## Теплоизоляционные работы. Леса
ПАО "Орскнефтеоргсинтез". | [17 empty] | ПАО "Орскнефтеоргсинтез".
(наименование стройки)
ЛОКАЛЬНАЯ СМЕТА № 25-НПЗ-135
(локальная смета)
на Капитальный ремонт установки 45-1 Производства № 1 ПАО "Орскнефтеоргсинтез" в 2025г., Теплоизоляция.Леса, | [18 empty] | на Капитальный ремонт установки 45-1 Производства № 1 ПАО "Орскнефтеоргсинтез" в 2025г., Теплоизоляция.Леса,
(наименование работ и затрат, наименование объекта)
| Основание: | Дефектная ведомость | [17 empty] | Дефектная ведомость
| Сметная стоимость |  | 1826.792 | тыс.руб.
| строительных работ |  | 1826.792 | тыс.руб.
| Средства на оплату труда |  | 553.799 | тыс.руб.
| Сметная трудоемкость |  | 1601.71 | чел.час
| Составлен(а) в текущих (прогнозных) ценах по состоянию на |  |  | 2 квартал 2025г
№ п/п | Обоснование | Наименование работ и затрат |  | Единица измерения | Кол-во | Стоимость единицы, руб. |  |  |  | Общая стоимость, руб. |  |  |  | Т/з осн. раб.на ед. | Т/з осн. раб. Всего | Т/з мех. на ед. | Т/з мех. Всего
[6 empty] | Всего | В том числе |  |  | Всего | В том числе
[7 empty] | Осн.З/п | Эк.Маш | З/пМех |  | Осн.З/п | Эк.Маш | З/пМех
1 | 2 | 3 |  | 4 | 5 | 6 | 7 | 8 | 9 | 10 | 11 | 12 | 13 | 14 | 15 | 16 | 17
Раздел 1. Теплоизоляционные работы | [20 empty] | Раздел 1. Теплоизоляционные работы
Демонтаж, монтаж теплоизоляции К-2 (для проведения ЭПБ) | [21 empty] | Демонтаж, монтаж теплоизоляции К-2 (для проведения ЭПБ)
1 | ФЕРр66-24-2 Приказ Минстроя России от 26.12.2019 №876/пр | Разборка тепловой изоляции: из ваты минеральной (Базальт -1,32м3; покрытие из Al δ=0,8мм. со сдачей на ответ.хранение-11м2) (р.8 п.1 дефектной ведомости) |  | 100 м2 | 0.11 | 6172.62 | 6172.62 |  |  | 679 | 679 |  |  | 19.1 | 2.1 | 0 | 0 | [5 empty] | Разборка тепловой изоляции: из ваты минеральной (Базальт -1,32м3; покрытие из Al δ=0,8мм. со сдачей на ответ.хранение-11м2) (р.8 п.1 дефектной ведомости)
|  | Объем=11 / 100 | [21 empty] | Объем=11 / 100
| 1 | ИНДЕКС К ПОЗИЦИИ: Прочие объекты (56), ФЕР, 2 кв 2025 (СМР),Письмо Минстроя России от 25.04.2025 года № 24833-ИФ/09, прил.1 ОЗП=38,89; ЭМ=14,49; ЗПМ=38,89; МАТ=9,95 | [22 empty] | ИНДЕКС К ПОЗИЦИИ: Прочие объекты (56), ФЕР, 2 кв 2025 (СМР),Письмо Минстроя России от 25.04.2025 года № 24833-ИФ/09, прил.1 ОЗП=38,89; ЭМ=14,49; ЗПМ=38,89; МАТ=9,95
|  |  | Накладные расходы 89% ФОТ (от 679) | З/пМех 10: 604
|  |  | Сметная прибыль 44% ФОТ (от 679) | З/пМех 10: 299
|  |  | Итого c накладными и см. прибылью | З/пМех 10: 1582
2 | ФЕР26-01-011-01 Приказ Минстроя России от 26.12.2019 №876/пр | Изоляция плоских и криволинейных поверхностей матами минераловатными прошивными безобкладочными и в обкладках, плитами минераловатными на синтетическом связующем, плитами из стеклянного штапельного волокна (р.8 п.1 дефектной ведомости) |  | м3 | 1.2222 | 7183.82 | 5346.99 | 491.79 | 230.23 | 8780 | 6535 | 601 | 281 | 14.8 | 18.09 | 0.51 | 0.62 | [5 empty] | Изоляция плоских и криволинейных поверхностей матами минераловатными прошивными безобкладочными и в обкладках, плитами минераловатными на синтетическом связующем, плитами из стеклянного штапельного волокна (р.8 п.1 дефектной ведомости)
|  | Объем=1,32/1,08 | [21 empty] | Объем=1,32/1,08
| 1 | ИНДЕКС К ПОЗИЦИИ: Прочие объекты (56), ФЕР, 2 кв 2025 (СМР),Письмо Минстроя России от 25.04.2025 года № 24833-ИФ/09, прил.1 ОЗП=38,89; ЭМ=14,49; ЗПМ=38,89; МАТ=9,95 | [22 empty] | ИНДЕКС К ПОЗИЦИИ: Прочие объекты (56), ФЕР, 2 кв 2025 (СМР),Письмо Минстроя России от 25.04.2025 года № 24833-ИФ/09, прил.1 ОЗП=38,89; ЭМ=14,49; ЗПМ=38,89; МАТ=9,95
|  |  | Накладные расходы 97% ФОТ (от 7 838) | З/пМех 10: 7603
|  |  | Сметная прибыль 55%*0.85 ФОТ (от 7 838) | З/пМех 10: 3664
|  |  | Итого c накладными и см. прибылью | З/пМех 10: 21117
3 | Данные ДМТО | МПБ 30-2000/1000-80 (материал подрядчика) |  | 4: м3; 5: 1.32; 6: 5704; З/пМех 10: 7529; З/пМех 14: 0; З/пМех 15: 0; З/пМех 16: 0; З/пМех 17: 0 | [8 empty] | МПБ 30-2000/1000-80 (материал подрядчика)
4 | ФЕР26-01-053-01 Приказ Минстроя России от 26.12.2019 №876/пр | Покрытие изоляции плоских (криволинейных) поверхностей листовым металлом с заготовкой покрытия (р.8 п.1 дефектной ведомости) |  | 100 м2 | 0.11 | 57601.76 | 49223.85 | 7816.63 | 478.35 | 6336 | 5415 | 860 | 53 | 139.55 | 15.35 | 1.06 | 0.12 | [5 empty] | Покрытие изоляции плоских (криволинейных) поверхностей листовым металлом с заготовкой покрытия (р.8 п.1 дефектной ведомости)
|  | Объем=11 / 100 | [21 empty] | Объем=11 / 100
| 1 | ИНДЕКС К ПОЗИЦИИ: Прочие объекты (56), ФЕР, 2 кв 2025 (СМР),Письмо Минстроя России от 25.04.2025 года № 24833-ИФ/09, прил.1 ОЗП=38,89; ЭМ=14,49; ЗПМ=38,89; МАТ=9,95 | [22 empty] | ИНДЕКС К ПОЗИЦИИ: Прочие объекты (56), ФЕР, 2 кв 2025 (СМР),Письмо Минстроя России от 25.04.2025 года № 24833-ИФ/09, прил.1 ОЗП=38,89; ЭМ=14,49; ЗПМ=38,89; МАТ=9,95
|  |  | Накладные расходы 97% ФОТ (от 6 288) | З/пМех 10: 6099
|  |  | Сметная прибыль 55%*0.85 ФОТ (от 6 288) | З/пМех 10: 2940
|  |  | Итого c накладными и см. прибылью | З/пМех 10: 16316
5 | ФССЦ-10.1.02.02-0102 Приказ Минстроя России от 26.12.2019 №876/пр | Листы алюминиевые, марка АД1Н, толщина 0,8 мм. ( материал подрядчика ) |  | 4: кг; 5: 29.095; 6: 571.13; З/пМех 10: 16617; З/пМех 14: 0; З/пМех 15: 0; З/пМех 16: 0; З/пМех 17: 0 | [5 empty] | Листы алюминиевые, марка АД1Н, толщина 0,8 мм. ( материал подрядчика )
|  | Объем=11*1,22*2,71*0,8 | [21 empty] | Объем=11*1,22*2,71*0,8
| 1 | ИНДЕКС К ПОЗИЦИИ: Прочие объекты (56), ФЕР, 2 кв 2025 (СМР),Письмо Минстроя России от 25.04.2025 года № 24833-ИФ/09, прил.1 ОЗП=38,89; ЭМ=14,49; ЗПМ=38,89; МАТ=9,95 | [22 empty] | ИНДЕКС К ПОЗИЦИИ: Прочие объекты (56), ФЕР, 2 кв 2025 (СМР),Письмо Минстроя России от 25.04.2025 года № 24833-ИФ/09, прил.1 ОЗП=38,89; ЭМ=14,49; ЗПМ=38,89; МАТ=9,95
Демонтаж, монтаж теплоизоляции Б-1 (для проведения ЭПБ) | [21 empty] | Демонтаж, монтаж теплоизоляции Б-1 (для проведения ЭПБ)
6 | ФЕРр66-24-2 Приказ Минстроя России от 26.12.2019 №876/пр | Разборка тепловой изоляции: из ваты минеральной (Базальт -0,6м3; покрытие из Al δ=0,8мм. со сдачей на ответ.хранение-5м2) (р.8 п.2 дефектной ведомости) |  | 100 м2 | 0.05 | 6172.62 | 6172.62 |  |  | 309 | 309 |  |  | 19.1 | 0.96 | 0 | 0 | [5 empty] | Разборка тепловой изоляции: из ваты минеральной (Базальт -0,6м3; покрытие из Al δ=0,8мм. со сдачей на ответ.хранение-5м2) (р.8 п.2 дефектной ведомости)
|  | Объем=5 / 100 | [21 empty] | Объем=5 / 100
| 1 | ИНДЕКС К ПОЗИЦИИ: Прочие объекты (56), ФЕР, 2 кв 2025 (СМР),Письмо Минстроя России от 25.04.2025 года № 24833-ИФ/09, прил.1 ОЗП=38,89; ЭМ=14,49; ЗПМ=38,89; МАТ=9,95 | [22 empty] | ИНДЕКС К ПОЗИЦИИ: Прочие объекты (56), ФЕР, 2 кв 2025 (СМР),Письмо Минстроя России от 25.04.2025 года № 24833-ИФ/09, прил.1 ОЗП=38,89; ЭМ=14,49; ЗПМ=38,89; МАТ=9,95
|  |  | Накладные расходы 89% ФОТ (от 309) | З/пМех 10: 275
|  |  | Сметная прибыль 44% ФОТ (от 309) | З/пМех 10: 136
|  |  | Итого c накладными и см. прибылью | З/пМех 10: 720
7 | ФЕР26-01-011-01 Приказ Минстроя России от 26.12.2019 №876/пр | Изоляция плоских и криволинейных поверхностей матами минераловатными прошивными безобкладочными и в обкладках, плитами минераловатными на синтетическом связующем, плитами из стеклянного штапельного волокна (р.8 п.2 дефектной ведомости) |  | м3 | 0.55556 | 7183.82 | 5346.99 | 491.79 | 230.23 | 3991 | 2971 | 273 | 128 | 14.8 | 8.22 | 0.51 | 0.28 | [5 empty] | Изоляция плоских и криволинейных поверхностей матами минераловатными прошивными безобкладочными и в обкладках, плитами минераловатными на синтетическом связующем, плитами из стеклянного штапельного волокна (р.8 п.2 дефектной ведомости)
|  | Объем=0,6/1,08 | [21 empty] | Объем=0,6/1,08
| 1 | ИНДЕКС К ПОЗИЦИИ: Прочие объекты (56), ФЕР, 2 кв 2025 (СМР),Письмо Минстроя России от 25.04.2025 года № 24833-ИФ/09, прил.1 ОЗП=38,89; ЭМ=14,49; ЗПМ=38,89; МАТ=9,95 | [22 empty] | ИНДЕКС К ПОЗИЦИИ: Прочие объекты (56), ФЕР, 2 кв 2025 (СМР),Письмо Минстроя России от 25.04.2025 года № 24833-ИФ/09, прил.1 ОЗП=38,89; ЭМ=14,49; ЗПМ=38,89; МАТ=9,95
|  |  | Накладные расходы 97% ФОТ (от 3 564) | З/пМех 10: 3457
|  |  | Сметная прибыль 55%*0.85 ФОТ (от 3 564) | З/пМех 10: 1666
|  |  | Итого c накладными и см. прибылью | З/пМех 10: 9601
8 | Данные ДМТО | МПБ 30-2000/1000-80 (материал подрядчика) |  | 4: м3; 5: 0.6; 6: 5704; З/пМех 10: 3422; З/пМех 14: 0; З/пМех 15: 0; З/пМех 16: 0; З/пМех 17: 0 | [8 empty] | МПБ 30-2000/1000-80 (материал подрядчика)
9 | ФЕР26-01-053-01 Приказ Минстроя России от 26.12.2019 №876/пр | Покрытие изоляции плоских (криволинейных) поверхностей листовым металлом с заготовкой покрытия (р.8 п.2 дефектной ведомости) |  | 100 м2 | 0.05 | 57601.76 | 49223.85 | 7816.63 | 478.35 | 2880 | 2461 | 391 | 24 | 139.55 | 6.98 | 1.06 | 0.05 | [5 empty] | Покрытие изоляции плоских (криволинейных) поверхностей листовым металлом с заготовкой покрытия (р.8 п.2 дефектной ведомости)
|  | Объем=5 / 100 | [21 empty] | Объем=5 / 100
| 1 | ИНДЕКС К ПОЗИЦИИ: Прочие объекты (56), ФЕР, 2 кв 2025 (СМР),Письмо Минстроя России от 25.04.2025 года № 24833-ИФ/09, прил.1 ОЗП=38,89; ЭМ=14,49; ЗПМ=38,89; МАТ=9,95 | [22 empty] | ИНДЕКС К ПОЗИЦИИ: Прочие объекты (56), ФЕР, 2 кв 2025 (СМР),Письмо Минстроя России от 25.04.2025 года № 24833-ИФ/09, прил.1 ОЗП=38,89; ЭМ=14,49; ЗПМ=38,89; МАТ=9,95
|  |  | Накладные расходы 97% ФОТ (от 2 858) | З/пМех 10: 2772
|  |  | Сметная прибыль 55%*0.85 ФОТ (от 2 858) | З/пМех 10: 1336
|  |  | Итого c накладными и см. прибылью | З/пМех 10: 7416
10 | ФССЦ-10.1.02.02-0102 Приказ Минстроя России от 26.12.2019 №876/пр | Листы алюминиевые, марка АД1Н, толщина 0,8 мм. ( материал подрядчика ) |  | 4: кг; 5: 13.225; 6: 571.13; З/пМех 10: 7553; З/пМех 14: 0; З/пМех 15: 0; З/пМех 16: 0; З/пМех 17: 0 | [5 empty] | Листы алюминиевые, марка АД1Н, толщина 0,8 мм. ( материал подрядчика )
|  | Объем=5*1,22*2,71*0,8 | [21 empty] | Объем=5*1,22*2,71*0,8
| 1 | ИНДЕКС К ПОЗИЦИИ: Прочие объекты (56), ФЕР, 2 кв 2025 (СМР),Письмо Минстроя России от 25.04.2025 года № 24833-ИФ/09, прил.1 ОЗП=38,89; ЭМ=14,49; ЗПМ=38,89; МАТ=9,95 | [22 empty] | ИНДЕКС К ПОЗИЦИИ: Прочие объекты (56), ФЕР, 2 кв 2025 (СМР),Письмо Минстроя России от 25.04.2025 года № 24833-ИФ/09, прил.1 ОЗП=38,89; ЭМ=14,49; ЗПМ=38,89; МАТ=9,95
Демонтаж, монтаж теплоизоляции Т-4 (для проведения ЭПБ) | [21 empty] | Демонтаж, монтаж теплоизоляции Т-4 (для проведения ЭПБ)
11 | ФЕРр66-24-2 Приказ Минстроя России от 26.12.2019 №876/пр | Разборка тепловой изоляции: из ваты минеральной (Базальт -0,996м3; покрытие из Al δ=0,8мм. со сдачей на ответ.хранение-8,3м2 (р.8 п.3 дефектной ведомости) |  | 100 м2 | 0.083 | 6172.62 | 6172.62 |  |  | 512 | 512 |  |  | 19.1 | 1.59 | 0 | 0 | [5 empty] | Разборка тепловой изоляции: из ваты минеральной (Базальт -0,996м3; покрытие из Al δ=0,8мм. со сдачей на ответ.хранение-8,3м2 (р.8 п.3 дефектной ведомости)
|  | Объем=8,3 / 100 | [21 empty] | Объем=8,3 / 100
| 1 | ИНДЕКС К ПОЗИЦИИ: Прочие объекты (56), ФЕР, 2 кв 2025 (СМР),Письмо Минстроя России от 25.04.2025 года № 24833-ИФ/09, прил.1 ОЗП=38,89; ЭМ=14,49; ЗПМ=38,89; МАТ=9,95 | [22 empty] | ИНДЕКС К ПОЗИЦИИ: Прочие объекты (56), ФЕР, 2 кв 2025 (СМР),Письмо Минстроя России от 25.04.2025 года № 24833-ИФ/09, прил.1 ОЗП=38,89; ЭМ=14,49; ЗПМ=38,89; МАТ=9,95
|  |  | Накладные расходы 89% ФОТ (от 512) | З/пМех 10: 456
|  |  | Сметная прибыль 44% ФОТ (от 512) | З/пМех 10: 225
|  |  | Итого c накладными и см. прибылью | З/пМех 10: 1193
12 | ФЕР26-01-008-01 Приказ Минстроя России от 26.12.2019 №876/пр | Изоляция трубопроводов матами и холстами из супертонкого волокна (стеклянного и базальтового), матами звукопоглощающими (р.8 п.3 дефектной ведомости) |  | м3 | 0.64258 | 9044.17 | 5911.28 | 381.52 | 171.5 | 5812 | 3798 | 245 | 110 | 15.8 | 10.15 | 0.38 | 0.24 | [5 empty] | Изоляция трубопроводов матами и холстами из супертонкого волокна (стеклянного и базальтового), матами звукопоглощающими (р.8 п.3 дефектной ведомости)
|  | Объем=0,996/1,55 | [21 empty] | Объем=0,996/1,55
| 1 | ИНДЕКС К ПОЗИЦИИ: Прочие объекты (56), ФЕР, 2 кв 2025 (СМР),Письмо Минстроя России от 25.04.2025 года № 24833-ИФ/09, прил.1 ОЗП=38,89; ЭМ=14,49; ЗПМ=38,89; МАТ=9,95 | [22 empty] | ИНДЕКС К ПОЗИЦИИ: Прочие объекты (56), ФЕР, 2 кв 2025 (СМР),Письмо Минстроя России от 25.04.2025 года № 24833-ИФ/09, прил.1 ОЗП=38,89; ЭМ=14,49; ЗПМ=38,89; МАТ=9,95
|  |  | Накладные расходы 97% ФОТ (от 4 495) | З/пМех 10: 4360
|  |  | Сметная прибыль 55%*0.85 ФОТ (от 4 495) | З/пМех 10: 2101
|  |  | Итого c накладными и см. прибылью | З/пМех 10: 12880
13 | Данные ДМТО | МПБ 30-2000/1000-80 (материал подрядчика) |  | 4: м3; 5: 0.996; 6: 5704; З/пМех 10: 5681; З/пМех 14: 0; З/пМех 15: 0; З/пМех 16: 0; З/пМех 17: 0 | [8 empty] | МПБ 30-2000/1000-80 (материал подрядчика)
14 | ФЕР26-01-049-01 Приказ Минстроя России от 26.12.2019 №876/пр | Покрытие поверхности изоляции трубопроводов: листами алюминиевых сплавов. (р.8 п.3 дефектной ведомости) |  | 100 м2 | 0.083 | 81761.89 | 56373.39 | 12842.05 | 189.39 | 6786 | 4679 | 1066 | 16 | 148.52 | 12.33 | 0.42 | 0.03 | [5 empty] | Покрытие поверхности изоляции трубопроводов: листами алюминиевых сплавов. (р.8 п.3 дефектной ведомости)
|  | Объем=8,3 / 100 | [21 empty] | Объем=8,3 / 100
| 1 | ИНДЕКС К ПОЗИЦИИ: Прочие объекты (56), ФЕР, 2 кв 2025 (СМР),Письмо Минстроя России от 25.04.2025 года № 24833-ИФ/09, прил.1 ОЗП=38,89; ЭМ=14,49; ЗПМ=38,89; МАТ=9,95 | [22 empty] | ИНДЕКС К ПОЗИЦИИ: Прочие объекты (56), ФЕР, 2 кв 2025 (СМР),Письмо Минстроя России от 25.04.2025 года № 24833-ИФ/09, прил.1 ОЗП=38,89; ЭМ=14,49; ЗПМ=38,89; МАТ=9,95
|  |  | Накладные расходы 97% ФОТ (от 5 399) | З/пМех 10: 5237
|  |  | Сметная прибыль 55%*0.85 ФОТ (от 5 399) | З/пМех 10: 2524
|  |  | Итого c накладными и см. прибылью | З/пМех 10: 15409
15 | ФССЦ-10.1.02.02-0102 Приказ Минстроя России от 26.12.2019 №876/пр | Листы алюминиевые, марка АД1Н, толщина 0,8 мм. ( материал подрядчика ) |  | 4: кг; 5: 21.953; 6: 571.13; З/пМех 10: 12538; З/пМех 14: 0; З/пМех 15: 0; З/пМех 16: 0; З/пМех 17: 0 | [5 empty] | Листы алюминиевые, марка АД1Н, толщина 0,8 мм. ( материал подрядчика )
|  | Объем=8,3*1,22*2,71*0,8 | [21 empty] | Объем=8,3*1,22*2,71*0,8
| 1 | ИНДЕКС К ПОЗИЦИИ: Прочие объекты (56), ФЕР, 2 кв 2025 (СМР),Письмо Минстроя России от 25.04.2025 года № 24833-ИФ/09, прил.1 ОЗП=38,89; ЭМ=14,49; ЗПМ=38,89; МАТ=9,95 | [22 empty] | ИНДЕКС К ПОЗИЦИИ: Прочие объекты (56), ФЕР, 2 кв 2025 (СМР),Письмо Минстроя России от 25.04.2025 года № 24833-ИФ/09, прил.1 ОЗП=38,89; ЭМ=14,49; ЗПМ=38,89; МАТ=9,95
Демонтаж, монтаж теплоизоляции Т-5 (для проведения ЭПБ) | [21 empty] | Демонтаж, монтаж теплоизоляции Т-5 (для проведения ЭПБ)
16 | ФЕРр66-24-2 Приказ Минстроя России от 26.12.2019 №876/пр | Разборка тепловой изоляции: из ваты минеральной (Базальт -0,48м3; покрытие из Al δ=0,8мм. со сдачей на ответ.хранение-4м2) (р.8 п.4 дефектной ведомости) |  | 100 м2 | 0.04 | 6172.62 | 6172.62 |  |  | 247 | 247 |  |  | 19.1 | 0.76 | 0 | 0 | [5 empty] | Разборка тепловой изоляции: из ваты минеральной (Базальт -0,48м3; покрытие из Al δ=0,8мм. со сдачей на ответ.хранение-4м2) (р.8 п.4 дефектной ведомости)
|  | Объем=4 / 100 | [21 empty] | Объем=4 / 100
| 1 | ИНДЕКС К ПОЗИЦИИ: Прочие объекты (56), ФЕР, 2 кв 2025 (СМР),Письмо Минстроя России от 25.04.2025 года № 24833-ИФ/09, прил.1 ОЗП=38,89; ЭМ=14,49; ЗПМ=38,89; МАТ=9,95 | [22 empty] | ИНДЕКС К ПОЗИЦИИ: Прочие объекты (56), ФЕР, 2 кв 2025 (СМР),Письмо Минстроя России от 25.04.2025 года № 24833-ИФ/09, прил.1 ОЗП=38,89; ЭМ=14,49; ЗПМ=38,89; МАТ=9,95
|  |  | Накладные расходы 89% ФОТ (от 247) | З/пМех 10: 220
|  |  | Сметная прибыль 44% ФОТ (от 247) | З/пМех 10: 109
|  |  | Итого c накладными и см. прибылью | З/пМех 10: 576
17 | ФЕР26-01-011-01 Приказ Минстроя России от 26.12.2019 №876/пр | Изоляция плоских и криволинейных поверхностей матами минераловатными прошивными безобкладочными и в обкладках, плитами минераловатными на синтетическом связующем, плитами из стеклянного штапельного волокна (р.8 п.4 дефектной ведомости) |  | м3 | 0.44444 | 7183.82 | 5346.99 | 491.79 | 230.23 | 3193 | 2376 | 219 | 102 | 14.8 | 6.58 | 0.51 | 0.23 | [5 empty] | Изоляция плоских и криволинейных поверхностей матами минераловатными прошивными безобкладочными и в обкладках, плитами минераловатными на синтетическом связующем, плитами из стеклянного штапельного волокна (р.8 п.4 дефектной ведомости)
|  | Объем=0,48/1,08 | [21 empty] | Объем=0,48/1,08
| 1 | ИНДЕКС К ПОЗИЦИИ: Прочие объекты (56), ФЕР, 2 кв 2025 (СМР),Письмо Минстроя России от 25.04.2025 года № 24833-ИФ/09, прил.1 ОЗП=38,89; ЭМ=14,49; ЗПМ=38,89; МАТ=9,95 | [22 empty] | ИНДЕКС К ПОЗИЦИИ: Прочие объекты (56), ФЕР, 2 кв 2025 (СМР),Письмо Минстроя России от 25.04.2025 года № 24833-ИФ/09, прил.1 ОЗП=38,89; ЭМ=14,49; ЗПМ=38,89; МАТ=9,95
|  |  | Накладные расходы 97% ФОТ (от 2 849) | З/пМех 10: 2764
|  |  | Сметная прибыль 55%*0.85 ФОТ (от 2 849) | З/пМех 10: 1332
|  |  | Итого c накладными и см. прибылью | З/пМех 10: 7678
18 | Данные ДМТО | МПБ 30-2000/1000-80 (материал подрядчика) |  | 4: м3; 5: 0.48; 6: 5704; З/пМех 10: 2738; З/пМех 14: 0; З/пМех 15: 0; З/пМех 16: 0; З/пМех 17: 0 | [8 empty] | МПБ 30-2000/1000-80 (материал подрядчика)
19 | ФЕР26-01-053-01 Приказ Минстроя России от 26.12.2019 №876/пр | Покрытие изоляции плоских (криволинейных) поверхностей листовым металлом с заготовкой покрытия (р.8 п.4 дефектной ведомости) |  | 100 м2 | 0.04 | 57601.76 | 49223.85 | 7816.63 | 478.35 | 2304 | 1969 | 313 | 19 | 139.55 | 5.58 | 1.06 | 0.04 | [5 empty] | Покрытие изоляции плоских (криволинейных) поверхностей листовым металлом с заготовкой покрытия (р.8 п.4 дефектной ведомости)
|  | Объем=4 / 100 | [21 empty] | Объем=4 / 100
| 1 | ИНДЕКС К ПОЗИЦИИ: Прочие объекты (56), ФЕР, 2 кв 2025 (СМР),Письмо Минстроя России от 25.04.2025 года № 24833-ИФ/09, прил.1 ОЗП=38,89; ЭМ=14,49; ЗПМ=38,89; МАТ=9,95 | [22 empty] | ИНДЕКС К ПОЗИЦИИ: Прочие объекты (56), ФЕР, 2 кв 2025 (СМР),Письмо Минстроя России от 25.04.2025 года № 24833-ИФ/09, прил.1 ОЗП=38,89; ЭМ=14,49; ЗПМ=38,89; МАТ=9,95
|  |  | Накладные расходы 97% ФОТ (от 2 286) | З/пМех 10: 2217
|  |  | Сметная прибыль 55%*0.85 ФОТ (от 2 286) | З/пМех 10: 1069
|  |  | Итого c накладными и см. прибылью | З/пМех 10: 5932
20 | ФССЦ-10.1.02.02-0102 Приказ Минстроя России от 26.12.2019 №876/пр | Листы алюминиевые, марка АД1Н, толщина 0,8 мм. ( материал подрядчика ) |  | 4: кг; 5: 10.58; 6: 571.13; З/пМех 10: 6043; З/пМех 14: 0; З/пМех 15: 0; З/пМех 16: 0; З/пМех 17: 0 | [5 empty] | Листы алюминиевые, марка АД1Н, толщина 0,8 мм. ( материал подрядчика )
|  | Объем=4*1,22*2,71*0,8 | [21 empty] | Объем=4*1,22*2,71*0,8
| 1 | ИНДЕКС К ПОЗИЦИИ: Прочие объекты (56), ФЕР, 2 кв 2025 (СМР),Письмо Минстроя России от 25.04.2025 года № 24833-ИФ/09, прил.1 ОЗП=38,89; ЭМ=14,49; ЗПМ=38,89; МАТ=9,95 | [22 empty] | ИНДЕКС К ПОЗИЦИИ: Прочие объекты (56), ФЕР, 2 кв 2025 (СМР),Письмо Минстроя России от 25.04.2025 года № 24833-ИФ/09, прил.1 ОЗП=38,89; ЭМ=14,49; ЗПМ=38,89; МАТ=9,95
Демонтаж, монтаж теплоизоляции Т-6 (для проведения ЭПБ) | [21 empty] | Демонтаж, монтаж теплоизоляции Т-6 (для проведения ЭПБ)
21 | ФЕРр66-24-2 Приказ Минстроя России от 26.12.2019 №876/пр | Разборка тепловой изоляции: из ваты минеральной (Базальт -0,48м3; покрытие из Al δ=0,8мм. со сдачей на ответ.хранение-4м2) (р.8 п.5 дефектной ведомости) |  | 100 м2 | 0.04 | 6172.62 | 6172.62 |  |  | 247 | 247 |  |  | 19.1 | 0.76 | 0 | 0 | [5 empty] | Разборка тепловой изоляции: из ваты минеральной (Базальт -0,48м3; покрытие из Al δ=0,8мм. со сдачей на ответ.хранение-4м2) (р.8 п.5 дефектной ведомости)
|  | Объем=4 / 100 | [21 empty] | Объем=4 / 100
| 1 | ИНДЕКС К ПОЗИЦИИ: Прочие объекты (56), ФЕР, 2 кв 2025 (СМР),Письмо Минстроя России от 25.04.2025 года № 24833-ИФ/09, прил.1 ОЗП=38,89; ЭМ=14,49; ЗПМ=38,89; МАТ=9,95 | [22 empty] | ИНДЕКС К ПОЗИЦИИ: Прочие объекты (56), ФЕР, 2 кв 2025 (СМР),Письмо Минстроя России от 25.04.2025 года № 24833-ИФ/09, прил.1 ОЗП=38,89; ЭМ=14,49; ЗПМ=38,89; МАТ=9,95
|  |  | Накладные расходы 89% ФОТ (от 247) | З/пМех 10: 220
|  |  | Сметная прибыль 44% ФОТ (от 247) | З/пМех 10: 109
|  |  | Итого c накладными и см. прибылью | З/пМех 10: 576
22 | ФЕР26-01-011-01 Приказ Минстроя России от 26.12.2019 №876/пр | Изоляция плоских и криволинейных поверхностей матами минераловатными прошивными безобкладочными и в обкладках, плитами минераловатными на синтетическом связующем, плитами из стеклянного штапельного волокна (р.8 п.5 дефектной ведомости) |  | м3 | 0.44444 | 7183.82 | 5346.99 | 491.79 | 230.23 | 3193 | 2376 | 219 | 102 | 14.8 | 6.58 | 0.51 | 0.23 | [5 empty] | Изоляция плоских и криволинейных поверхностей матами минераловатными прошивными безобкладочными и в обкладках, плитами минераловатными на синтетическом связующем, плитами из стеклянного штапельного волокна (р.8 п.5 дефектной ведомости)
|  | Объем=0,48/1,08 | [21 empty] | Объем=0,48/1,08
| 1 | ИНДЕКС К ПОЗИЦИИ: Прочие объекты (56), ФЕР, 2 кв 2025 (СМР),Письмо Минстроя России от 25.04.2025 года № 24833-ИФ/09, прил.1 ОЗП=38,89; ЭМ=14,49; ЗПМ=38,89; МАТ=9,95 | [22 empty] | ИНДЕКС К ПОЗИЦИИ: Прочие объекты (56), ФЕР, 2 кв 2025 (СМР),Письмо Минстроя России от 25.04.2025 года № 24833-ИФ/09, прил.1 ОЗП=38,89; ЭМ=14,49; ЗПМ=38,89; МАТ=9,95
|  |  | Накладные расходы 97% ФОТ (от 2 849) | З/пМех 10: 2764
|  |  | Сметная прибыль 55%*0.85 ФОТ (от 2 849) | З/пМех 10: 1332
|  |  | Итого c накладными и см. прибылью | З/пМех 10: 7678
23 | Данные ДМТО | МПБ 30-2000/1000-80 (материал подрядчика) |  | 4: м3; 5: 0.48; 6: 5704; З/пМех 10: 2738; З/пМех 14: 0; З/пМех 15: 0; З/пМех 16: 0; З/пМех 17: 0 | [8 empty] | МПБ 30-2000/1000-80 (материал подрядчика)
24 | ФЕР26-01-053-01 Приказ Минстроя России от 26.12.2019 №876/пр | Покрытие изоляции плоских (криволинейных) поверхностей листовым металлом с заготовкой покрытия (р.8 п.5 дефектной ведомости) |  | 100 м2 | 0.04 | 57601.76 | 49223.85 | 7816.63 | 478.35 | 2304 | 1969 | 313 | 19 | 139.55 | 5.58 | 1.06 | 0.04 | [5 empty] | Покрытие изоляции плоских (криволинейных) поверхностей листовым металлом с заготовкой покрытия (р.8 п.5 дефектной ведомости)
|  | Объем=4 / 100 | [21 empty] | Объем=4 / 100
| 1 | ИНДЕКС К ПОЗИЦИИ: Прочие объекты (56), ФЕР, 2 кв 2025 (СМР),Письмо Минстроя России от 25.04.2025 года № 24833-ИФ/09, прил.1 ОЗП=38,89; ЭМ=14,49; ЗПМ=38,89; МАТ=9,95 | [22 empty] | ИНДЕКС К ПОЗИЦИИ: Прочие объекты (56), ФЕР, 2 кв 2025 (СМР),Письмо Минстроя России от 25.04.2025 года № 24833-ИФ/09, прил.1 ОЗП=38,89; ЭМ=14,49; ЗПМ=38,89; МАТ=9,95
|  |  | Накладные расходы 97% ФОТ (от 2 286) | З/пМех 10: 2217
|  |  | Сметная прибыль 55%*0.85 ФОТ (от 2 286) | З/пМех 10: 1069
|  |  | Итого c накладными и см. прибылью | З/пМех 10: 5932
25 | ФССЦ-10.1.02.02-0102 Приказ Минстроя России от 26.12.2019 №876/пр | Листы алюминиевые, марка АД1Н, толщина 0,8 мм. ( материал подрядчика ) |  | 4: кг; 5: 10.58; 6: 571.13; З/пМех 10: 6043; З/пМех 14: 0; З/пМех 15: 0; З/пМех 16: 0; З/пМех 17: 0 | [5 empty] | Листы алюминиевые, марка АД1Н, толщина 0,8 мм. ( материал подрядчика )
|  | Объем=4*1,22*2,71*0,8 | [21 empty] | Объем=4*1,22*2,71*0,8
| 1 | ИНДЕКС К ПОЗИЦИИ: Прочие объекты (56), ФЕР, 2 кв 2025 (СМР),Письмо Минстроя России от 25.04.2025 года № 24833-ИФ/09, прил.1 ОЗП=38,89; ЭМ=14,49; ЗПМ=38,89; МАТ=9,95 | [22 empty] | ИНДЕКС К ПОЗИЦИИ: Прочие объекты (56), ФЕР, 2 кв 2025 (СМР),Письмо Минстроя России от 25.04.2025 года № 24833-ИФ/09, прил.1 ОЗП=38,89; ЭМ=14,49; ЗПМ=38,89; МАТ=9,95
Востановить теплоизоляцию на КС-3 | [21 empty] | Востановить теплоизоляцию на КС-3
26 | ФЕР26-01-008-01 Приказ Минстроя России от 26.12.2019 №876/пр | Изоляция трубопроводов матами и холстами из супертонкого волокна (стеклянного и базальтового), матами звукопоглощающими (р.8 п.6 дефектной ведомости) |  | м3 | 1.0129 | 9044.17 | 5911.28 | 381.52 | 171.5 | 9161 | 5988 | 386 | 174 | 15.8 | 16 | 0.38 | 0.38 | [5 empty] | Изоляция трубопроводов матами и холстами из супертонкого волокна (стеклянного и базальтового), матами звукопоглощающими (р.8 п.6 дефектной ведомости)
|  | Объем=1,57/1,55 | [21 empty] | Объем=1,57/1,55
| 1 | ИНДЕКС К ПОЗИЦИИ: Прочие объекты (56), ФЕР, 2 кв 2025 (СМР),Письмо Минстроя России от 25.04.2025 года № 24833-ИФ/09, прил.1 ОЗП=38,89; ЭМ=14,49; ЗПМ=38,89; МАТ=9,95 | [22 empty] | ИНДЕКС К ПОЗИЦИИ: Прочие объекты (56), ФЕР, 2 кв 2025 (СМР),Письмо Минстроя России от 25.04.2025 года № 24833-ИФ/09, прил.1 ОЗП=38,89; ЭМ=14,49; ЗПМ=38,89; МАТ=9,95
|  |  | Накладные расходы 97% ФОТ (от 7 086) | З/пМех 10: 6873
|  |  | Сметная прибыль 55%*0.85 ФОТ (от 7 086) | З/пМех 10: 3313
|  |  | Итого c накладными и см. прибылью | З/пМех 10: 20303
27 | Данные ДМТО | МПБ 30-2000/1000-80 (материал подрядчика) |  | 4: м3; 5: 1.57; 6: 5704; З/пМех 10: 8955; З/пМех 14: 0; З/пМех 15: 0; З/пМех 16: 0; З/пМех 17: 0 | [8 empty] | МПБ 30-2000/1000-80 (материал подрядчика)
28 | ФЕР26-01-049-01 Приказ Минстроя России от 26.12.2019 №876/пр | Покрытие поверхности изоляции трубопроводов: листами алюминиевых сплавов. (р.8 п.6 дефектной ведомости) |  | 100 м2 | 0.1305 | 81761.89 | 56373.39 | 12842.05 | 189.39 | 10670 | 7357 | 1676 | 25 | 148.52 | 19.38 | 0.42 | 0.05 | [5 empty] | Покрытие поверхности изоляции трубопроводов: листами алюминиевых сплавов. (р.8 п.6 дефектной ведомости)
|  | Объем=13,05 / 100 | [21 empty] | Объем=13,05 / 100
| 1 | ИНДЕКС К ПОЗИЦИИ: Прочие объекты (56), ФЕР, 2 кв 2025 (СМР),Письмо Минстроя России от 25.04.2025 года № 24833-ИФ/09, прил.1 ОЗП=38,89; ЭМ=14,49; ЗПМ=38,89; МАТ=9,95 | [22 empty] | ИНДЕКС К ПОЗИЦИИ: Прочие объекты (56), ФЕР, 2 кв 2025 (СМР),Письмо Минстроя России от 25.04.2025 года № 24833-ИФ/09, прил.1 ОЗП=38,89; ЭМ=14,49; ЗПМ=38,89; МАТ=9,95
|  |  | Накладные расходы 97% ФОТ (от 8 490) | З/пМех 10: 8235
|  |  | Сметная прибыль 55%*0.85 ФОТ (от 8 490) | З/пМех 10: 3969
|  |  | Итого c накладными и см. прибылью | З/пМех 10: 24229
29 | ФССЦ-10.1.02.02-0102 Приказ Минстроя России от 26.12.2019 №876/пр | Листы алюминиевые, марка АД1Н, толщина 0,8 мм. ( материал подрядчика ) |  | 4: кг; 5: 34.517; 6: 571.13; З/пМех 10: 19714; З/пМех 14: 0; З/пМех 15: 0; З/пМех 16: 0; З/пМех 17: 0 | [5 empty] | Листы алюминиевые, марка АД1Н, толщина 0,8 мм. ( материал подрядчика )
|  | Объем=13,05*1,22*2,71*0,8 | [21 empty] | Объем=13,05*1,22*2,71*0,8
| 1 | ИНДЕКС К ПОЗИЦИИ: Прочие объекты (56), ФЕР, 2 кв 2025 (СМР),Письмо Минстроя России от 25.04.2025 года № 24833-ИФ/09, прил.1 ОЗП=38,89; ЭМ=14,49; ЗПМ=38,89; МАТ=9,95 | [22 empty] | ИНДЕКС К ПОЗИЦИИ: Прочие объекты (56), ФЕР, 2 кв 2025 (СМР),Письмо Минстроя России от 25.04.2025 года № 24833-ИФ/09, прил.1 ОЗП=38,89; ЭМ=14,49; ЗПМ=38,89; МАТ=9,95
Востановить теплоизоляцию трубопроводе пара в КС3 Ø108 - 5п.м | [21 empty] | Востановить теплоизоляцию трубопроводе пара в КС3 Ø108 - 5п.м
30 | ФЕР26-01-008-01 Приказ Минстроя России от 26.12.2019 №876/пр | Изоляция трубопроводов матами и холстами из супертонкого волокна (стеклянного и базальтового), матами звукопоглощающими (р.8 п.7 дефектной ведомости) |  | м3 | 0.08 | 9044.17 | 5911.28 | 381.52 | 171.5 | 724 | 473 | 31 | 14 | 15.8 | 1.26 | 0.38 | 0.03 | [5 empty] | Изоляция трубопроводов матами и холстами из супертонкого волокна (стеклянного и базальтового), матами звукопоглощающими (р.8 п.7 дефектной ведомости)
| 1 | ИНДЕКС К ПОЗИЦИИ: Прочие объекты (56), ФЕР, 2 кв 2025 (СМР),Письмо Минстроя России от 25.04.2025 года № 24833-ИФ/09, прил.1 ОЗП=38,89; ЭМ=14,49; ЗПМ=38,89; МАТ=9,95 | [22 empty] | ИНДЕКС К ПОЗИЦИИ: Прочие объекты (56), ФЕР, 2 кв 2025 (СМР),Письмо Минстроя России от 25.04.2025 года № 24833-ИФ/09, прил.1 ОЗП=38,89; ЭМ=14,49; ЗПМ=38,89; МАТ=9,95
|  |  | Накладные расходы 97% ФОТ (от 560) | З/пМех 10: 543
|  |  | Сметная прибыль 55%*0.85 ФОТ (от 560) | З/пМех 10: 262
|  |  | Итого c накладными и см. прибылью | З/пМех 10: 1605
31 | Данные ДМТО | МПБ 30-2000/1000-80 (материал подрядчика) |  | 4: м3; 5: 0.124; 6: 5704; З/пМех 10: 707; З/пМех 14: 0; З/пМех 15: 0; З/пМех 16: 0; З/пМех 17: 0 | [8 empty] | МПБ 30-2000/1000-80 (материал подрядчика)
|  | Объем=0,08*1,55 | [21 empty] | Объем=0,08*1,55
32 | ФЕР26-01-054-03 Приказ Минстроя России от 26.12.2019 №876/пр | Оклеивание поверхности изоляции: тканями стеклянными, хлопчатобумажными на клее ПВА прим. Устройство защитного слоя из фольматкани (р.8 п.7 дефектной ведомости) |  | 100 м2 | 0.028 | 22478.5 | 14784.42 | 325.01 | 135.34 | 629 | 414 | 9 | 4 | 44 | 1.23 | 0.3 | 0.01 | [5 empty] | Оклеивание поверхности изоляции: тканями стеклянными, хлопчатобумажными на клее ПВА прим. Устройство защитного слоя из фольматкани (р.8 п.7 дефектной ведомости)
|  | Объем=2,8 / 100 | [21 empty] | Объем=2,8 / 100
| 1 | ИНДЕКС К ПОЗИЦИИ: Прочие объекты (56), ФЕР, 2 кв 2025 (СМР),Письмо Минстроя России от 25.04.2025 года № 24833-ИФ/09, прил.1 ОЗП=38,89; ЭМ=14,49; ЗПМ=38,89; МАТ=9,95 | [22 empty] | ИНДЕКС К ПОЗИЦИИ: Прочие объекты (56), ФЕР, 2 кв 2025 (СМР),Письмо Минстроя России от 25.04.2025 года № 24833-ИФ/09, прил.1 ОЗП=38,89; ЭМ=14,49; ЗПМ=38,89; МАТ=9,95
|  |  | Накладные расходы 97% ФОТ (от 481) | З/пМех 10: 467
|  |  | Сметная прибыль 55%*0.85 ФОТ (от 481) | З/пМех 10: 225
|  |  | Итого c накладными и см. прибылью | З/пМех 10: 1384
33 | Данные ДМТО | Фольма ткань СФ 160-20 (100)( материал подрядчика) |  | 4: м2; 5: 3.36; 6: 96,19 113,16/1,2*1,02; З/пМех 10: 323; З/пМех 14: 0; З/пМех 15: 0; З/пМех 16: 0; З/пМех 17: 0 | [8 empty] | Фольма ткань СФ 160-20 (100)( материал подрядчика)
|  | Объем=2,8*1,2 | [21 empty] | Объем=2,8*1,2
Демонтаж, монтаж теплоизоляции трубопроводов под зачистку стыков УШМ для проведения ЭПБ | [21 empty] | Демонтаж, монтаж теплоизоляции трубопроводов под зачистку стыков УШМ для проведения ЭПБ
труба Ø57, L-32п.м. | [21 empty] | труба Ø57, L-32п.м.
34 | ФЕРр66-24-2 Приказ Минстроя России от 26.12.2019 №876/пр | Разборка тепловой изоляции: из ваты минеральной (Базальт -0,35м3, Стеклопластик-13,2 м2) (р.8 п.8 дефектной ведомости) |  | 100 м2 | 0.132 | 6172.62 | 6172.62 |  |  | 815 | 815 |  |  | 19.1 | 2.52 | 0 | 0 | [5 empty] | Разборка тепловой изоляции: из ваты минеральной (Базальт -0,35м3, Стеклопластик-13,2 м2) (р.8 п.8 дефектной ведомости)
|  | Объем=13,2 / 100 | [21 empty] | Объем=13,2 / 100
| 1 | ИНДЕКС К ПОЗИЦИИ: Прочие объекты (56), ФЕР, 2 кв 2025 (СМР),Письмо Минстроя России от 25.04.2025 года № 24833-ИФ/09, прил.1 ОЗП=38,89; ЭМ=14,49; ЗПМ=38,89; МАТ=9,95 | [22 empty] | ИНДЕКС К ПОЗИЦИИ: Прочие объекты (56), ФЕР, 2 кв 2025 (СМР),Письмо Минстроя России от 25.04.2025 года № 24833-ИФ/09, прил.1 ОЗП=38,89; ЭМ=14,49; ЗПМ=38,89; МАТ=9,95
|  |  | Накладные расходы 89% ФОТ (от 815) | З/пМех 10: 725
|  |  | Сметная прибыль 44% ФОТ (от 815) | З/пМех 10: 359
|  |  | Итого c накладными и см. прибылью | З/пМех 10: 1899
35 | ФЕР26-01-008-01 Приказ Минстроя России от 26.12.2019 №876/пр | Изоляция трубопроводов матами и холстами из супертонкого волокна (стеклянного и базальтового), матами звукопоглощающими (р.8 п.8 дефектной ведомости) |  | м3 | 0.35 | 9044.17 | 5911.28 | 381.52 | 171.5 | 3165 | 2069 | 134 | 60 | 15.8 | 5.53 | 0.38 | 0.13 | [5 empty] | Изоляция трубопроводов матами и холстами из супертонкого волокна (стеклянного и базальтового), матами звукопоглощающими (р.8 п.8 дефектной ведомости)
| 1 | ИНДЕКС К ПОЗИЦИИ: Прочие объекты (56), ФЕР, 2 кв 2025 (СМР),Письмо Минстроя России от 25.04.2025 года № 24833-ИФ/09, прил.1 ОЗП=38,89; ЭМ=14,49; ЗПМ=38,89; МАТ=9,95 | [22 empty] | ИНДЕКС К ПОЗИЦИИ: Прочие объекты (56), ФЕР, 2 кв 2025 (СМР),Письмо Минстроя России от 25.04.2025 года № 24833-ИФ/09, прил.1 ОЗП=38,89; ЭМ=14,49; ЗПМ=38,89; МАТ=9,95
|  |  | Накладные расходы 97% ФОТ (от 2 448) | З/пМех 10: 2375
|  |  | Сметная прибыль 55%*0.85 ФОТ (от 2 448) | З/пМех 10: 1144
|  |  | Итого c накладными и см. прибылью | З/пМех 10: 7014
36 | Данные ДМТО | МПБ 30-2000/1000-80 (материал подрядчика) |  | 4: м3; 5: 0.543; 6: 5704; З/пМех 10: 3097; З/пМех 14: 0; З/пМех 15: 0; З/пМех 16: 0; З/пМех 17: 0 | [8 empty] | МПБ 30-2000/1000-80 (материал подрядчика)
|  | Объем=0,35*1,55 | [21 empty] | Объем=0,35*1,55
37 | ФЕР26-01-052-01 Приказ Минстроя России от 26.12.2019 №876/пр | Покрытие поверхности изоляции трубопроводов: стеклопластиками РСТ, тканями стеклянными (р.8 п.8 дефектной ведомости) |  | 100 м2 | 0.132 | 61026.17 | 22190.63 | 505.85 | 189.39 | 8055 | 2929 | 67 | 25 | 60 | 7.92 | 0.42 | 0.06 | [5 empty] | Покрытие поверхности изоляции трубопроводов: стеклопластиками РСТ, тканями стеклянными (р.8 п.8 дефектной ведомости)
|  | Объем=13,2 / 100 | [21 empty] | Объем=13,2 / 100
|  | 4 861,41 = 5 562,01 - 113 x 6,20 | [24 empty] | 4 861,41 = 5 562,01 - 113 x 6,20
|  | Поправочный коэффициент на изменение технологии ОЗП=0,6; ЭМ=0,6 к расх.; ЗПМ=0,6; ТЗ=0,6; ТЗМ=0,6 | [25 empty] | Поправочный коэффициент на изменение технологии ОЗП=0,6; ЭМ=0,6 к расх.; ЗПМ=0,6; ТЗ=0,6; ТЗМ=0,6
| 1 | ИНДЕКС К ПОЗИЦИИ: Прочие объекты (56), ФЕР, 2 кв 2025 (СМР),Письмо Минстроя России от 25.04.2025 года № 24833-ИФ/09, прил.1 ОЗП=38,89; ЭМ=14,49; ЗПМ=38,89; МАТ=9,95 | [22 empty] | ИНДЕКС К ПОЗИЦИИ: Прочие объекты (56), ФЕР, 2 кв 2025 (СМР),Письмо Минстроя России от 25.04.2025 года № 24833-ИФ/09, прил.1 ОЗП=38,89; ЭМ=14,49; ЗПМ=38,89; МАТ=9,95
|  |  | Накладные расходы 97% ФОТ (от 3 397) | З/пМех 10: 3295
|  |  | Сметная прибыль 55%*0.85 ФОТ (от 3 397) | З/пМех 10: 1588
|  |  | Итого c накладными и см. прибылью | З/пМех 10: 13387
38 | Данные ДМТО | Стеклопластик РСТ-430л ( материал подрядчика) |  | 4: м²; 5: 15.312; 6: 76,25 89,7/1,2*1,02; З/пМех 10: 1168; З/пМех 14: 0; З/пМех 15: 0; З/пМех 16: 0; З/пМех 17: 0 | [8 empty] | Стеклопластик РСТ-430л ( материал подрядчика)
|  | Объем=13,2*1,16 | [21 empty] | Объем=13,2*1,16
труба Ø89, L-18п.м. | [21 empty] | труба Ø89, L-18п.м.
39 | ФЕРр66-24-2 Приказ Минстроя России от 26.12.2019 №876/пр | Разборка тепловой изоляции: из ваты минеральной (Базальт -0,25м3, Стеклопластик-9,1 м2) (р.8 п.8 дефектной ведомости) |  | 100 м2 | 0.091 | 6172.62 | 6172.62 |  |  | 562 | 562 |  |  | 19.1 | 1.74 | 0 | 0 | [5 empty] | Разборка тепловой изоляции: из ваты минеральной (Базальт -0,25м3, Стеклопластик-9,1 м2) (р.8 п.8 дефектной ведомости)
|  | Объем=9,1 / 100 | [21 empty] | Объем=9,1 / 100
| 1 | ИНДЕКС К ПОЗИЦИИ: Прочие объекты (56), ФЕР, 2 кв 2025 (СМР),Письмо Минстроя России от 25.04.2025 года № 24833-ИФ/09, прил.1 ОЗП=38,89; ЭМ=14,49; ЗПМ=38,89; МАТ=9,95 | [22 empty] | ИНДЕКС К ПОЗИЦИИ: Прочие объекты (56), ФЕР, 2 кв 2025 (СМР),Письмо Минстроя России от 25.04.2025 года № 24833-ИФ/09, прил.1 ОЗП=38,89; ЭМ=14,49; ЗПМ=38,89; МАТ=9,95
|  |  | Накладные расходы 89% ФОТ (от 562) | З/пМех 10: 500
|  |  | Сметная прибыль 44% ФОТ (от 562) | З/пМех 10: 247
|  |  | Итого c накладными и см. прибылью | З/пМех 10: 1309
40 | ФЕР26-01-008-01 Приказ Минстроя России от 26.12.2019 №876/пр | Изоляция трубопроводов матами и холстами из супертонкого волокна (стеклянного и базальтового), матами звукопоглощающими (р.8 п.8 дефектной ведомости) |  | м3 | 0.25 | 9044.17 | 5911.28 | 381.52 | 171.5 | 2261 | 1478 | 95 | 43 | 15.8 | 3.95 | 0.38 | 0.1 | [5 empty] | Изоляция трубопроводов матами и холстами из супертонкого волокна (стеклянного и базальтового), матами звукопоглощающими (р.8 п.8 дефектной ведомости)
| 1 | ИНДЕКС К ПОЗИЦИИ: Прочие объекты (56), ФЕР, 2 кв 2025 (СМР),Письмо Минстроя России от 25.04.2025 года № 24833-ИФ/09, прил.1 ОЗП=38,89; ЭМ=14,49; ЗПМ=38,89; МАТ=9,95 | [22 empty] | ИНДЕКС К ПОЗИЦИИ: Прочие объекты (56), ФЕР, 2 кв 2025 (СМР),Письмо Минстроя России от 25.04.2025 года № 24833-ИФ/09, прил.1 ОЗП=38,89; ЭМ=14,49; ЗПМ=38,89; МАТ=9,95
|  |  | Накладные расходы 97% ФОТ (от 1 749) | З/пМех 10: 1697
|  |  | Сметная прибыль 55%*0.85 ФОТ (от 1 749) | З/пМех 10: 818
|  |  | Итого c накладными и см. прибылью | З/пМех 10: 5012
41 | Данные ДМТО | МПБ 30-2000/1000-80 (материал подрядчика) |  | 4: м3; 5: 0.388; 6: 5704; З/пМех 10: 2213; З/пМех 14: 0; З/пМех 15: 0; З/пМех 16: 0; З/пМех 17: 0 | [8 empty] | МПБ 30-2000/1000-80 (материал подрядчика)
|  | Объем=0,25*1,55 | [21 empty] | Объем=0,25*1,55
42 | ФЕР26-01-052-01 Приказ Минстроя России от 26.12.2019 №876/пр | Покрытие поверхности изоляции трубопроводов: стеклопластиками РСТ, тканями стеклянными (р.8 п.8 дефектной ведомости) |  | 100 м2 | 0.091 | 61026.17 | 22190.63 | 505.85 | 189.39 | 5553 | 2019 | 46 | 17 | 60 | 5.46 | 0.42 | 0.04 | [5 empty] | Покрытие поверхности изоляции трубопроводов: стеклопластиками РСТ, тканями стеклянными (р.8 п.8 дефектной ведомости)
|  | Объем=9,1 / 100 | [21 empty] | Объем=9,1 / 100
|  | 4 861,41 = 5 562,01 - 113 x 6,20 | [24 empty] | 4 861,41 = 5 562,01 - 113 x 6,20
|  | Поправочный коэффициент на изменение технологии ОЗП=0,6; ЭМ=0,6 к расх.; ЗПМ=0,6; ТЗ=0,6; ТЗМ=0,6 | [25 empty] | Поправочный коэффициент на изменение технологии ОЗП=0,6; ЭМ=0,6 к расх.; ЗПМ=0,6; ТЗ=0,6; ТЗМ=0,6
| 1 | ИНДЕКС К ПОЗИЦИИ: Прочие объекты (56), ФЕР, 2 кв 2025 (СМР),Письмо Минстроя России от 25.04.2025 года № 24833-ИФ/09, прил.1 ОЗП=38,89; ЭМ=14,49; ЗПМ=38,89; МАТ=9,95 | [22 empty] | ИНДЕКС К ПОЗИЦИИ: Прочие объекты (56), ФЕР, 2 кв 2025 (СМР),Письмо Минстроя России от 25.04.2025 года № 24833-ИФ/09, прил.1 ОЗП=38,89; ЭМ=14,49; ЗПМ=38,89; МАТ=9,95
|  |  | Накладные расходы 97% ФОТ (от 2 342) | З/пМех 10: 2272
|  |  | Сметная прибыль 55%*0.85 ФОТ (от 2 342) | З/пМех 10: 1095
|  |  | Итого c накладными и см. прибылью | З/пМех 10: 9230
43 | Данные ДМТО | Стеклопластик РСТ-430л ( материал подрядчика) |  | 4: м²; 5: 10.556; 6: 76,25 89,7/1,2*1,02; З/пМех 10: 805; З/пМех 14: 0; З/пМех 15: 0; З/пМех 16: 0; З/пМех 17: 0 | [8 empty] | Стеклопластик РСТ-430л ( материал подрядчика)
|  | Объем=9,1*1,16 | [21 empty] | Объем=9,1*1,16
труба Ø 108, L-42п.м. | [21 empty] | труба Ø 108, L-42п.м.
44 | ФЕРр66-24-2 Приказ Минстроя России от 26.12.2019 №876/пр | Разборка тепловой изоляции: из ваты минеральной (Базальт -0,66м3, Стеклопластик-23,5 м2) (р.8 п.8 дефектной ведомости) |  | 100 м2 | 0.235 | 6172.62 | 6172.62 |  |  | 1451 | 1451 |  |  | 19.1 | 4.49 | 0 | 0 | [5 empty] | Разборка тепловой изоляции: из ваты минеральной (Базальт -0,66м3, Стеклопластик-23,5 м2) (р.8 п.8 дефектной ведомости)
|  | Объем=23,5 / 100 | [21 empty] | Объем=23,5 / 100
| 1 | ИНДЕКС К ПОЗИЦИИ: Прочие объекты (56), ФЕР, 2 кв 2025 (СМР),Письмо Минстроя России от 25.04.2025 года № 24833-ИФ/09, прил.1 ОЗП=38,89; ЭМ=14,49; ЗПМ=38,89; МАТ=9,95 | [22 empty] | ИНДЕКС К ПОЗИЦИИ: Прочие объекты (56), ФЕР, 2 кв 2025 (СМР),Письмо Минстроя России от 25.04.2025 года № 24833-ИФ/09, прил.1 ОЗП=38,89; ЭМ=14,49; ЗПМ=38,89; МАТ=9,95
|  |  | Накладные расходы 89% ФОТ (от 1 451) | З/пМех 10: 1291
|  |  | Сметная прибыль 44% ФОТ (от 1 451) | З/пМех 10: 638
|  |  | Итого c накладными и см. прибылью | З/пМех 10: 3380
45 | ФЕР26-01-008-01 Приказ Минстроя России от 26.12.2019 №876/пр | Изоляция трубопроводов матами и холстами из супертонкого волокна (стеклянного и базальтового), матами звукопоглощающими (р.8 п.8 дефектной ведомости) |  | м3 | 0.66 | 9044.17 | 5911.28 | 381.52 | 171.5 | 5969 | 3901 | 252 | 113 | 15.8 | 10.43 | 0.38 | 0.25 | [5 empty] | Изоляция трубопроводов матами и холстами из супертонкого волокна (стеклянного и базальтового), матами звукопоглощающими (р.8 п.8 дефектной ведомости)
| 1 | ИНДЕКС К ПОЗИЦИИ: Прочие объекты (56), ФЕР, 2 кв 2025 (СМР),Письмо Минстроя России от 25.04.2025 года № 24833-ИФ/09, прил.1 ОЗП=38,89; ЭМ=14,49; ЗПМ=38,89; МАТ=9,95 | [22 empty] | ИНДЕКС К ПОЗИЦИИ: Прочие объекты (56), ФЕР, 2 кв 2025 (СМР),Письмо Минстроя России от 25.04.2025 года № 24833-ИФ/09, прил.1 ОЗП=38,89; ЭМ=14,49; ЗПМ=38,89; МАТ=9,95
|  |  | Накладные расходы 97% ФОТ (от 4 616) | З/пМех 10: 4478
|  |  | Сметная прибыль 55%*0.85 ФОТ (от 4 616) | З/пМех 10: 2158
|  |  | Итого c накладными и см. прибылью | З/пМех 10: 13228
46 | Данные ДМТО | МПБ 30-2000/1000-80 (материал подрядчика) |  | 4: м3; 5: 1.023; 6: 5704; З/пМех 10: 5835; З/пМех 14: 0; З/пМех 15: 0; З/пМех 16: 0; З/пМех 17: 0 | [8 empty] | МПБ 30-2000/1000-80 (материал подрядчика)
|  | Объем=0,66*1,55 | [21 empty] | Объем=0,66*1,55
47 | ФЕР26-01-052-01 Приказ Минстроя России от 26.12.2019 №876/пр | Покрытие поверхности изоляции трубопроводов: стеклопластиками РСТ, тканями стеклянными (р.8 п.8 дефектной ведомости) |  | 100 м2 | 0.235 | 61026.17 | 22190.63 | 505.85 | 189.39 | 14341 | 5215 | 119 | 45 | 60 | 14.1 | 0.42 | 0.1 | [5 empty] | Покрытие поверхности изоляции трубопроводов: стеклопластиками РСТ, тканями стеклянными (р.8 п.8 дефектной ведомости)
|  | Объем=23,5 / 100 | [21 empty] | Объем=23,5 / 100
|  | 4 861,41 = 5 562,01 - 113 x 6,20 | [24 empty] | 4 861,41 = 5 562,01 - 113 x 6,20
|  | Поправочный коэффициент на изменение технологии ОЗП=0,6; ЭМ=0,6 к расх.; ЗПМ=0,6; ТЗ=0,6; ТЗМ=0,6 | [25 empty] | Поправочный коэффициент на изменение технологии ОЗП=0,6; ЭМ=0,6 к расх.; ЗПМ=0,6; ТЗ=0,6; ТЗМ=0,6
| 1 | ИНДЕКС К ПОЗИЦИИ: Прочие объекты (56), ФЕР, 2 кв 2025 (СМР),Письмо Минстроя России от 25.04.2025 года № 24833-ИФ/09, прил.1 ОЗП=38,89; ЭМ=14,49; ЗПМ=38,89; МАТ=9,95 | [22 empty] | ИНДЕКС К ПОЗИЦИИ: Прочие объекты (56), ФЕР, 2 кв 2025 (СМР),Письмо Минстроя России от 25.04.2025 года № 24833-ИФ/09, прил.1 ОЗП=38,89; ЭМ=14,49; ЗПМ=38,89; МАТ=9,95
|  |  | Накладные расходы 97% ФОТ (от 6 049) | З/пМех 10: 5868
|  |  | Сметная прибыль 55%*0.85 ФОТ (от 6 049) | З/пМех 10: 2828
|  |  | Итого c накладными и см. прибылью | З/пМех 10: 23837
48 | Данные ДМТО | Стеклопластик РСТ-430л ( материал подрядчика) |  | 4: м²; 5: 27.26; 6: 76,25 89,7/1,2*1,02; З/пМех 10: 2079; З/пМех 14: 0; З/пМех 15: 0; З/пМех 16: 0; З/пМех 17: 0 | [8 empty] | Стеклопластик РСТ-430л ( материал подрядчика)
|  | Объем=23,5*1,16 | [21 empty] | Объем=23,5*1,16
труба Ø 159, L-26п.м. | [21 empty] | труба Ø 159, L-26п.м.
49 | ФЕРр66-24-2 Приказ Минстроя России от 26.12.2019 №876/пр | Разборка тепловой изоляции: из ваты минеральной (Базальт -0,54м3, Стеклопластик-18,5 м2) (р.8 п.8 дефектной ведомости) |  | 100 м2 | 0.185 | 6172.62 | 6172.62 |  |  | 1142 | 1142 |  |  | 19.1 | 3.53 | 0 | 0 | [5 empty] | Разборка тепловой изоляции: из ваты минеральной (Базальт -0,54м3, Стеклопластик-18,5 м2) (р.8 п.8 дефектной ведомости)
|  | Объем=18,5 / 100 | [21 empty] | Объем=18,5 / 100
| 1 | ИНДЕКС К ПОЗИЦИИ: Прочие объекты (56), ФЕР, 2 кв 2025 (СМР),Письмо Минстроя России от 25.04.2025 года № 24833-ИФ/09, прил.1 ОЗП=38,89; ЭМ=14,49; ЗПМ=38,89; МАТ=9,95 | [22 empty] | ИНДЕКС К ПОЗИЦИИ: Прочие объекты (56), ФЕР, 2 кв 2025 (СМР),Письмо Минстроя России от 25.04.2025 года № 24833-ИФ/09, прил.1 ОЗП=38,89; ЭМ=14,49; ЗПМ=38,89; МАТ=9,95
|  |  | Накладные расходы 89% ФОТ (от 1 142) | З/пМех 10: 1016
|  |  | Сметная прибыль 44% ФОТ (от 1 142) | З/пМех 10: 502
|  |  | Итого c накладными и см. прибылью | З/пМех 10: 2660
50 | ФЕР26-01-008-01 Приказ Минстроя России от 26.12.2019 №876/пр | Изоляция трубопроводов матами и холстами из супертонкого волокна (стеклянного и базальтового), матами звукопоглощающими (р.8 п.8 дефектной ведомости) |  | м3 | 0.54 | 9044.17 | 5911.28 | 381.52 | 171.5 | 4884 | 3192 | 206 | 93 | 15.8 | 8.53 | 0.38 | 0.21 | [5 empty] | Изоляция трубопроводов матами и холстами из супертонкого волокна (стеклянного и базальтового), матами звукопоглощающими (р.8 п.8 дефектной ведомости)
| 1 | ИНДЕКС К ПОЗИЦИИ: Прочие объекты (56), ФЕР, 2 кв 2025 (СМР),Письмо Минстроя России от 25.04.2025 года № 24833-ИФ/09, прил.1 ОЗП=38,89; ЭМ=14,49; ЗПМ=38,89; МАТ=9,95 | [22 empty] | ИНДЕКС К ПОЗИЦИИ: Прочие объекты (56), ФЕР, 2 кв 2025 (СМР),Письмо Минстроя России от 25.04.2025 года № 24833-ИФ/09, прил.1 ОЗП=38,89; ЭМ=14,49; ЗПМ=38,89; МАТ=9,95
|  |  | Накладные расходы 97% ФОТ (от 3 778) | З/пМех 10: 3665
|  |  | Сметная прибыль 55%*0.85 ФОТ (от 3 778) | З/пМех 10: 1766
|  |  | Итого c накладными и см. прибылью | З/пМех 10: 10825
51 | Данные ДМТО | МПБ 30-2000/1000-80 (материал подрядчика) |  | 4: м3; 5: 0.837; 6: 5704; З/пМех 10: 4774; З/пМех 14: 0; З/пМех 15: 0; З/пМех 16: 0; З/пМех 17: 0 | [8 empty] | МПБ 30-2000/1000-80 (материал подрядчика)
|  | Объем=0,54*1,55 | [21 empty] | Объем=0,54*1,55
52 | ФЕР26-01-052-01 Приказ Минстроя России от 26.12.2019 №876/пр | Покрытие поверхности изоляции трубопроводов: стеклопластиками РСТ, тканями стеклянными (р.8 п.8 дефектной ведомости) |  | 100 м2 | 0.185 | 61026.17 | 22190.63 | 505.85 | 189.39 | 11290 | 4105 | 94 | 35 | 60 | 11.1 | 0.42 | 0.08 | [5 empty] | Покрытие поверхности изоляции трубопроводов: стеклопластиками РСТ, тканями стеклянными (р.8 п.8 дефектной ведомости)
|  | Объем=18,5 / 100 | [21 empty] | Объем=18,5 / 100
|  | 4 861,41 = 5 562,01 - 113 x 6,20 | [24 empty] | 4 861,41 = 5 562,01 - 113 x 6,20
|  | Поправочный коэффициент на изменение технологии ОЗП=0,6; ЭМ=0,6 к расх.; ЗПМ=0,6; ТЗ=0,6; ТЗМ=0,6 | [25 empty] | Поправочный коэффициент на изменение технологии ОЗП=0,6; ЭМ=0,6 к расх.; ЗПМ=0,6; ТЗ=0,6; ТЗМ=0,6
| 1 | ИНДЕКС К ПОЗИЦИИ: Прочие объекты (56), ФЕР, 2 кв 2025 (СМР),Письмо Минстроя России от 25.04.2025 года № 24833-ИФ/09, прил.1 ОЗП=38,89; ЭМ=14,49; ЗПМ=38,89; МАТ=9,95 | [22 empty] | ИНДЕКС К ПОЗИЦИИ: Прочие объекты (56), ФЕР, 2 кв 2025 (СМР),Письмо Минстроя России от 25.04.2025 года № 24833-ИФ/09, прил.1 ОЗП=38,89; ЭМ=14,49; ЗПМ=38,89; МАТ=9,95
|  |  | Накладные расходы 97% ФОТ (от 4 761) | З/пМех 10: 4618
|  |  | Сметная прибыль 55%*0.85 ФОТ (от 4 761) | З/пМех 10: 2226
|  |  | Итого c накладными и см. прибылью | З/пМех 10: 18764
53 | Данные ДМТО | Стеклопластик РСТ-430л ( материал подрядчика) |  | 4: м²; 5: 21.46; 6: 76,25 89,7/1,2*1,02; З/пМех 10: 1636; З/пМех 14: 0; З/пМех 15: 0; З/пМех 16: 0; З/пМех 17: 0 | [8 empty] | Стеклопластик РСТ-430л ( материал подрядчика)
|  | Объем=18,5*1,16 | [21 empty] | Объем=18,5*1,16
труба Ø 219, L-18п.м. | [21 empty] | труба Ø 219, L-18п.м.
54 | ФЕРр66-24-2 Приказ Минстроя России от 26.12.2019 №876/пр | Разборка тепловой изоляции: из ваты минеральной (Базальт -0,47м3, Стеклопластик-16,1 м2) (р.8 п.8 дефектной ведомости) |  | 100 м2 | 0.161 | 6172.62 | 6172.62 |  |  | 994 | 994 |  |  | 19.1 | 3.08 | 0 | 0 | [5 empty] | Разборка тепловой изоляции: из ваты минеральной (Базальт -0,47м3, Стеклопластик-16,1 м2) (р.8 п.8 дефектной ведомости)
|  | Объем=16,1 / 100 | [21 empty] | Объем=16,1 / 100
| 1 | ИНДЕКС К ПОЗИЦИИ: Прочие объекты (56), ФЕР, 2 кв 2025 (СМР),Письмо Минстроя России от 25.04.2025 года № 24833-ИФ/09, прил.1 ОЗП=38,89; ЭМ=14,49; ЗПМ=38,89; МАТ=9,95 | [22 empty] | ИНДЕКС К ПОЗИЦИИ: Прочие объекты (56), ФЕР, 2 кв 2025 (СМР),Письмо Минстроя России от 25.04.2025 года № 24833-ИФ/09, прил.1 ОЗП=38,89; ЭМ=14,49; ЗПМ=38,89; МАТ=9,95
|  |  | Накладные расходы 89% ФОТ (от 994) | З/пМех 10: 885
|  |  | Сметная прибыль 44% ФОТ (от 994) | З/пМех 10: 437
|  |  | Итого c накладными и см. прибылью | З/пМех 10: 2316
55 | ФЕР26-01-008-01 Приказ Минстроя России от 26.12.2019 №876/пр | Изоляция трубопроводов матами и холстами из супертонкого волокна (стеклянного и базальтового), матами звукопоглощающими (р.8 п.8 дефектной ведомости) |  | м3 | 0.47 | 9044.17 | 5911.28 | 381.52 | 171.5 | 4251 | 2778 | 179 | 81 | 15.8 | 7.43 | 0.38 | 0.18 | [5 empty] | Изоляция трубопроводов матами и холстами из супертонкого волокна (стеклянного и базальтового), матами звукопоглощающими (р.8 п.8 дефектной ведомости)
| 1 | ИНДЕКС К ПОЗИЦИИ: Прочие объекты (56), ФЕР, 2 кв 2025 (СМР),Письмо Минстроя России от 25.04.2025 года № 24833-ИФ/09, прил.1 ОЗП=38,89; ЭМ=14,49; ЗПМ=38,89; МАТ=9,95 | [22 empty] | ИНДЕКС К ПОЗИЦИИ: Прочие объекты (56), ФЕР, 2 кв 2025 (СМР),Письмо Минстроя России от 25.04.2025 года № 24833-ИФ/09, прил.1 ОЗП=38,89; ЭМ=14,49; ЗПМ=38,89; МАТ=9,95
|  |  | Накладные расходы 97% ФОТ (от 3 288) | З/пМех 10: 3189
|  |  | Сметная прибыль 55%*0.85 ФОТ (от 3 288) | З/пМех 10: 1537
|  |  | Итого c накладными и см. прибылью | З/пМех 10: 9421
56 | Данные ДМТО | МПБ 30-2000/1000-80 (материал подрядчика) |  | 4: м3; 5: 0.729; 6: 5704; З/пМех 10: 4158; З/пМех 14: 0; З/пМех 15: 0; З/пМех 16: 0; З/пМех 17: 0 | [8 empty] | МПБ 30-2000/1000-80 (материал подрядчика)
|  | Объем=0,47*1,55 | [21 empty] | Объем=0,47*1,55
57 | ФЕР26-01-052-01 Приказ Минстроя России от 26.12.2019 №876/пр | Покрытие поверхности изоляции трубопроводов: стеклопластиками РСТ, тканями стеклянными (р.8 п.8 дефектной ведомости) |  | 100 м2 | 0.161 | 61026.17 | 22190.63 | 505.85 | 189.39 | 9825 | 3573 | 81 | 30 | 60 | 9.66 | 0.42 | 0.07 | [5 empty] | Покрытие поверхности изоляции трубопроводов: стеклопластиками РСТ, тканями стеклянными (р.8 п.8 дефектной ведомости)
|  | Объем=16,1 / 100 | [21 empty] | Объем=16,1 / 100
|  | 4 861,41 = 5 562,01 - 113 x 6,20 | [24 empty] | 4 861,41 = 5 562,01 - 113 x 6,20
|  | Поправочный коэффициент на изменение технологии ОЗП=0,6; ЭМ=0,6 к расх.; ЗПМ=0,6; ТЗ=0,6; ТЗМ=0,6 | [25 empty] | Поправочный коэффициент на изменение технологии ОЗП=0,6; ЭМ=0,6 к расх.; ЗПМ=0,6; ТЗ=0,6; ТЗМ=0,6
| 1 | ИНДЕКС К ПОЗИЦИИ: Прочие объекты (56), ФЕР, 2 кв 2025 (СМР),Письмо Минстроя России от 25.04.2025 года № 24833-ИФ/09, прил.1 ОЗП=38,89; ЭМ=14,49; ЗПМ=38,89; МАТ=9,95 | [22 empty] | ИНДЕКС К ПОЗИЦИИ: Прочие объекты (56), ФЕР, 2 кв 2025 (СМР),Письмо Минстроя России от 25.04.2025 года № 24833-ИФ/09, прил.1 ОЗП=38,89; ЭМ=14,49; ЗПМ=38,89; МАТ=9,95
|  |  | Накладные расходы 97% ФОТ (от 4 144) | З/пМех 10: 4020
|  |  | Сметная прибыль 55%*0.85 ФОТ (от 4 144) | З/пМех 10: 1937
|  |  | Итого c накладными и см. прибылью | З/пМех 10: 16330
58 | Данные ДМТО | Стеклопластик РСТ-430л ( материал подрядчика) |  | 4: м²; 5: 18.676; 6: 76,25 89,7/1,2*1,02; З/пМех 10: 1424; З/пМех 14: 0; З/пМех 15: 0; З/пМех 16: 0; З/пМех 17: 0 | [8 empty] | Стеклопластик РСТ-430л ( материал подрядчика)
|  | Объем=16,1*1,16 | [21 empty] | Объем=16,1*1,16
труба Ø 273, L-13п.м. | [21 empty] | труба Ø 273, L-13п.м.
59 | ФЕРр66-24-2 Приказ Минстроя России от 26.12.2019 №876/пр | Разборка тепловой изоляции: из ваты минеральной (Базальт -0,41м3, Стеклопластик-13,8 м2) (р.8 п.8 дефектной ведомости) |  | 100 м2 | 0.138 | 6172.62 | 6172.62 |  |  | 852 | 852 |  |  | 19.1 | 2.64 | 0 | 0 | [5 empty] | Разборка тепловой изоляции: из ваты минеральной (Базальт -0,41м3, Стеклопластик-13,8 м2) (р.8 п.8 дефектной ведомости)
|  | Объем=13,8 / 100 | [21 empty] | Объем=13,8 / 100
| 1 | ИНДЕКС К ПОЗИЦИИ: Прочие объекты (56), ФЕР, 2 кв 2025 (СМР),Письмо Минстроя России от 25.04.2025 года № 24833-ИФ/09, прил.1 ОЗП=38,89; ЭМ=14,49; ЗПМ=38,89; МАТ=9,95 | [22 empty] | ИНДЕКС К ПОЗИЦИИ: Прочие объекты (56), ФЕР, 2 кв 2025 (СМР),Письмо Минстроя России от 25.04.2025 года № 24833-ИФ/09, прил.1 ОЗП=38,89; ЭМ=14,49; ЗПМ=38,89; МАТ=9,95
|  |  | Накладные расходы 89% ФОТ (от 852) | З/пМех 10: 758
|  |  | Сметная прибыль 44% ФОТ (от 852) | З/пМех 10: 375
|  |  | Итого c накладными и см. прибылью | З/пМех 10: 1985
60 | ФЕР26-01-008-01 Приказ Минстроя России от 26.12.2019 №876/пр | Изоляция трубопроводов матами и холстами из супертонкого волокна (стеклянного и базальтового), матами звукопоглощающими (р.8 п.8 дефектной ведомости) |  | м3 | 0.41 | 9044.17 | 5911.28 | 381.52 | 171.5 | 3708 | 2424 | 156 | 70 | 15.8 | 6.48 | 0.38 | 0.16 | [5 empty] | Изоляция трубопроводов матами и холстами из супертонкого волокна (стеклянного и базальтового), матами звукопоглощающими (р.8 п.8 дефектной ведомости)
| 1 | ИНДЕКС К ПОЗИЦИИ: Прочие объекты (56), ФЕР, 2 кв 2025 (СМР),Письмо Минстроя России от 25.04.2025 года № 24833-ИФ/09, прил.1 ОЗП=38,89; ЭМ=14,49; ЗПМ=38,89; МАТ=9,95 | [22 empty] | ИНДЕКС К ПОЗИЦИИ: Прочие объекты (56), ФЕР, 2 кв 2025 (СМР),Письмо Минстроя России от 25.04.2025 года № 24833-ИФ/09, прил.1 ОЗП=38,89; ЭМ=14,49; ЗПМ=38,89; МАТ=9,95
|  |  | Накладные расходы 97% ФОТ (от 2 869) | З/пМех 10: 2783
|  |  | Сметная прибыль 55%*0.85 ФОТ (от 2 869) | З/пМех 10: 1341
|  |  | Итого c накладными и см. прибылью | З/пМех 10: 8219
61 | Данные ДМТО | МПБ 30-2000/1000-80 (материал подрядчика) |  | 4: м3; 5: 0.636; 6: 5704; З/пМех 10: 3628; З/пМех 14: 0; З/пМех 15: 0; З/пМех 16: 0; З/пМех 17: 0 | [8 empty] | МПБ 30-2000/1000-80 (материал подрядчика)
|  | Объем=0,41*1,55 | [21 empty] | Объем=0,41*1,55
62 | ФЕР26-01-052-01 Приказ Минстроя России от 26.12.2019 №876/пр | Покрытие поверхности изоляции трубопроводов: стеклопластиками РСТ, тканями стеклянными (р.8 п.8 дефектной ведомости) |  | 100 м2 | 0.138 | 61026.17 | 22190.63 | 505.85 | 189.39 | 8422 | 3062 | 70 | 26 | 60 | 8.28 | 0.42 | 0.06 | [5 empty] | Покрытие поверхности изоляции трубопроводов: стеклопластиками РСТ, тканями стеклянными (р.8 п.8 дефектной ведомости)
|  | Объем=13,8 / 100 | [21 empty] | Объем=13,8 / 100
|  | 4 861,41 = 5 562,01 - 113 x 6,20 | [24 empty] | 4 861,41 = 5 562,01 - 113 x 6,20
|  | Поправочный коэффициент на изменение технологии ОЗП=0,6; ЭМ=0,6 к расх.; ЗПМ=0,6; ТЗ=0,6; ТЗМ=0,6 | [25 empty] | Поправочный коэффициент на изменение технологии ОЗП=0,6; ЭМ=0,6 к расх.; ЗПМ=0,6; ТЗ=0,6; ТЗМ=0,6
| 1 | ИНДЕКС К ПОЗИЦИИ: Прочие объекты (56), ФЕР, 2 кв 2025 (СМР),Письмо Минстроя России от 25.04.2025 года № 24833-ИФ/09, прил.1 ОЗП=38,89; ЭМ=14,49; ЗПМ=38,89; МАТ=9,95 | [22 empty] | ИНДЕКС К ПОЗИЦИИ: Прочие объекты (56), ФЕР, 2 кв 2025 (СМР),Письмо Минстроя России от 25.04.2025 года № 24833-ИФ/09, прил.1 ОЗП=38,89; ЭМ=14,49; ЗПМ=38,89; МАТ=9,95
|  |  | Накладные расходы 97% ФОТ (от 3 551) | З/пМех 10: 3444
|  |  | Сметная прибыль 55%*0.85 ФОТ (от 3 551) | З/пМех 10: 1660
|  |  | Итого c накладными и см. прибылью | З/пМех 10: 13996
63 | Данные ДМТО | Стеклопластик РСТ-430л ( материал подрядчика) |  | 4: м²; 5: 16.008; 6: 76,25 89,7/1,2*1,02; З/пМех 10: 1221; З/пМех 14: 0; З/пМех 15: 0; З/пМех 16: 0; З/пМех 17: 0 | [8 empty] | Стеклопластик РСТ-430л ( материал подрядчика)
|  | Объем=13,8*1,16 | [21 empty] | Объем=13,8*1,16
труба Ø 325, L-7п.м. | [21 empty] | труба Ø 325, L-7п.м.
64 | ФЕРр66-24-2 Приказ Минстроя России от 26.12.2019 №876/пр | Разборка тепловой изоляции: из ваты минеральной (Базальт -0,25м3, Стеклопластик-8,6 м2) (р.8 п.8 дефектной ведомости) |  | 100 м2 | 0.086 | 6172.62 | 6172.62 |  |  | 531 | 531 |  |  | 19.1 | 1.64 | 0 | 0 | [5 empty] | Разборка тепловой изоляции: из ваты минеральной (Базальт -0,25м3, Стеклопластик-8,6 м2) (р.8 п.8 дефектной ведомости)
|  | Объем=8,6 / 100 | [21 empty] | Объем=8,6 / 100
| 1 | ИНДЕКС К ПОЗИЦИИ: Прочие объекты (56), ФЕР, 2 кв 2025 (СМР),Письмо Минстроя России от 25.04.2025 года № 24833-ИФ/09, прил.1 ОЗП=38,89; ЭМ=14,49; ЗПМ=38,89; МАТ=9,95 | [22 empty] | ИНДЕКС К ПОЗИЦИИ: Прочие объекты (56), ФЕР, 2 кв 2025 (СМР),Письмо Минстроя России от 25.04.2025 года № 24833-ИФ/09, прил.1 ОЗП=38,89; ЭМ=14,49; ЗПМ=38,89; МАТ=9,95
|  |  | Накладные расходы 89% ФОТ (от 531) | З/пМех 10: 473
|  |  | Сметная прибыль 44% ФОТ (от 531) | З/пМех 10: 234
|  |  | Итого c накладными и см. прибылью | З/пМех 10: 1238
65 | ФЕР26-01-008-01 Приказ Минстроя России от 26.12.2019 №876/пр | Изоляция трубопроводов матами и холстами из супертонкого волокна (стеклянного и базальтового), матами звукопоглощающими (р.8 п.8 дефектной ведомости) |  | м3 | 0.25 | 9044.17 | 5911.28 | 381.52 | 171.5 | 2261 | 1478 | 95 | 43 | 15.8 | 3.95 | 0.38 | 0.1 | [5 empty] | Изоляция трубопроводов матами и холстами из супертонкого волокна (стеклянного и базальтового), матами звукопоглощающими (р.8 п.8 дефектной ведомости)
| 1 | ИНДЕКС К ПОЗИЦИИ: Прочие объекты (56), ФЕР, 2 кв 2025 (СМР),Письмо Минстроя России от 25.04.2025 года № 24833-ИФ/09, прил.1 ОЗП=38,89; ЭМ=14,49; ЗПМ=38,89; МАТ=9,95 | [22 empty] | ИНДЕКС К ПОЗИЦИИ: Прочие объекты (56), ФЕР, 2 кв 2025 (СМР),Письмо Минстроя России от 25.04.2025 года № 24833-ИФ/09, прил.1 ОЗП=38,89; ЭМ=14,49; ЗПМ=38,89; МАТ=9,95
|  |  | Накладные расходы 97% ФОТ (от 1 749) | З/пМех 10: 1697
|  |  | Сметная прибыль 55%*0.85 ФОТ (от 1 749) | З/пМех 10: 818
|  |  | Итого c накладными и см. прибылью | З/пМех 10: 5012
66 | Данные ДМТО | МПБ 30-2000/1000-80 (материал подрядчика) |  | 4: м3; 5: 0.388; 6: 5704; З/пМех 10: 2213; З/пМех 14: 0; З/пМех 15: 0; З/пМех 16: 0; З/пМех 17: 0 | [8 empty] | МПБ 30-2000/1000-80 (материал подрядчика)
|  | Объем=0,25*1,55 | [21 empty] | Объем=0,25*1,55
67 | ФЕР26-01-052-01 Приказ Минстроя России от 26.12.2019 №876/пр | Покрытие поверхности изоляции трубопроводов: стеклопластиками РСТ, тканями стеклянными (р.8 п.8 дефектной ведомости) |  | 100 м2 | 0.086 | 61026.17 | 22190.63 | 505.85 | 189.39 | 5248 | 1908 | 44 | 16 | 60 | 5.16 | 0.42 | 0.04 | [5 empty] | Покрытие поверхности изоляции трубопроводов: стеклопластиками РСТ, тканями стеклянными (р.8 п.8 дефектной ведомости)
|  | Объем=8,6 / 100 | [21 empty] | Объем=8,6 / 100
|  | 4 861,41 = 5 562,01 - 113 x 6,20 | [24 empty] | 4 861,41 = 5 562,01 - 113 x 6,20
|  | Поправочный коэффициент на изменение технологии ОЗП=0,6; ЭМ=0,6 к расх.; ЗПМ=0,6; ТЗ=0,6; ТЗМ=0,6 | [25 empty] | Поправочный коэффициент на изменение технологии ОЗП=0,6; ЭМ=0,6 к расх.; ЗПМ=0,6; ТЗ=0,6; ТЗМ=0,6
| 1 | ИНДЕКС К ПОЗИЦИИ: Прочие объекты (56), ФЕР, 2 кв 2025 (СМР),Письмо Минстроя России от 25.04.2025 года № 24833-ИФ/09, прил.1 ОЗП=38,89; ЭМ=14,49; ЗПМ=38,89; МАТ=9,95 | [22 empty] | ИНДЕКС К ПОЗИЦИИ: Прочие объекты (56), ФЕР, 2 кв 2025 (СМР),Письмо Минстроя России от 25.04.2025 года № 24833-ИФ/09, прил.1 ОЗП=38,89; ЭМ=14,49; ЗПМ=38,89; МАТ=9,95
|  |  | Накладные расходы 97% ФОТ (от 2 212) | З/пМех 10: 2146
|  |  | Сметная прибыль 55%*0.85 ФОТ (от 2 212) | З/пМех 10: 1034
|  |  | Итого c накладными и см. прибылью | З/пМех 10: 8721
68 | Данные ДМТО | Стеклопластик РСТ-430л ( материал подрядчика) |  | 4: м²; 5: 9.976; 6: 76,25 89,7/1,2*1,02; З/пМех 10: 761; З/пМех 14: 0; З/пМех 15: 0; З/пМех 16: 0; З/пМех 17: 0 | [8 empty] | Стеклопластик РСТ-430л ( материал подрядчика)
|  | Объем=8,6*1,16 | [21 empty] | Объем=8,6*1,16
Востановить теплоизоляцию на дренажном трубопроводе из емкостей Е-1, 2 | [21 empty] | Востановить теплоизоляцию на дренажном трубопроводе из емкостей Е-1, 2
69 | ФЕР26-01-008-01 Приказ Минстроя России от 26.12.2019 №876/пр | Изоляция трубопроводов матами и холстами из супертонкого волокна (стеклянного и базальтового), матами звукопоглощающими (р.8 п.9 дефектной ведомости) |  | м3 | 0.34 | 9044.17 | 5911.28 | 381.52 | 171.5 | 3075 | 2010 | 130 | 58 | 15.8 | 5.37 | 0.38 | 0.13 | [5 empty] | Изоляция трубопроводов матами и холстами из супертонкого волокна (стеклянного и базальтового), матами звукопоглощающими (р.8 п.9 дефектной ведомости)
| 1 | ИНДЕКС К ПОЗИЦИИ: Прочие объекты (56), ФЕР, 2 кв 2025 (СМР),Письмо Минстроя России от 25.04.2025 года № 24833-ИФ/09, прил.1 ОЗП=38,89; ЭМ=14,49; ЗПМ=38,89; МАТ=9,95 | [22 empty] | ИНДЕКС К ПОЗИЦИИ: Прочие объекты (56), ФЕР, 2 кв 2025 (СМР),Письмо Минстроя России от 25.04.2025 года № 24833-ИФ/09, прил.1 ОЗП=38,89; ЭМ=14,49; ЗПМ=38,89; МАТ=9,95
|  |  | Накладные расходы 97% ФОТ (от 2 379) | З/пМех 10: 2308
|  |  | Сметная прибыль 55%*0.85 ФОТ (от 2 379) | З/пМех 10: 1112
|  |  | Итого c накладными и см. прибылью | З/пМех 10: 6817
70 | Данные ДМТО | МПБ 30-2000/1000-80 (материал подрядчика) |  | 4: м3; 5: 0.527; 6: 5704; З/пМех 10: 3006; З/пМех 14: 0; З/пМех 15: 0; З/пМех 16: 0; З/пМех 17: 0 | [8 empty] | МПБ 30-2000/1000-80 (материал подрядчика)
|  | Объем=0,34*1,55 | [21 empty] | Объем=0,34*1,55
71 | ФЕР26-01-052-01 Приказ Минстроя России от 26.12.2019 №876/пр | Покрытие поверхности изоляции трубопроводов: стеклопластиками РСТ, тканями стеклянными (р.8 п.9 дефектной ведомости) |  | 100 м2 | 0.118 | 61026.17 | 22190.63 | 505.85 | 189.39 | 7201 | 2618 | 60 | 22 | 60 | 7.08 | 0.42 | 0.05 | [5 empty] | Покрытие поверхности изоляции трубопроводов: стеклопластиками РСТ, тканями стеклянными (р.8 п.9 дефектной ведомости)
|  | Объем=11,8 / 100 | [21 empty] | Объем=11,8 / 100
|  | 4 861,41 = 5 562,01 - 113 x 6,20 | [24 empty] | 4 861,41 = 5 562,01 - 113 x 6,20
|  | Поправочный коэффициент на изменение технологии ОЗП=0,6; ЭМ=0,6 к расх.; ЗПМ=0,6; ТЗ=0,6; ТЗМ=0,6 | [25 empty] | Поправочный коэффициент на изменение технологии ОЗП=0,6; ЭМ=0,6 к расх.; ЗПМ=0,6; ТЗ=0,6; ТЗМ=0,6
| 1 | ИНДЕКС К ПОЗИЦИИ: Прочие объекты (56), ФЕР, 2 кв 2025 (СМР),Письмо Минстроя России от 25.04.2025 года № 24833-ИФ/09, прил.1 ОЗП=38,89; ЭМ=14,49; ЗПМ=38,89; МАТ=9,95 | [22 empty] | ИНДЕКС К ПОЗИЦИИ: Прочие объекты (56), ФЕР, 2 кв 2025 (СМР),Письмо Минстроя России от 25.04.2025 года № 24833-ИФ/09, прил.1 ОЗП=38,89; ЭМ=14,49; ЗПМ=38,89; МАТ=9,95
|  |  | Накладные расходы 97% ФОТ (от 3 036) | З/пМех 10: 2945
|  |  | Сметная прибыль 55%*0.85 ФОТ (от 3 036) | З/пМех 10: 1419
|  |  | Итого c накладными и см. прибылью | З/пМех 10: 11967
72 | Данные ДМТО | Стеклопластик РСТ-430л ( материал подрядчика) |  | 4: м²; 5: 13.688; 6: 76,25 89,7/1,2*1,02; З/пМех 10: 1044; З/пМех 14: 0; З/пМех 15: 0; З/пМех 16: 0; З/пМех 17: 0 | [8 empty] | Стеклопластик РСТ-430л ( материал подрядчика)
|  | Объем=11,8*1,16 | [21 empty] | Объем=11,8*1,16
Востановить теплоизоляцию на воздуховоде ПУ-1,1а 1300х1000х500мм | [21 empty] | Востановить теплоизоляцию на воздуховоде ПУ-1,1а 1300х1000х500мм
73 | ФЕР26-01-011-01 Приказ Минстроя России от 26.12.2019 №876/пр | Изоляция плоских и криволинейных поверхностей матами минераловатными прошивными безобкладочными и в обкладках, плитами минераловатными на синтетическом связующем, плитами из стеклянного штапельного волокна (р.8 п.10 дефектной ведомости) |  | м3 | 0.21296 | 7183.82 | 5346.99 | 491.79 | 230.23 | 1530 | 1139 | 105 | 49 | 14.8 | 3.15 | 0.51 | 0.11 | [5 empty] | Изоляция плоских и криволинейных поверхностей матами минераловатными прошивными безобкладочными и в обкладках, плитами минераловатными на синтетическом связующем, плитами из стеклянного штапельного волокна (р.8 п.10 дефектной ведомости)
|  | Объем=0,23/1,08 | [21 empty] | Объем=0,23/1,08
| 1 | ИНДЕКС К ПОЗИЦИИ: Прочие объекты (56), ФЕР, 2 кв 2025 (СМР),Письмо Минстроя России от 25.04.2025 года № 24833-ИФ/09, прил.1 ОЗП=38,89; ЭМ=14,49; ЗПМ=38,89; МАТ=9,95 | [22 empty] | ИНДЕКС К ПОЗИЦИИ: Прочие объекты (56), ФЕР, 2 кв 2025 (СМР),Письмо Минстроя России от 25.04.2025 года № 24833-ИФ/09, прил.1 ОЗП=38,89; ЭМ=14,49; ЗПМ=38,89; МАТ=9,95
|  |  | Накладные расходы 97% ФОТ (от 1 366) | З/пМех 10: 1325
|  |  | Сметная прибыль 55%*0.85 ФОТ (от 1 366) | З/пМех 10: 639
|  |  | Итого c накладными и см. прибылью | З/пМех 10: 3681
74 | Данные ДМТО | МПБ 30-2000/1000-80 (материал подрядчика) |  | 4: м3; 5: 0.23; 6: 5704; З/пМех 10: 1312; З/пМех 14: 0; З/пМех 15: 0; З/пМех 16: 0; З/пМех 17: 0 | [8 empty] | МПБ 30-2000/1000-80 (материал подрядчика)
75 | ФЕР26-01-053-01 Приказ Минстроя России от 26.12.2019 №876/пр | Покрытие изоляции плоских (криволинейных) поверхностей листовым металлом с заготовкой покрытия (р.8 п.10 дефектной ведомости) |  | 100 м2 | 0.039 | 57601.76 | 49223.85 | 7816.63 | 478.35 | 2246 | 1920 | 305 | 19 | 139.55 | 5.44 | 1.06 | 0.04 | [5 empty] | Покрытие изоляции плоских (криволинейных) поверхностей листовым металлом с заготовкой покрытия (р.8 п.10 дефектной ведомости)
|  | Объем=3,9 / 100 | [21 empty] | Объем=3,9 / 100
| 1 | ИНДЕКС К ПОЗИЦИИ: Прочие объекты (56), ФЕР, 2 кв 2025 (СМР),Письмо Минстроя России от 25.04.2025 года № 24833-ИФ/09, прил.1 ОЗП=38,89; ЭМ=14,49; ЗПМ=38,89; МАТ=9,95 | [22 empty] | ИНДЕКС К ПОЗИЦИИ: Прочие объекты (56), ФЕР, 2 кв 2025 (СМР),Письмо Минстроя России от 25.04.2025 года № 24833-ИФ/09, прил.1 ОЗП=38,89; ЭМ=14,49; ЗПМ=38,89; МАТ=9,95
|  |  | Накладные расходы 97% ФОТ (от 2 230) | З/пМех 10: 2163
|  |  | Сметная прибыль 55%*0.85 ФОТ (от 2 230) | З/пМех 10: 1043
|  |  | Итого c накладными и см. прибылью | З/пМех 10: 5786
76 | ФССЦ-10.1.02.02-0102 Приказ Минстроя России от 26.12.2019 №876/пр | Листы алюминиевые, марка АД1Н, толщина 0,8 мм. ( материал подрядчика ) |  | 4: кг; 5: 10.315; 6: 571.13; З/пМех 10: 5891; З/пМех 14: 0; З/пМех 15: 0; З/пМех 16: 0; З/пМех 17: 0 | [5 empty] | Листы алюминиевые, марка АД1Н, толщина 0,8 мм. ( материал подрядчика )
|  | Объем=3,9*1,22*2,71*0,8 | [21 empty] | Объем=3,9*1,22*2,71*0,8
| 1 | ИНДЕКС К ПОЗИЦИИ: Прочие объекты (56), ФЕР, 2 кв 2025 (СМР),Письмо Минстроя России от 25.04.2025 года № 24833-ИФ/09, прил.1 ОЗП=38,89; ЭМ=14,49; ЗПМ=38,89; МАТ=9,95 | [22 empty] | ИНДЕКС К ПОЗИЦИИ: Прочие объекты (56), ФЕР, 2 кв 2025 (СМР),Письмо Минстроя России от 25.04.2025 года № 24833-ИФ/09, прил.1 ОЗП=38,89; ЭМ=14,49; ЗПМ=38,89; МАТ=9,95
Востановить теплоизоляцию на трубопроводе бензина до и после массомера | [21 empty] | Востановить теплоизоляцию на трубопроводе бензина до и после массомера
77 | ФЕР26-01-008-01 Приказ Минстроя России от 26.12.2019 №876/пр | Изоляция трубопроводов матами и холстами из супертонкого волокна (стеклянного и базальтового), матами звукопоглощающими (р.8 п.11 дефектной ведомости) |  | м3 | 0.22 | 9044.17 | 5911.28 | 381.52 | 171.5 | 1990 | 1300 | 84 | 38 | 15.8 | 3.48 | 0.38 | 0.08 | [5 empty] | Изоляция трубопроводов матами и холстами из супертонкого волокна (стеклянного и базальтового), матами звукопоглощающими (р.8 п.11 дефектной ведомости)
| 1 | ИНДЕКС К ПОЗИЦИИ: Прочие объекты (56), ФЕР, 2 кв 2025 (СМР),Письмо Минстроя России от 25.04.2025 года № 24833-ИФ/09, прил.1 ОЗП=38,89; ЭМ=14,49; ЗПМ=38,89; МАТ=9,95 | [22 empty] | ИНДЕКС К ПОЗИЦИИ: Прочие объекты (56), ФЕР, 2 кв 2025 (СМР),Письмо Минстроя России от 25.04.2025 года № 24833-ИФ/09, прил.1 ОЗП=38,89; ЭМ=14,49; ЗПМ=38,89; МАТ=9,95
|  |  | Накладные расходы 97% ФОТ (от 1 539) | З/пМех 10: 1493
|  |  | Сметная прибыль 55%*0.85 ФОТ (от 1 539) | З/пМех 10: 719
|  |  | Итого c накладными и см. прибылью | З/пМех 10: 4410
78 | Данные ДМТО | МПБ 30-2000/1000-80 (материал подрядчика) |  | 4: м3; 5: 0.341; 6: 5704; З/пМех 10: 1945; З/пМех 14: 0; З/пМех 15: 0; З/пМех 16: 0; З/пМех 17: 0 | [8 empty] | МПБ 30-2000/1000-80 (материал подрядчика)
|  | Объем=0,22*1,55 | [21 empty] | Объем=0,22*1,55
79 | ФЕР26-01-052-01 Приказ Минстроя России от 26.12.2019 №876/пр | Покрытие поверхности изоляции трубопроводов: стеклопластиками РСТ, тканями стеклянными (р.8 п.11 дефектной ведомости) |  | 100 м2 | 0.078 | 61026.17 | 22190.63 | 505.85 | 189.39 | 4760 | 1731 | 39 | 15 | 60 | 4.68 | 0.42 | 0.03 | [5 empty] | Покрытие поверхности изоляции трубопроводов: стеклопластиками РСТ, тканями стеклянными (р.8 п.11 дефектной ведомости)
|  | Объем=7,8 / 100 | [21 empty] | Объем=7,8 / 100
|  | 4 861,41 = 5 562,01 - 113 x 6,20 | [24 empty] | 4 861,41 = 5 562,01 - 113 x 6,20
|  | Поправочный коэффициент на изменение технологии ОЗП=0,6; ЭМ=0,6 к расх.; ЗПМ=0,6; ТЗ=0,6; ТЗМ=0,6 | [25 empty] | Поправочный коэффициент на изменение технологии ОЗП=0,6; ЭМ=0,6 к расх.; ЗПМ=0,6; ТЗ=0,6; ТЗМ=0,6
| 1 | ИНДЕКС К ПОЗИЦИИ: Прочие объекты (56), ФЕР, 2 кв 2025 (СМР),Письмо Минстроя России от 25.04.2025 года № 24833-ИФ/09, прил.1 ОЗП=38,89; ЭМ=14,49; ЗПМ=38,89; МАТ=9,95 | [22 empty] | ИНДЕКС К ПОЗИЦИИ: Прочие объекты (56), ФЕР, 2 кв 2025 (СМР),Письмо Минстроя России от 25.04.2025 года № 24833-ИФ/09, прил.1 ОЗП=38,89; ЭМ=14,49; ЗПМ=38,89; МАТ=9,95
|  |  | Накладные расходы 97% ФОТ (от 2 008) | З/пМех 10: 1948
|  |  | Сметная прибыль 55%*0.85 ФОТ (от 2 008) | З/пМех 10: 939
|  |  | Итого c накладными и см. прибылью | З/пМех 10: 7913
80 | Данные ДМТО | Стеклопластик РСТ-430л ( материал подрядчика) |  | 4: м²; 5: 9.048; 6: 76,25 89,7/1,2*1,02; З/пМех 10: 690; З/пМех 14: 0; З/пМех 15: 0; З/пМех 16: 0; З/пМех 17: 0 | [8 empty] | Стеклопластик РСТ-430л ( материал подрядчика)
|  | Объем=7,8*1,16 | [21 empty] | Объем=7,8*1,16
Востановить теплоизоляцию на трубопроводе бензина (клапанная сборка возле К-1 | [21 empty] | Востановить теплоизоляцию на трубопроводе бензина (клапанная сборка возле К-1
81 | ФЕР26-01-008-01 Приказ Минстроя России от 26.12.2019 №876/пр | Изоляция трубопроводов матами и холстами из супертонкого волокна (стеклянного и базальтового), матами звукопоглощающими (р.8 п.12 дефектной ведомости) |  | м3 | 0.16 | 9044.17 | 5911.28 | 381.52 | 171.5 | 1447 | 946 | 61 | 27 | 15.8 | 2.53 | 0.38 | 0.06 | [5 empty] | Изоляция трубопроводов матами и холстами из супертонкого волокна (стеклянного и базальтового), матами звукопоглощающими (р.8 п.12 дефектной ведомости)
| 1 | ИНДЕКС К ПОЗИЦИИ: Прочие объекты (56), ФЕР, 2 кв 2025 (СМР),Письмо Минстроя России от 25.04.2025 года № 24833-ИФ/09, прил.1 ОЗП=38,89; ЭМ=14,49; ЗПМ=38,89; МАТ=9,95 | [22 empty] | ИНДЕКС К ПОЗИЦИИ: Прочие объекты (56), ФЕР, 2 кв 2025 (СМР),Письмо Минстроя России от 25.04.2025 года № 24833-ИФ/09, прил.1 ОЗП=38,89; ЭМ=14,49; ЗПМ=38,89; МАТ=9,95
|  |  | Накладные расходы 97% ФОТ (от 1 119) | З/пМех 10: 1085
|  |  | Сметная прибыль 55%*0.85 ФОТ (от 1 119) | З/пМех 10: 523
|  |  | Итого c накладными и см. прибылью | З/пМех 10: 3206
82 | Данные ДМТО | МПБ 30-2000/1000-80 (материал подрядчика) |  | 4: м3; 5: 0.248; 6: 5704; З/пМех 10: 1415; З/пМех 14: 0; З/пМех 15: 0; З/пМех 16: 0; З/пМех 17: 0 | [8 empty] | МПБ 30-2000/1000-80 (материал подрядчика)
|  | Объем=0,16*1,55 | [21 empty] | Объем=0,16*1,55
83 | ФЕР26-01-052-01 Приказ Минстроя России от 26.12.2019 №876/пр | Покрытие поверхности изоляции трубопроводов: стеклопластиками РСТ, тканями стеклянными (р.8 п.12 дефектной ведомости) |  | 100 м2 | 0.057 | 61026.17 | 22190.63 | 505.85 | 189.39 | 3478 | 1265 | 29 | 11 | 60 | 3.42 | 0.42 | 0.02 | [5 empty] | Покрытие поверхности изоляции трубопроводов: стеклопластиками РСТ, тканями стеклянными (р.8 п.12 дефектной ведомости)
|  | Объем=5,7 / 100 | [21 empty] | Объем=5,7 / 100
|  | 4 861,41 = 5 562,01 - 113 x 6,20 | [24 empty] | 4 861,41 = 5 562,01 - 113 x 6,20
|  | Поправочный коэффициент на изменение технологии ОЗП=0,6; ЭМ=0,6 к расх.; ЗПМ=0,6; ТЗ=0,6; ТЗМ=0,6 | [25 empty] | Поправочный коэффициент на изменение технологии ОЗП=0,6; ЭМ=0,6 к расх.; ЗПМ=0,6; ТЗ=0,6; ТЗМ=0,6
| 1 | ИНДЕКС К ПОЗИЦИИ: Прочие объекты (56), ФЕР, 2 кв 2025 (СМР),Письмо Минстроя России от 25.04.2025 года № 24833-ИФ/09, прил.1 ОЗП=38,89; ЭМ=14,49; ЗПМ=38,89; МАТ=9,95 | [22 empty] | ИНДЕКС К ПОЗИЦИИ: Прочие объекты (56), ФЕР, 2 кв 2025 (СМР),Письмо Минстроя России от 25.04.2025 года № 24833-ИФ/09, прил.1 ОЗП=38,89; ЭМ=14,49; ЗПМ=38,89; МАТ=9,95
|  |  | Накладные расходы 97% ФОТ (от 1 468) | З/пМех 10: 1424
|  |  | Сметная прибыль 55%*0.85 ФОТ (от 1 468) | З/пМех 10: 686
|  |  | Итого c накладными и см. прибылью | З/пМех 10: 5782
84 | Данные ДМТО | Стеклопластик РСТ-430л ( материал подрядчика) |  | 4: м²; 5: 6.612; 6: 76,25 89,7/1,2*1,02; З/пМех 10: 504; З/пМех 14: 0; З/пМех 15: 0; З/пМех 16: 0; З/пМех 17: 0 | [8 empty] | Стеклопластик РСТ-430л ( материал подрядчика)
|  | Объем=5,7*1,16 | [21 empty] | Объем=5,7*1,16
Востановить теплоизоляцию на трубопроводе газа (клапанная сборка на Б-1) | [21 empty] | Востановить теплоизоляцию на трубопроводе газа (клапанная сборка на Б-1)
Ø57 - 5 п.м. | [21 empty] | Ø57 - 5 п.м.
85 | ФЕР26-01-008-01 Приказ Минстроя России от 26.12.2019 №876/пр | Изоляция трубопроводов матами и холстами из супертонкого волокна (стеклянного и базальтового), матами звукопоглощающими (р.8 п.13 дефектной ведомости) |  | м3 | 0.06 | 9044.17 | 5911.28 | 381.52 | 171.5 | 543 | 355 | 23 | 10 | 15.8 | 0.95 | 0.38 | 0.02 | [5 empty] | Изоляция трубопроводов матами и холстами из супертонкого волокна (стеклянного и базальтового), матами звукопоглощающими (р.8 п.13 дефектной ведомости)
| 1 | ИНДЕКС К ПОЗИЦИИ: Прочие объекты (56), ФЕР, 2 кв 2025 (СМР),Письмо Минстроя России от 25.04.2025 года № 24833-ИФ/09, прил.1 ОЗП=38,89; ЭМ=14,49; ЗПМ=38,89; МАТ=9,95 | [22 empty] | ИНДЕКС К ПОЗИЦИИ: Прочие объекты (56), ФЕР, 2 кв 2025 (СМР),Письмо Минстроя России от 25.04.2025 года № 24833-ИФ/09, прил.1 ОЗП=38,89; ЭМ=14,49; ЗПМ=38,89; МАТ=9,95
|  |  | Накладные расходы 97% ФОТ (от 420) | З/пМех 10: 407
|  |  | Сметная прибыль 55%*0.85 ФОТ (от 420) | З/пМех 10: 196
|  |  | Итого c накладными и см. прибылью | З/пМех 10: 1202
86 | Данные ДМТО | МПБ 30-2000/1000-80 (материал подрядчика) |  | 4: м3; 5: 0.093; 6: 5704; З/пМех 10: 530; З/пМех 14: 0; З/пМех 15: 0; З/пМех 16: 0; З/пМех 17: 0 | [8 empty] | МПБ 30-2000/1000-80 (материал подрядчика)
|  | Объем=0,06*1,55 | [21 empty] | Объем=0,06*1,55
87 | ФЕР26-01-052-01 Приказ Минстроя России от 26.12.2019 №876/пр | Покрытие поверхности изоляции трубопроводов: стеклопластиками РСТ, тканями стеклянными (р.8 п.13 дефектной ведомости) |  | 100 м2 | 0.021 | 61026.17 | 22190.63 | 505.85 | 189.39 | 1282 | 466 | 11 | 4 | 60 | 1.26 | 0.42 | 0.01 | [5 empty] | Покрытие поверхности изоляции трубопроводов: стеклопластиками РСТ, тканями стеклянными (р.8 п.13 дефектной ведомости)
|  | Объем=2,1 / 100 | [21 empty] | Объем=2,1 / 100
|  | 4 861,41 = 5 562,01 - 113 x 6,20 | [24 empty] | 4 861,41 = 5 562,01 - 113 x 6,20
|  | Поправочный коэффициент на изменение технологии ОЗП=0,6; ЭМ=0,6 к расх.; ЗПМ=0,6; ТЗ=0,6; ТЗМ=0,6 | [25 empty] | Поправочный коэффициент на изменение технологии ОЗП=0,6; ЭМ=0,6 к расх.; ЗПМ=0,6; ТЗ=0,6; ТЗМ=0,6
| 1 | ИНДЕКС К ПОЗИЦИИ: Прочие объекты (56), ФЕР, 2 кв 2025 (СМР),Письмо Минстроя России от 25.04.2025 года № 24833-ИФ/09, прил.1 ОЗП=38,89; ЭМ=14,49; ЗПМ=38,89; МАТ=9,95 | [22 empty] | ИНДЕКС К ПОЗИЦИИ: Прочие объекты (56), ФЕР, 2 кв 2025 (СМР),Письмо Минстроя России от 25.04.2025 года № 24833-ИФ/09, прил.1 ОЗП=38,89; ЭМ=14,49; ЗПМ=38,89; МАТ=9,95
|  |  | Накладные расходы 97% ФОТ (от 541) | З/пМех 10: 525
|  |  | Сметная прибыль 55%*0.85 ФОТ (от 541) | З/пМех 10: 253
|  |  | Итого c накладными и см. прибылью | З/пМех 10: 2132
88 | Данные ДМТО | Стеклопластик РСТ-430л ( материал подрядчика) |  | 4: м²; 5: 2.436; 6: 76,25 89,7/1,2*1,02; З/пМех 10: 186; З/пМех 14: 0; З/пМех 15: 0; З/пМех 16: 0; З/пМех 17: 0 | [8 empty] | Стеклопластик РСТ-430л ( материал подрядчика)
|  | Объем=2,1*1,16 | [21 empty] | Объем=2,1*1,16
89 | ФССЦпг-01-01-01-041 Приказ Минстроя России от 26.12.2019 №876/пр | Погрузка при автомобильных перевозках мусора строительного с погрузкой вручную (р.8 п.14 дефектной ведомости) |  | 1 т груза | 0.204 | 622.78 |  | 622.78 |  | 127 |  | 127 |  | 0 | 0 | 0 | 0 | [5 empty] | Погрузка при автомобильных перевозках мусора строительного с погрузкой вручную (р.8 п.14 дефектной ведомости)
|  | Объем=204/1000 | [21 empty] | Объем=204/1000
| 1 | ИНДЕКС К ПОЗИЦИИ: Прочие объекты (56), ФЕР, 2 кв 2025 (СМР),Письмо Минстроя России от 25.04.2025 года № 24833-ИФ/09, прил.1 ОЗП=38,89; ЭМ=14,49; ЗПМ=38,89; МАТ=9,95 | [22 empty] | ИНДЕКС К ПОЗИЦИИ: Прочие объекты (56), ФЕР, 2 кв 2025 (СМР),Письмо Минстроя России от 25.04.2025 года № 24833-ИФ/09, прил.1 ОЗП=38,89; ЭМ=14,49; ЗПМ=38,89; МАТ=9,95
90 | ФССЦпг-03-21-01-002 Приказ Минстроя России от 26.12.2019 №876/пр | Перевозка грузов I класса автомобилями-самосвалами грузоподъемностью 10 т работающих вне карьера на расстояние до 2 км. (р.8 п.14 дефектной ведомости) |  | 1 т груза | 0.204 | 57.05 |  | 57.05 |  | 12 |  | 12 |  | 0 | 0 | 0 | 0 | [5 empty] | Перевозка грузов I класса автомобилями-самосвалами грузоподъемностью 10 т работающих вне карьера на расстояние до 2 км. (р.8 п.14 дефектной ведомости)
|  | Объем=204/1000 | [21 empty] | Объем=204/1000
| 4 | ИНДЕКС К ПОЗИЦИИ: (56), ФЕР, 2 кв 2025 (ПГ2),Письмо Минстроя России от 25.04.2025 года № 24833-ИФ/09, прил.7. Автомобили-самосвалы ЭМ=14,78; МАТ=14,78 | [22 empty] | ИНДЕКС К ПОЗИЦИИ: (56), ФЕР, 2 кв 2025 (ПГ2),Письмо Минстроя России от 25.04.2025 года № 24833-ИФ/09, прил.7. Автомобили-самосвалы ЭМ=14,78; МАТ=14,78
Итого прямые затраты по разделу в текущих ценах |  |  |  | З/пМех 10: 344164; Осн.З/п 11: 111003; Эк.Маш 12: 9226; З/пМех 13: 2021; З/пМех 15: 304.46; З/пМех 17: 4.48 | [11 empty] | Итого прямые затраты по разделу в текущих ценах
Итого прямые затраты по разделу с учетом коэффициентов к итогам |  |  |  | З/пМех 10: 360926; Осн.З/п 11: 126402; Эк.Маш 12: 10589; З/пМех 13: 2324; З/пМех 15: 346.26; З/пМех 17: 5.15 | [11 empty] | Итого прямые затраты по разделу с учетом коэффициентов к итогам
Накладные расходы |  |  |  | З/пМех 10: 124196 | [11 empty] | Накладные расходы
Сметная прибыль |  |  |  | З/пМех 10: 59950 | [11 empty] | Сметная прибыль
Итого по разделу 1 Теплоизоляционные работы |  |  |  | З/пМех 10: 545072; З/пМех 15: 346.26; З/пМех 17: 5.15 | [11 empty] | Итого по разделу 1 Теплоизоляционные работы
Раздел 2. Леса | [20 empty] | Раздел 2. Леса
Погрузка инвентарных лесов для перевозки с базы подрядчика на приобъектный склад и обратно - 1200м2 | [21 empty] | Погрузка инвентарных лесов для перевозки с базы подрядчика на приобъектный склад и обратно - 1200м2
91 | ФССЦпг-01-01-01-006 Приказ Минстроя России от 26.12.2019 №876/пр | Погрузо-разгрузочные работы при автомобильных перевозках: Погрузка изделий плотничных . прим. Деревянные детали лесов (раздел.9 дефектной ведомости) |  | 4: 1 т груза; 5: 55.164; 6: 222.08; З/пМех 10: 12251; З/пМех 14: 0; З/пМех 15: 0; З/пМех 16: 0; З/пМех 17: 0 | [5 empty] | Погрузо-разгрузочные работы при автомобильных перевозках: Погрузка изделий плотничных . прим. Деревянные детали лесов (раздел.9 дефектной ведомости)
|  | Объем=1200*45,97/1000 | [21 empty] | Объем=1200*45,97/1000
|  | Погрузка с базы подрядчика на приобъектный склад и обратно ПЗ=2 (ОЗП=2; ЭМ=2 к расх.; ЗПМ=2; МАТ=2 к расх.; ТЗ=2; ТЗМ=2) | [25 empty] | Погрузка с базы подрядчика на приобъектный склад и обратно ПЗ=2 (ОЗП=2; ЭМ=2 к расх.; ЗПМ=2; МАТ=2 к расх.; ТЗ=2; ТЗМ=2)
| 1 | ИНДЕКС К ПОЗИЦИИ: Прочие объекты (56), ФЕР, 2 кв 2025 (СМР),Письмо Минстроя России от 25.04.2025 года № 24833-ИФ/09, прил.1 ОЗП=38,89; ЭМ=14,49; ЗПМ=38,89; МАТ=9,95 | [22 empty] | ИНДЕКС К ПОЗИЦИИ: Прочие объекты (56), ФЕР, 2 кв 2025 (СМР),Письмо Минстроя России от 25.04.2025 года № 24833-ИФ/09, прил.1 ОЗП=38,89; ЭМ=14,49; ЗПМ=38,89; МАТ=9,95
92 | ФССЦпг-01-01-01-014 Приказ Минстроя России от 26.12.2019 №876/пр | Погрузо-разгрузочные работы при автомобильных перевозках: Погрузка изделий металлических . прим. Металлические детали лесов (раздел.9 дефектной ведомости) |  | 4: 1 т груза; 5: 34.032; 6: 166.36; З/пМех 10: 5662; З/пМех 14: 0; З/пМех 15: 0; З/пМех 16: 0; З/пМех 17: 0 | [5 empty] | Погрузо-разгрузочные работы при автомобильных перевозках: Погрузка изделий металлических . прим. Металлические детали лесов (раздел.9 дефектной ведомости)
|  | Объем=1200*28,36/1000 | [21 empty] | Объем=1200*28,36/1000
|  | Погрузка с базы подрядчика на приобъектный склад и обратно ПЗ=2 (ОЗП=2; ЭМ=2 к расх.; ЗПМ=2; МАТ=2 к расх.; ТЗ=2; ТЗМ=2) | [25 empty] | Погрузка с базы подрядчика на приобъектный склад и обратно ПЗ=2 (ОЗП=2; ЭМ=2 к расх.; ЗПМ=2; МАТ=2 к расх.; ТЗ=2; ТЗМ=2)
| 1 | ИНДЕКС К ПОЗИЦИИ: Прочие объекты (56), ФЕР, 2 кв 2025 (СМР),Письмо Минстроя России от 25.04.2025 года № 24833-ИФ/09, прил.1 ОЗП=38,89; ЭМ=14,49; ЗПМ=38,89; МАТ=9,95 | [22 empty] | ИНДЕКС К ПОЗИЦИИ: Прочие объекты (56), ФЕР, 2 кв 2025 (СМР),Письмо Минстроя России от 25.04.2025 года № 24833-ИФ/09, прил.1 ОЗП=38,89; ЭМ=14,49; ЗПМ=38,89; МАТ=9,95
Перевозка инвентарных лесов с базы подрядчика на приобъектный склад и обратно - 1200м2 | [21 empty] | Перевозка инвентарных лесов с базы подрядчика на приобъектный склад и обратно - 1200м2
93 | ФССЦпг-03-01-01-002 Приказ Минстроя России от 26.12.2019 №876/пр | Перевозка грузов ( строительные леса ) автомобилями бортовыми грузоподъемностью до 15 т на расстояние: I класс груза до 2 км. (раздел.9 дефектной ведомости) |  | 4: 1 т груза; 5: 89.196; 6: 247.48; З/пМех 10: 22074; З/пМех 14: 0; З/пМех 15: 0; З/пМех 16: 0; З/пМех 17: 0 | [5 empty] | Перевозка грузов ( строительные леса ) автомобилями бортовыми грузоподъемностью до 15 т на расстояние: I класс груза до 2 км. (раздел.9 дефектной ведомости)
|  | Объем=55,164+34,032 | [21 empty] | Объем=55,164+34,032
|  | Перевозка с базы подрядчика на приобъектный склад и обратно ПЗ=2 (ОЗП=2; ЭМ=2 к расх.; ЗПМ=2; МАТ=2 к расх.; ТЗ=2; ТЗМ=2) | [25 empty] | Перевозка с базы подрядчика на приобъектный склад и обратно ПЗ=2 (ОЗП=2; ЭМ=2 к расх.; ЗПМ=2; МАТ=2 к расх.; ТЗ=2; ТЗМ=2)
| 2 | ИНДЕКС К ПОЗИЦИИ: (56), ФЕР, 2 кв 2025 (ПГ1),Письмо Минстроя России от 25.04.2025 года № 24833-ИФ/09, прил.7 Автомобили бортовые ЭМ=16,79; МАТ=16,79 | [22 empty] | ИНДЕКС К ПОЗИЦИИ: (56), ФЕР, 2 кв 2025 (ПГ1),Письмо Минстроя России от 25.04.2025 года № 24833-ИФ/09, прил.7 Автомобили бортовые ЭМ=16,79; МАТ=16,79
Постановка, снятие внутренних неинвентарных лесов (настил) для проведения внутреннего осмотра Е-1а | [21 empty] | Постановка, снятие внутренних неинвентарных лесов (настил) для проведения внутреннего осмотра Е-1а
94 | ФЕРр69-6-1 Приказ Минстроя России от 26.12.2019 №876/пр | Устройство и разборка деревянных неинвентарных лесов (р.9 п.1 дефектной ведомости) |  | 100 м2 | 0.2 | 116294.37 | 46281.04 | 2285.07 | 1082.7 | 23259 | 9256 | 457 | 217 | 128.1 | 25.62 | 2.4 | 0.48 | [5 empty] | Устройство и разборка деревянных неинвентарных лесов (р.9 п.1 дефектной ведомости)
|  | Объем=20 / 100 | [21 empty] | Объем=20 / 100
| 1 | ИНДЕКС К ПОЗИЦИИ: Прочие объекты (56), ФЕР, 2 кв 2025 (СМР),Письмо Минстроя России от 25.04.2025 года № 24833-ИФ/09, прил.1 ОЗП=38,89; ЭМ=14,49; ЗПМ=38,89; МАТ=9,95 | [22 empty] | ИНДЕКС К ПОЗИЦИИ: Прочие объекты (56), ФЕР, 2 кв 2025 (СМР),Письмо Минстроя России от 25.04.2025 года № 24833-ИФ/09, прил.1 ОЗП=38,89; ЭМ=14,49; ЗПМ=38,89; МАТ=9,95
|  |  | Накладные расходы 92% ФОТ (от 14 101) | З/пМех 10: 12973
|  |  | Сметная прибыль 44% ФОТ (от 14 101) | З/пМех 10: 6204
|  |  | Итого c накладными и см. прибылью | З/пМех 10: 47064
Постановка, снятие внутренних неинвентарных лесов (настил) для проведения внутреннего осмотра Е-1б | [21 empty] | Постановка, снятие внутренних неинвентарных лесов (настил) для проведения внутреннего осмотра Е-1б
95 | ФЕРр69-6-1 Приказ Минстроя России от 26.12.2019 №876/пр | Устройство и разборка деревянных неинвентарных лесов (р.9 п.2 дефектной ведомости) |  | 100 м2 | 0.2 | 116294.37 | 46281.04 | 2285.07 | 1082.7 | 23259 | 9256 | 457 | 217 | 128.1 | 25.62 | 2.4 | 0.48 | [5 empty] | Устройство и разборка деревянных неинвентарных лесов (р.9 п.2 дефектной ведомости)
|  | Объем=20 / 100 | [21 empty] | Объем=20 / 100
| 1 | ИНДЕКС К ПОЗИЦИИ: Прочие объекты (56), ФЕР, 2 кв 2025 (СМР),Письмо Минстроя России от 25.04.2025 года № 24833-ИФ/09, прил.1 ОЗП=38,89; ЭМ=14,49; ЗПМ=38,89; МАТ=9,95 | [22 empty] | ИНДЕКС К ПОЗИЦИИ: Прочие объекты (56), ФЕР, 2 кв 2025 (СМР),Письмо Минстроя России от 25.04.2025 года № 24833-ИФ/09, прил.1 ОЗП=38,89; ЭМ=14,49; ЗПМ=38,89; МАТ=9,95
|  |  | Накладные расходы 92% ФОТ (от 14 101) | З/пМех 10: 12973
|  |  | Сметная прибыль 44% ФОТ (от 14 101) | З/пМех 10: 6204
|  |  | Итого c накладными и см. прибылью | З/пМех 10: 47064
Постановка, снятие наружних вертикальных инвентарных лесов высотой до 16м для чистки трубного пучка КХ-1 | [21 empty] | Постановка, снятие наружних вертикальных инвентарных лесов высотой до 16м для чистки трубного пучка КХ-1
96 | ФЕР08-07-001-02 Приказ Минстроя России от 26.12.2019 №876/пр | Установка и разборка наружных инвентарных лесов высотой до 16 м: трубчатых для прочих отделочных работ (р.9 п.3 дефектной ведомости) |  | 100 м2 | 0.08 | 18098.11 | 14616.42 | 66.65 | 31.5 | 1448 | 1169 | 5 | 3 | 43.5 | 3.48 | 0.07 | 0.01 | [5 empty] | Установка и разборка наружных инвентарных лесов высотой до 16 м: трубчатых для прочих отделочных работ (р.9 п.3 дефектной ведомости)
|  | Объем=8 / 100 | [21 empty] | Объем=8 / 100
| 1 | ИНДЕКС К ПОЗИЦИИ: Прочие объекты (56), ФЕР, 2 кв 2025 (СМР),Письмо Минстроя России от 25.04.2025 года № 24833-ИФ/09, прил.1 ОЗП=38,89; ЭМ=14,49; ЗПМ=38,89; МАТ=9,95 | [22 empty] | ИНДЕКС К ПОЗИЦИИ: Прочие объекты (56), ФЕР, 2 кв 2025 (СМР),Письмо Минстроя России от 25.04.2025 года № 24833-ИФ/09, прил.1 ОЗП=38,89; ЭМ=14,49; ЗПМ=38,89; МАТ=9,95
|  |  | Накладные расходы 110% ФОТ (от 1 347) | З/пМех 10: 1482
|  |  | Сметная прибыль 69%*0.85 ФОТ (от 1 347) | З/пМех 10: 790
|  |  | Итого c накладными и см. прибылью | З/пМех 10: 3896
Постановка, снятие наружних вертикальных инвентарных лесов высотой до 16м для чистки трубного пучка КХ-1а | [21 empty] | Постановка, снятие наружних вертикальных инвентарных лесов высотой до 16м для чистки трубного пучка КХ-1а
97 | ФЕР08-07-001-02 Приказ Минстроя России от 26.12.2019 №876/пр | Установка и разборка наружных инвентарных лесов высотой до 16 м: трубчатых для прочих отделочных работ (р.9 п.4 дефектной ведомости) |  | 100 м2 | 0.08 | 18098.11 | 14616.42 | 66.65 | 31.5 | 1448 | 1169 | 5 | 3 | 43.5 | 3.48 | 0.07 | 0.01 | [5 empty] | Установка и разборка наружных инвентарных лесов высотой до 16 м: трубчатых для прочих отделочных работ (р.9 п.4 дефектной ведомости)
|  | Объем=8 / 100 | [21 empty] | Объем=8 / 100
| 1 | ИНДЕКС К ПОЗИЦИИ: Прочие объекты (56), ФЕР, 2 кв 2025 (СМР),Письмо Минстроя России от 25.04.2025 года № 24833-ИФ/09, прил.1 ОЗП=38,89; ЭМ=14,49; ЗПМ=38,89; МАТ=9,95 | [22 empty] | ИНДЕКС К ПОЗИЦИИ: Прочие объекты (56), ФЕР, 2 кв 2025 (СМР),Письмо Минстроя России от 25.04.2025 года № 24833-ИФ/09, прил.1 ОЗП=38,89; ЭМ=14,49; ЗПМ=38,89; МАТ=9,95
|  |  | Накладные расходы 110% ФОТ (от 1 347) | З/пМех 10: 1482
|  |  | Сметная прибыль 69%*0.85 ФОТ (от 1 347) | З/пМех 10: 790
|  |  | Итого c накладными и см. прибылью | З/пМех 10: 3896
Постановка, снятие наружних вертикальных инвентарных лесов высотой до 16м для чистки трубного пучка КХ-2 | [21 empty] | Постановка, снятие наружних вертикальных инвентарных лесов высотой до 16м для чистки трубного пучка КХ-2
98 | ФЕР08-07-001-02 Приказ Минстроя России от 26.12.2019 №876/пр | Установка и разборка наружных инвентарных лесов высотой до 16 м: трубчатых для прочих отделочных работ (р.9 п.5 дефектной ведомости) |  | 100 м2 | 0.08 | 18098.11 | 14616.42 | 66.65 | 31.5 | 1448 | 1169 | 5 | 3 | 43.5 | 3.48 | 0.07 | 0.01 | [5 empty] | Установка и разборка наружных инвентарных лесов высотой до 16 м: трубчатых для прочих отделочных работ (р.9 п.5 дефектной ведомости)
|  | Объем=8 / 100 | [21 empty] | Объем=8 / 100
| 1 | ИНДЕКС К ПОЗИЦИИ: Прочие объекты (56), ФЕР, 2 кв 2025 (СМР),Письмо Минстроя России от 25.04.2025 года № 24833-ИФ/09, прил.1 ОЗП=38,89; ЭМ=14,49; ЗПМ=38,89; МАТ=9,95 | [22 empty] | ИНДЕКС К ПОЗИЦИИ: Прочие объекты (56), ФЕР, 2 кв 2025 (СМР),Письмо Минстроя России от 25.04.2025 года № 24833-ИФ/09, прил.1 ОЗП=38,89; ЭМ=14,49; ЗПМ=38,89; МАТ=9,95
|  |  | Накладные расходы 110% ФОТ (от 1 347) | З/пМех 10: 1482
|  |  | Сметная прибыль 69%*0.85 ФОТ (от 1 347) | З/пМех 10: 790
|  |  | Итого c накладными и см. прибылью | З/пМех 10: 3896
Постановка, снятие наружних вертикальных инвентарных лесов высотой до 16м для чистки трубного пучка КХ-2а | [21 empty] | Постановка, снятие наружних вертикальных инвентарных лесов высотой до 16м для чистки трубного пучка КХ-2а
99 | ФЕР08-07-001-02 Приказ Минстроя России от 26.12.2019 №876/пр | Установка и разборка наружных инвентарных лесов высотой до 16 м: трубчатых для прочих отделочных работ (р.9 п.6 дефектной ведомости) |  | 100 м2 | 0.08 | 18098.11 | 14616.42 | 66.65 | 31.5 | 1448 | 1169 | 5 | 3 | 43.5 | 3.48 | 0.07 | 0.01 | [5 empty] | Установка и разборка наружных инвентарных лесов высотой до 16 м: трубчатых для прочих отделочных работ (р.9 п.6 дефектной ведомости)
|  | Объем=8 / 100 | [21 empty] | Объем=8 / 100
| 1 | ИНДЕКС К ПОЗИЦИИ: Прочие объекты (56), ФЕР, 2 кв 2025 (СМР),Письмо Минстроя России от 25.04.2025 года № 24833-ИФ/09, прил.1 ОЗП=38,89; ЭМ=14,49; ЗПМ=38,89; МАТ=9,95 | [22 empty] | ИНДЕКС К ПОЗИЦИИ: Прочие объекты (56), ФЕР, 2 кв 2025 (СМР),Письмо Минстроя России от 25.04.2025 года № 24833-ИФ/09, прил.1 ОЗП=38,89; ЭМ=14,49; ЗПМ=38,89; МАТ=9,95
|  |  | Накладные расходы 110% ФОТ (от 1 347) | З/пМех 10: 1482
|  |  | Сметная прибыль 69%*0.85 ФОТ (от 1 347) | З/пМех 10: 790
|  |  | Итого c накладными и см. прибылью | З/пМех 10: 3896
Постановка, снятие наружних вертикальных инвентарных лесов высотой до 16м для чистки трубного пучка Т-1 | [21 empty] | Постановка, снятие наружних вертикальных инвентарных лесов высотой до 16м для чистки трубного пучка Т-1
100 | ФЕР08-07-001-02 Приказ Минстроя России от 26.12.2019 №876/пр | Установка и разборка наружных инвентарных лесов высотой до 16 м: трубчатых для прочих отделочных работ (р.9 п.7 дефектной ведомости) |  | 100 м2 | 0.08 | 18098.11 | 14616.42 | 66.65 | 31.5 | 1448 | 1169 | 5 | 3 | 43.5 | 3.48 | 0.07 | 0.01 | [5 empty] | Установка и разборка наружных инвентарных лесов высотой до 16 м: трубчатых для прочих отделочных работ (р.9 п.7 дефектной ведомости)
|  | Объем=8 / 100 | [21 empty] | Объем=8 / 100
| 1 | ИНДЕКС К ПОЗИЦИИ: Прочие объекты (56), ФЕР, 2 кв 2025 (СМР),Письмо Минстроя России от 25.04.2025 года № 24833-ИФ/09, прил.1 ОЗП=38,89; ЭМ=14,49; ЗПМ=38,89; МАТ=9,95 | [22 empty] | ИНДЕКС К ПОЗИЦИИ: Прочие объекты (56), ФЕР, 2 кв 2025 (СМР),Письмо Минстроя России от 25.04.2025 года № 24833-ИФ/09, прил.1 ОЗП=38,89; ЭМ=14,49; ЗПМ=38,89; МАТ=9,95
|  |  | Накладные расходы 110% ФОТ (от 1 347) | З/пМех 10: 1482
|  |  | Сметная прибыль 69%*0.85 ФОТ (от 1 347) | З/пМех 10: 790
|  |  | Итого c накладными и см. прибылью | З/пМех 10: 3896
Постановка, снятие наружних вертикальных инвентарных лесов высотой до 16м для чистки трубного пучка Т-2 | [21 empty] | Постановка, снятие наружних вертикальных инвентарных лесов высотой до 16м для чистки трубного пучка Т-2
101 | ФЕР08-07-001-02 Приказ Минстроя России от 26.12.2019 №876/пр | Установка и разборка наружных инвентарных лесов высотой до 16 м: трубчатых для прочих отделочных работ (р.9 п.8 дефектной ведомости) |  | 100 м2 | 0.08 | 18098.11 | 14616.42 | 66.65 | 31.5 | 1448 | 1169 | 5 | 3 | 43.5 | 3.48 | 0.07 | 0.01 | [5 empty] | Установка и разборка наружных инвентарных лесов высотой до 16 м: трубчатых для прочих отделочных работ (р.9 п.8 дефектной ведомости)
|  | Объем=8 / 100 | [21 empty] | Объем=8 / 100
| 1 | ИНДЕКС К ПОЗИЦИИ: Прочие объекты (56), ФЕР, 2 кв 2025 (СМР),Письмо Минстроя России от 25.04.2025 года № 24833-ИФ/09, прил.1 ОЗП=38,89; ЭМ=14,49; ЗПМ=38,89; МАТ=9,95 | [22 empty] | ИНДЕКС К ПОЗИЦИИ: Прочие объекты (56), ФЕР, 2 кв 2025 (СМР),Письмо Минстроя России от 25.04.2025 года № 24833-ИФ/09, прил.1 ОЗП=38,89; ЭМ=14,49; ЗПМ=38,89; МАТ=9,95
|  |  | Накладные расходы 110% ФОТ (от 1 347) | З/пМех 10: 1482
|  |  | Сметная прибыль 69%*0.85 ФОТ (от 1 347) | З/пМех 10: 790
|  |  | Итого c накладными и см. прибылью | З/пМех 10: 3896
Постановка, снятие наружных вертикальных инвентарных лесов высотой до 16м для постановки заглушки на трубопроводе сброса газа на факел с Е-2А , Е-2Б | [21 empty] | Постановка, снятие наружных вертикальных инвентарных лесов высотой до 16м для постановки заглушки на трубопроводе сброса газа на факел с Е-2А , Е-2Б
102 | ФЕР08-07-001-02 Приказ Минстроя России от 26.12.2019 №876/пр | Установка и разборка наружных инвентарных лесов высотой до 16 м: трубчатых для прочих отделочных работ (р.9 п.9 дефектной ведомости) |  | 100 м2 | 0.1 | 18098.11 | 14616.42 | 66.65 | 31.5 | 1810 | 1462 | 7 | 3 | 43.5 | 4.35 | 0.07 | 0.01 | [5 empty] | Установка и разборка наружных инвентарных лесов высотой до 16 м: трубчатых для прочих отделочных работ (р.9 п.9 дефектной ведомости)
|  | Объем=10 / 100 | [21 empty] | Объем=10 / 100
| 1 | ИНДЕКС К ПОЗИЦИИ: Прочие объекты (56), ФЕР, 2 кв 2025 (СМР),Письмо Минстроя России от 25.04.2025 года № 24833-ИФ/09, прил.1 ОЗП=38,89; ЭМ=14,49; ЗПМ=38,89; МАТ=9,95 | [22 empty] | ИНДЕКС К ПОЗИЦИИ: Прочие объекты (56), ФЕР, 2 кв 2025 (СМР),Письмо Минстроя России от 25.04.2025 года № 24833-ИФ/09, прил.1 ОЗП=38,89; ЭМ=14,49; ЗПМ=38,89; МАТ=9,95
|  |  | Накладные расходы 110% ФОТ (от 1 684) | З/пМех 10: 1852
|  |  | Сметная прибыль 69%*0.85 ФОТ (от 1 684) | З/пМех 10: 988
|  |  | Итого c накладными и см. прибылью | З/пМех 10: 4870
Постановка, снятие наружних вертикальных инвентарных лесов высотой до 16 м для проведения ЭПБ трубопроводов | [21 empty] | Постановка, снятие наружних вертикальных инвентарных лесов высотой до 16 м для проведения ЭПБ трубопроводов
103 | ФЕР08-07-001-02 Приказ Минстроя России от 26.12.2019 №876/пр | Установка и разборка наружных инвентарных лесов высотой до 16 м: трубчатых для прочих отделочных работ (р.9 п.10 дефектной ведомости) |  | 100 м2 | 1.34 | 18098.11 | 14616.42 | 66.65 | 31.5 | 24251 | 19586 | 89 | 42 | 43.5 | 58.29 | 0.07 | 0.09 | [5 empty] | Установка и разборка наружных инвентарных лесов высотой до 16 м: трубчатых для прочих отделочных работ (р.9 п.10 дефектной ведомости)
|  | Объем=134 / 100 | [21 empty] | Объем=134 / 100
| 1 | ИНДЕКС К ПОЗИЦИИ: Прочие объекты (56), ФЕР, 2 кв 2025 (СМР),Письмо Минстроя России от 25.04.2025 года № 24833-ИФ/09, прил.1 ОЗП=38,89; ЭМ=14,49; ЗПМ=38,89; МАТ=9,95 | [22 empty] | ИНДЕКС К ПОЗИЦИИ: Прочие объекты (56), ФЕР, 2 кв 2025 (СМР),Письмо Минстроя России от 25.04.2025 года № 24833-ИФ/09, прил.1 ОЗП=38,89; ЭМ=14,49; ЗПМ=38,89; МАТ=9,95
|  |  | Накладные расходы 110% ФОТ (от 22 572) | З/пМех 10: 24829
|  |  | Сметная прибыль 69%*0.85 ФОТ (от 22 572) | З/пМех 10: 13238
|  |  | Итого c накладными и см. прибылью | З/пМех 10: 65269
Постановка, снятие наружних вертикальных инвентарных лесов высотой до 4 м для демонтажа, монтажа трубопровода №17 | [21 empty] | Постановка, снятие наружних вертикальных инвентарных лесов высотой до 4 м для демонтажа, монтажа трубопровода №17
104 | ФЕР08-07-001-02 Приказ Минстроя России от 26.12.2019 №876/пр | Установка и разборка наружных инвентарных лесов высотой до 16 м: трубчатых для прочих отделочных работ (р.9 п.11 дефектной ведомости) |  | 100 м2 | 1.12 | 18098.11 | 14616.42 | 66.65 | 31.5 | 20270 | 16370 | 75 | 35 | 43.5 | 48.72 | 0.07 | 0.08 | [5 empty] | Установка и разборка наружных инвентарных лесов высотой до 16 м: трубчатых для прочих отделочных работ (р.9 п.11 дефектной ведомости)
|  | Объем=112 / 100 | [21 empty] | Объем=112 / 100
| 1 | ИНДЕКС К ПОЗИЦИИ: Прочие объекты (56), ФЕР, 2 кв 2025 (СМР),Письмо Минстроя России от 25.04.2025 года № 24833-ИФ/09, прил.1 ОЗП=38,89; ЭМ=14,49; ЗПМ=38,89; МАТ=9,95 | [22 empty] | ИНДЕКС К ПОЗИЦИИ: Прочие объекты (56), ФЕР, 2 кв 2025 (СМР),Письмо Минстроя России от 25.04.2025 года № 24833-ИФ/09, прил.1 ОЗП=38,89; ЭМ=14,49; ЗПМ=38,89; МАТ=9,95
|  |  | Накладные расходы 110% ФОТ (от 18 866) | З/пМех 10: 20753
|  |  | Сметная прибыль 69%*0.85 ФОТ (от 18 866) | З/пМех 10: 11065
|  |  | Итого c накладными и см. прибылью | З/пМех 10: 54555
Постановка, снятие наружних вертикальных инвентарных лесов высотой до 4 м для демонтажа, монтажа трубопровода №18 | [21 empty] | Постановка, снятие наружних вертикальных инвентарных лесов высотой до 4 м для демонтажа, монтажа трубопровода №18
105 | ФЕР08-07-001-02 Приказ Минстроя России от 26.12.2019 №876/пр | Установка и разборка наружных инвентарных лесов высотой до 16 м: трубчатых для прочих отделочных работ (р.9 п.12 дефектной ведомости) |  | 100 м2 | 1.04 | 18098.11 | 14616.42 | 66.65 | 31.5 | 18822 | 15201 | 69 | 33 | 43.5 | 45.24 | 0.07 | 0.07 | [5 empty] | Установка и разборка наружных инвентарных лесов высотой до 16 м: трубчатых для прочих отделочных работ (р.9 п.12 дефектной ведомости)
|  | Объем=104 / 100 | [21 empty] | Объем=104 / 100
| 1 | ИНДЕКС К ПОЗИЦИИ: Прочие объекты (56), ФЕР, 2 кв 2025 (СМР),Письмо Минстроя России от 25.04.2025 года № 24833-ИФ/09, прил.1 ОЗП=38,89; ЭМ=14,49; ЗПМ=38,89; МАТ=9,95 | [22 empty] | ИНДЕКС К ПОЗИЦИИ: Прочие объекты (56), ФЕР, 2 кв 2025 (СМР),Письмо Минстроя России от 25.04.2025 года № 24833-ИФ/09, прил.1 ОЗП=38,89; ЭМ=14,49; ЗПМ=38,89; МАТ=9,95
|  |  | Накладные расходы 110% ФОТ (от 17 519) | З/пМех 10: 19271
|  |  | Сметная прибыль 69%*0.85 ФОТ (от 17 519) | З/пМех 10: 10275
|  |  | Итого c накладными и см. прибылью | З/пМех 10: 50658
Постановка, снятие наружних вертикальных инвентарных лесов высотой до 4 м для демонтажа, монтажа трубопровода №19 | [21 empty] | Постановка, снятие наружних вертикальных инвентарных лесов высотой до 4 м для демонтажа, монтажа трубопровода №19
106 | ФЕР08-07-001-02 Приказ Минстроя России от 26.12.2019 №876/пр | Установка и разборка наружных инвентарных лесов высотой до 16 м: трубчатых для прочих отделочных работ (р.9 п.13 дефектной ведомости) |  | 100 м2 | 0.32 | 18098.11 | 14616.42 | 66.65 | 31.5 | 5791 | 4677 | 21 | 10 | 43.5 | 13.92 | 0.07 | 0.02 | [5 empty] | Установка и разборка наружных инвентарных лесов высотой до 16 м: трубчатых для прочих отделочных работ (р.9 п.13 дефектной ведомости)
|  | Объем=32 / 100 | [21 empty] | Объем=32 / 100
| 1 | ИНДЕКС К ПОЗИЦИИ: Прочие объекты (56), ФЕР, 2 кв 2025 (СМР),Письмо Минстроя России от 25.04.2025 года № 24833-ИФ/09, прил.1 ОЗП=38,89; ЭМ=14,49; ЗПМ=38,89; МАТ=9,95 | [22 empty] | ИНДЕКС К ПОЗИЦИИ: Прочие объекты (56), ФЕР, 2 кв 2025 (СМР),Письмо Минстроя России от 25.04.2025 года № 24833-ИФ/09, прил.1 ОЗП=38,89; ЭМ=14,49; ЗПМ=38,89; МАТ=9,95
|  |  | Накладные расходы 110% ФОТ (от 5 391) | З/пМех 10: 5930
|  |  | Сметная прибыль 69%*0.85 ФОТ (от 5 391) | З/пМех 10: 3162
|  |  | Итого c накладными и см. прибылью | З/пМех 10: 15588
Постановка, снятие наружних вертикальных инвентарных лесов высотой до 16м.для ремонта и покраски здания насосной | [21 empty] | Постановка, снятие наружних вертикальных инвентарных лесов высотой до 16м.для ремонта и покраски здания насосной
107 | ФЕР08-07-001-02 Приказ Минстроя России от 26.12.2019 №876/пр | Установка и разборка наружных инвентарных лесов высотой до 16 м: трубчатых для прочих отделочных работ (р.9 п.14 дефектной ведомости) |  | 100 м2 | 8.2 | 18098.11 | 14616.42 | 66.65 | 31.5 | 148405 | 119855 | 547 | 258 | 43.5 | 356.7 | 0.07 | 0.57 | [5 empty] | Установка и разборка наружных инвентарных лесов высотой до 16 м: трубчатых для прочих отделочных работ (р.9 п.14 дефектной ведомости)
|  | Объем=820 / 100 | [21 empty] | Объем=820 / 100
| 1 | ИНДЕКС К ПОЗИЦИИ: Прочие объекты (56), ФЕР, 2 кв 2025 (СМР),Письмо Минстроя России от 25.04.2025 года № 24833-ИФ/09, прил.1 ОЗП=38,89; ЭМ=14,49; ЗПМ=38,89; МАТ=9,95 | [22 empty] | ИНДЕКС К ПОЗИЦИИ: Прочие объекты (56), ФЕР, 2 кв 2025 (СМР),Письмо Минстроя России от 25.04.2025 года № 24833-ИФ/09, прил.1 ОЗП=38,89; ЭМ=14,49; ЗПМ=38,89; МАТ=9,95
|  |  | Накладные расходы 110% ФОТ (от 138 130) | З/пМех 10: 151943
|  |  | Сметная прибыль 69%*0.85 ФОТ (от 138 130) | З/пМех 10: 81013
|  |  | Итого c накладными и см. прибылью | З/пМех 10: 399421
Постановка, снятие наружних вертикальных инвентарных лесов высотой до 16м.для антикора металоконструкций и кран-балок здания насосной | [21 empty] | Постановка, снятие наружних вертикальных инвентарных лесов высотой до 16м.для антикора металоконструкций и кран-балок здания насосной
108 | ФЕР08-07-001-02 Приказ Минстроя России от 26.12.2019 №876/пр | Установка и разборка наружных инвентарных лесов высотой до 16 м: трубчатых для прочих отделочных работ (р.9 п.15 дефектной ведомости) |  | 100 м2 | 5.8 | 18098.11 | 14616.42 | 66.65 | 31.5 | 104969 | 84775 | 387 | 183 | 43.5 | 252.3 | 0.07 | 0.41 | [5 empty] | Установка и разборка наружных инвентарных лесов высотой до 16 м: трубчатых для прочих отделочных работ (р.9 п.15 дефектной ведомости)
|  | Объем=580 / 100 | [21 empty] | Объем=580 / 100
| 1 | ИНДЕКС К ПОЗИЦИИ: Прочие объекты (56), ФЕР, 2 кв 2025 (СМР),Письмо Минстроя России от 25.04.2025 года № 24833-ИФ/09, прил.1 ОЗП=38,89; ЭМ=14,49; ЗПМ=38,89; МАТ=9,95 | [22 empty] | ИНДЕКС К ПОЗИЦИИ: Прочие объекты (56), ФЕР, 2 кв 2025 (СМР),Письмо Минстроя России от 25.04.2025 года № 24833-ИФ/09, прил.1 ОЗП=38,89; ЭМ=14,49; ЗПМ=38,89; МАТ=9,95
|  |  | Накладные расходы 110% ФОТ (от 97 701) | З/пМех 10: 107471
|  |  | Сметная прибыль 69%*0.85 ФОТ (от 97 701) | З/пМех 10: 57302
|  |  | Итого c накладными и см. прибылью | З/пМех 10: 282516
Постановка, снятие наружних вертикальных инвентарных лесов высотой до 16м.для покраски трубопровода воды | [21 empty] | Постановка, снятие наружних вертикальных инвентарных лесов высотой до 16м.для покраски трубопровода воды
109 | ФЕР08-07-001-02 Приказ Минстроя России от 26.12.2019 №876/пр | Установка и разборка наружных инвентарных лесов высотой до 16 м: трубчатых для прочих отделочных работ (р.9 п.16 дефектной ведомости) |  | 100 м2 | 0.38 | 18098.11 | 14616.42 | 66.65 | 31.5 | 6877 | 5554 | 25 | 12 | 43.5 | 16.53 | 0.07 | 0.03 | [5 empty] | Установка и разборка наружных инвентарных лесов высотой до 16 м: трубчатых для прочих отделочных работ (р.9 п.16 дефектной ведомости)
|  | Объем=38 / 100 | [21 empty] | Объем=38 / 100
| 1 | ИНДЕКС К ПОЗИЦИИ: Прочие объекты (56), ФЕР, 2 кв 2025 (СМР),Письмо Минстроя России от 25.04.2025 года № 24833-ИФ/09, прил.1 ОЗП=38,89; ЭМ=14,49; ЗПМ=38,89; МАТ=9,95 | [22 empty] | ИНДЕКС К ПОЗИЦИИ: Прочие объекты (56), ФЕР, 2 кв 2025 (СМР),Письмо Минстроя России от 25.04.2025 года № 24833-ИФ/09, прил.1 ОЗП=38,89; ЭМ=14,49; ЗПМ=38,89; МАТ=9,95
|  |  | Накладные расходы 110% ФОТ (от 6 401) | З/пМех 10: 7041
|  |  | Сметная прибыль 69%*0.85 ФОТ (от 6 401) | З/пМех 10: 3754
|  |  | Итого c накладными и см. прибылью | З/пМех 10: 18509
Постановка, снятие наружних вертикальных инвентарных лесов высотой до 16м.для покраски трубопровода природного газа | [21 empty] | Постановка, снятие наружних вертикальных инвентарных лесов высотой до 16м.для покраски трубопровода природного газа
110 | ФЕР08-07-001-02 Приказ Минстроя России от 26.12.2019 №876/пр | Установка и разборка наружных инвентарных лесов высотой до 16 м: трубчатых для прочих отделочных работ (р.9 п.17 дефектной ведомости) |  | 100 м2 | 0.74 | 18098.11 | 14616.42 | 66.65 | 31.5 | 13393 | 10816 | 49 | 23 | 43.5 | 32.19 | 0.07 | 0.05 | [5 empty] | Установка и разборка наружных инвентарных лесов высотой до 16 м: трубчатых для прочих отделочных работ (р.9 п.17 дефектной ведомости)
|  | Объем=74 / 100 | [21 empty] | Объем=74 / 100
| 1 | ИНДЕКС К ПОЗИЦИИ: Прочие объекты (56), ФЕР, 2 кв 2025 (СМР),Письмо Минстроя России от 25.04.2025 года № 24833-ИФ/09, прил.1 ОЗП=38,89; ЭМ=14,49; ЗПМ=38,89; МАТ=9,95 | [22 empty] | ИНДЕКС К ПОЗИЦИИ: Прочие объекты (56), ФЕР, 2 кв 2025 (СМР),Письмо Минстроя России от 25.04.2025 года № 24833-ИФ/09, прил.1 ОЗП=38,89; ЭМ=14,49; ЗПМ=38,89; МАТ=9,95
|  |  | Накладные расходы 110% ФОТ (от 12 464) | З/пМех 10: 13710
|  |  | Сметная прибыль 69%*0.85 ФОТ (от 12 464) | З/пМех 10: 7310
|  |  | Итого c накладными и см. прибылью | З/пМех 10: 36042
Постановка, снятие наружних вертикальных инвентарных лесов высотой до 16м.для покраски трубопровода сброса на факел | [21 empty] | Постановка, снятие наружних вертикальных инвентарных лесов высотой до 16м.для покраски трубопровода сброса на факел
111 | ФЕР08-07-001-02 Приказ Минстроя России от 26.12.2019 №876/пр | Установка и разборка наружных инвентарных лесов высотой до 16 м: трубчатых для прочих отделочных работ (р.9 п.18 дефектной ведомости) |  | 100 м2 | 0.56 | 18098.11 | 14616.42 | 66.65 | 31.5 | 10135 | 8185 | 37 | 18 | 43.5 | 24.36 | 0.07 | 0.04 | [5 empty] | Установка и разборка наружных инвентарных лесов высотой до 16 м: трубчатых для прочих отделочных работ (р.9 п.18 дефектной ведомости)
|  | Объем=56 / 100 | [21 empty] | Объем=56 / 100
| 1 | ИНДЕКС К ПОЗИЦИИ: Прочие объекты (56), ФЕР, 2 кв 2025 (СМР),Письмо Минстроя России от 25.04.2025 года № 24833-ИФ/09, прил.1 ОЗП=38,89; ЭМ=14,49; ЗПМ=38,89; МАТ=9,95 | [22 empty] | ИНДЕКС К ПОЗИЦИИ: Прочие объекты (56), ФЕР, 2 кв 2025 (СМР),Письмо Минстроя России от 25.04.2025 года № 24833-ИФ/09, прил.1 ОЗП=38,89; ЭМ=14,49; ЗПМ=38,89; МАТ=9,95
|  |  | Накладные расходы 110% ФОТ (от 9 434) | З/пМех 10: 10377
|  |  | Сметная прибыль 69%*0.85 ФОТ (от 9 434) | З/пМех 10: 5533
|  |  | Итого c накладными и см. прибылью | З/пМех 10: 27279
Постановка, снятие наружних вертикальных инвентарных лесов высотой до 16м.для покраски трубопровода инертного газа и сырья | [21 empty] | Постановка, снятие наружних вертикальных инвентарных лесов высотой до 16м.для покраски трубопровода инертного газа и сырья
112 | ФЕР08-07-001-02 Приказ Минстроя России от 26.12.2019 №876/пр | Установка и разборка наружных инвентарных лесов высотой до 16 м: трубчатых для прочих отделочных работ (р.9 п.19 дефектной ведомости) |  | 100 м2 | 0.88 | 18098.11 | 14616.42 | 66.65 | 31.5 | 15926 | 12862 | 59 | 28 | 43.5 | 38.28 | 0.07 | 0.06 | [5 empty] | Установка и разборка наружных инвентарных лесов высотой до 16 м: трубчатых для прочих отделочных работ (р.9 п.19 дефектной ведомости)
|  | Объем=88 / 100 | [21 empty] | Объем=88 / 100
| 1 | ИНДЕКС К ПОЗИЦИИ: Прочие объекты (56), ФЕР, 2 кв 2025 (СМР),Письмо Минстроя России от 25.04.2025 года № 24833-ИФ/09, прил.1 ОЗП=38,89; ЭМ=14,49; ЗПМ=38,89; МАТ=9,95 | [22 empty] | ИНДЕКС К ПОЗИЦИИ: Прочие объекты (56), ФЕР, 2 кв 2025 (СМР),Письмо Минстроя России от 25.04.2025 года № 24833-ИФ/09, прил.1 ОЗП=38,89; ЭМ=14,49; ЗПМ=38,89; МАТ=9,95
|  |  | Накладные расходы 110% ФОТ (от 14 823) | З/пМех 10: 16305
|  |  | Сметная прибыль 69%*0.85 ФОТ (от 14 823) | З/пМех 10: 8694
|  |  | Итого c накладными и см. прибылью | З/пМех 10: 42863
Постановка, снятие наружних вертикальных инвентарных лесов высотой до 16м.для покраски трубопровода пропана и бутана | [21 empty] | Постановка, снятие наружних вертикальных инвентарных лесов высотой до 16м.для покраски трубопровода пропана и бутана
113 | ФЕР08-07-001-02 Приказ Минстроя России от 26.12.2019 №876/пр | Установка и разборка наружных инвентарных лесов высотой до 16 м: трубчатых для прочих отделочных работ (р.9 п.20 дефектной ведомости) |  | 100 м2 | 1.08 | 18098.11 | 14616.42 | 66.65 | 31.5 | 19546 | 15786 | 72 | 34 | 43.5 | 46.98 | 0.07 | 0.08 | [5 empty] | Установка и разборка наружных инвентарных лесов высотой до 16 м: трубчатых для прочих отделочных работ (р.9 п.20 дефектной ведомости)
|  | Объем=108 / 100 | [21 empty] | Объем=108 / 100
| 1 | ИНДЕКС К ПОЗИЦИИ: Прочие объекты (56), ФЕР, 2 кв 2025 (СМР),Письмо Минстроя России от 25.04.2025 года № 24833-ИФ/09, прил.1 ОЗП=38,89; ЭМ=14,49; ЗПМ=38,89; МАТ=9,95 | [22 empty] | ИНДЕКС К ПОЗИЦИИ: Прочие объекты (56), ФЕР, 2 кв 2025 (СМР),Письмо Минстроя России от 25.04.2025 года № 24833-ИФ/09, прил.1 ОЗП=38,89; ЭМ=14,49; ЗПМ=38,89; МАТ=9,95
|  |  | Накладные расходы 110% ФОТ (от 18 193) | З/пМех 10: 20012
|  |  | Сметная прибыль 69%*0.85 ФОТ (от 18 193) | З/пМех 10: 10670
|  |  | Итого c накладными и см. прибылью | З/пМех 10: 52607
Постановка, снятие наружних вертикальных инвентарных лесов высотой до 16м.для покраски площадки обслуживания А-3 | [21 empty] | Постановка, снятие наружних вертикальных инвентарных лесов высотой до 16м.для покраски площадки обслуживания А-3
114 | ФЕР08-07-001-02 Приказ Минстроя России от 26.12.2019 №876/пр | Установка и разборка наружных инвентарных лесов высотой до 16 м: трубчатых для прочих отделочных работ (р.9 п.21 дефектной ведомости) |  | 100 м2 | 0.8 | 18098.11 | 14616.42 | 66.65 | 31.5 | 14478 | 11693 | 53 | 25 | 43.5 | 34.8 | 0.07 | 0.06 | [5 empty] | Установка и разборка наружных инвентарных лесов высотой до 16 м: трубчатых для прочих отделочных работ (р.9 п.21 дефектной ведомости)
|  | Объем=80 / 100 | [21 empty] | Объем=80 / 100
| 1 | ИНДЕКС К ПОЗИЦИИ: Прочие объекты (56), ФЕР, 2 кв 2025 (СМР),Письмо Минстроя России от 25.04.2025 года № 24833-ИФ/09, прил.1 ОЗП=38,89; ЭМ=14,49; ЗПМ=38,89; МАТ=9,95 | [22 empty] | ИНДЕКС К ПОЗИЦИИ: Прочие объекты (56), ФЕР, 2 кв 2025 (СМР),Письмо Минстроя России от 25.04.2025 года № 24833-ИФ/09, прил.1 ОЗП=38,89; ЭМ=14,49; ЗПМ=38,89; МАТ=9,95
|  |  | Накладные расходы 110% ФОТ (от 13 476) | З/пМех 10: 14824
|  |  | Сметная прибыль 69%*0.85 ФОТ (от 13 476) | З/пМех 10: 7904
|  |  | Итого c накладными и см. прибылью | З/пМех 10: 38968
Постановка, снятие наружних вертикальных инвентарных лесов высотой до 16м.для покраски площадок обслуживания ЗКЛ | [21 empty] | Постановка, снятие наружних вертикальных инвентарных лесов высотой до 16м.для покраски площадок обслуживания ЗКЛ
115 | ФЕР08-07-001-02 Приказ Минстроя России от 26.12.2019 №876/пр | Установка и разборка наружных инвентарных лесов высотой до 16 м: трубчатых для прочих отделочных работ (р.9 п.22 дефектной ведомости) |  | 100 м2 | 0.72 | 18098.11 | 14616.42 | 66.65 | 31.5 | 13031 | 10524 | 48 | 23 | 43.5 | 31.32 | 0.07 | 0.05 | [5 empty] | Установка и разборка наружных инвентарных лесов высотой до 16 м: трубчатых для прочих отделочных работ (р.9 п.22 дефектной ведомости)
|  | Объем=72 / 100 | [21 empty] | Объем=72 / 100
| 1 | ИНДЕКС К ПОЗИЦИИ: Прочие объекты (56), ФЕР, 2 кв 2025 (СМР),Письмо Минстроя России от 25.04.2025 года № 24833-ИФ/09, прил.1 ОЗП=38,89; ЭМ=14,49; ЗПМ=38,89; МАТ=9,95 | [22 empty] | ИНДЕКС К ПОЗИЦИИ: Прочие объекты (56), ФЕР, 2 кв 2025 (СМР),Письмо Минстроя России от 25.04.2025 года № 24833-ИФ/09, прил.1 ОЗП=38,89; ЭМ=14,49; ЗПМ=38,89; МАТ=9,95
|  |  | Накладные расходы 110% ФОТ (от 12 129) | З/пМех 10: 13342
|  |  | Сметная прибыль 69%*0.85 ФОТ (от 12 129) | З/пМех 10: 7114
|  |  | Итого c накладными и см. прибылью | З/пМех 10: 35073
Итого прямые затраты по разделу в текущих ценах |  |  |  | З/пМех 10: 512897; Осн.З/п 11: 362872; Эк.Маш 12: 2482; З/пМех 13: 1179; З/пМех 15: 1076.1; З/пМех 17: 2.64 | [11 empty] | Итого прямые затраты по разделу в текущих ценах
Итого прямые затраты по разделу с учетом коэффициентов к итогам |  |  |  | З/пМех 10: 574042; Осн.З/п 11: 423782; Эк.Маш 12: 2717; З/пМех 13: 1291; З/пМех 15: 1255.45; З/пМех 17: 2.89 | [11 empty] | Итого прямые затраты по разделу с учетом коэффициентов к итогам
Накладные расходы |  |  |  | З/пМех 10: 462504 | [11 empty] | Накладные расходы
Сметная прибыль |  |  |  | З/пМех 10: 245174 | [11 empty] | Сметная прибыль
Итого по разделу 2 Леса |  |  |  | З/пМех 10: 1281720; З/пМех 15: 1255.45; З/пМех 17: 2.89 | [11 empty] | Итого по разделу 2 Леса
Итого прямые затраты по смете в текущих ценах |  |  |  | З/пМех 10: 857061; Осн.З/п 11: 473875; Эк.Маш 12: 11708; З/пМех 13: 3200; З/пМех 15: 1380.56; З/пМех 17: 7.12 | [12 empty] | Итого прямые затраты по смете в текущих ценах
Итого прямые затраты по смете с учетом коэффициентов к итогам |  |  |  | З/пМех 10: 934968; Осн.З/п 11: 550184; Эк.Маш 12: 13306; З/пМех 13: 3615; З/пМех 15: 1601.71; З/пМех 17: 8.04 | [12 empty] | Итого прямые затраты по смете с учетом коэффициентов к итогам
В том числе, справочно: | [30 empty] | В том числе, справочно:
Приказ от 07.07.2022 № 557/пр прил.8 табл.3 п.3 Производство ремонтно-строительных работ осуществляется на территории действующего предприятия с наличием в зоне производства работ одного или нескольких из перечисленных ниже факторов: - разветвленной сети транспортных и инженерных коммуникаций; - стесненных условий для складирования материалов; - действующего технологического оборудования ОЗП=1,15; ЭМ=1,15; ЗПМ=1,15; ТЗ=1,15; ТЗМ=1,15 (Поз. 2, 4, 7, 9, 12, 14, 17, 19, 22, 24, 26, 28, 30, 32, 35, 37, 40, 42, 45, 47, 50, 52, 55, 57, 60, 62, 65, 67, 69, 71, 73, 75, 77, 79, 81, 83, 85, 87, 96-115) |  |  |  | З/пМех 10: 68651; Осн.З/п 11: 67053; Эк.Маш 12: 1598; З/пМех 13: 415; З/пМех 15: 195.5265; З/пМех 17: 0.924 | [13 empty] | Приказ от 07.07.2022 № 557/пр прил.8 табл.3 п.3 Производство ремонтно-строительных работ осуществляется на территории действующего предприятия с наличием в зоне производства работ одного или нескольких из перечисленных ниже факторов: - разветвленной сети транспортных и инженерных коммуникаций; - стесненных условий для складирования материалов; - действующего технологического оборудования ОЗП=1,15; ЭМ=1,15; ЗПМ=1,15; ТЗ=1,15; ТЗМ=1,15 (Поз. 2, 4, 7, 9, 12, 14, 17, 19, 22, 24, 26, 28, 30, 32, 35, 37, 40, 42, 45, 47, 50, 52, 55, 57, 60, 62, 65, 67, 69, 71, 73, 75, 77, 79, 81, 83, 85, 87, 96-115)
Акт №1 от 16.03.2022г. При работе с дублером внутри аппаратов ( ёмкости, колонны, реактора, печи и т.п. ) в действующих цехах предприятий с вредными условиями труда ОЗП=1,5; ТЗ=1,5 (Поз. 94-95) |  |  |  | З/пМех 10: 9256; Осн.З/п 11: 9256; З/пМех 15: 25.62 | [13 empty] | Акт №1 от 16.03.2022г. При работе с дублером внутри аппаратов ( ёмкости, колонны, реактора, печи и т.п. ) в действующих цехах предприятий с вредными условиями труда ОЗП=1,5; ТЗ=1,5 (Поз. 94-95)
Накладные расходы |  |  |  | З/пМех 10: 586700 | [12 empty] | Накладные расходы
Сметная прибыль |  |  |  | З/пМех 10: 305124 | [12 empty] | Сметная прибыль
Итоги по смете: | [29 empty] | Итоги по смете:
Итого по разделу 1 Теплоизоляционные работы |  |  |  | З/пМех 10: 545072; З/пМех 15: 346.26; З/пМех 17: 5.15 | [13 empty] | Итого по разделу 1 Теплоизоляционные работы
Итого по разделу 2 Леса |  |  |  | З/пМех 10: 1281720; З/пМех 15: 1255.45; З/пМех 17: 2.89 | [13 empty] | Итого по разделу 2 Леса
Итого |  |  |  | З/пМех 10: 1826792; З/пМех 15: 1601.71; З/пМех 17: 8.04 | [13 empty] | Итого
В том числе: | [30 empty] | В том числе:
Материалы |  |  |  | З/пМех 10: 371478 | [13 empty] | Материалы
Машины и механизмы |  |  |  | З/пМех 10: 13306 | [13 empty] | Машины и механизмы
ФОТ |  |  |  | З/пМех 10: 553799 | [13 empty] | ФОТ
Накладные расходы |  |  |  | З/пМех 10: 586700 | [13 empty] | Накладные расходы
Сметная прибыль |  |  |  | З/пМех 10: 305124 | [13 empty] | Сметная прибыль
ВСЕГО по смете |  |  |  | З/пМех 10: 1826792; З/пМех 15: 1601.71; З/пМех 17: 8.04 | [14 empty] | ВСЕГО по смете