## Замена уч пит тп в районе ООО Т
ПАО "Орскнефтеоргсинтез" | [16 empty] | ПАО "Орскнефтеоргсинтез"
(наименование стройки)
ЛОКАЛЬНАЯ СМЕТА № 25-НПЗ-32
(локальная смета)
на Замена участка питьевого трубопровода в районе ООО "Теплоизоляция", | [17 empty] | на Замена участка питьевого трубопровода в районе ООО "Теплоизоляция",
(наименование работ и затрат, наименование объекта)
| Основание: | Дефектной ведомости
| Сметная стоимость |  | 1771.971 | тыс.руб.
| строительных работ |  | 1771.971 | тыс.руб.
| Средства на оплату труда |  | 492.479 | тыс.руб.
| Сметная трудоемкость |  | 1138.74 | чел.час
| Трудозатраты механизаторов |  | 195.89 | чел.час
Составлен(а) в текущих (прогнозных) ценах по состоянию на 4 квартал 2024г
№ п/п | Обоснование | Наименование работ и затрат |  | Единица измерения | Кол-во | Стоимость единицы, руб. |  |  |  | Общая стоимость, руб. |  |  |  |  | Т/з осн. раб.на ед. | Т/з осн. раб. Всего
[6 empty] | Всего | В том числе |  |  | Обору- дование | Всего | В том числе
[7 empty] | Осн.З/п | Эк.Маш | З/пМех |  |  | Осн.З/п | Эк.Маш | З/пМех
1 | 2 | 3 |  | 4 | 5 | 6 | 7 | 8 | 9 | 10 | 11 | 12 | 13 | 14 | 15 | 16
Раздел 1. Замена участка питьевого трубопровода в районе ООО "Теплоизоляция" | [18 empty] | Раздел 1. Замена участка питьевого трубопровода в районе ООО "Теплоизоляция"
1 | ФЕР01-01-003-09 Приказ Минстроя России от 26.12.2019 №876/пр | Разработка грунта в отвал экскаваторами "драглайн" или "обратная лопата" с ковшом вместимостью: 0,65 (0,5-1) м3, группа грунтов 3 (п.1 дефектной ведомости) |  | 1000 м3 | 0.1201 | 48498.72 | 3422.94 | 45075.78 | 12959.45 |  | 5825 | 411 | 5414 | 1556 | 12.32 | 1.48 |  |  |  | Разработка грунта в отвал экскаваторами "драглайн" или "обратная лопата" с ковшом вместимостью: 0,65 (0,5-1) м3, группа грунтов 3 (п.1 дефектной ведомости)
Объем=(245,1-125) / 1000
| Прил.1.12 п.3.46 | Разработка вязких грунтов повышенной влажности, сильно налипающих на стенки и зубья ковша одноковшовых экскаваторов (кроме грунтов 5-6 группы) ОЗП=1,1; ЭМ=1,1 к расх.; ЗПМ=1,1; ТЗ=1,1; ТЗМ=1,1 | [18 empty] | Разработка вязких грунтов повышенной влажности, сильно налипающих на стенки и зубья ковша одноковшовых экскаваторов (кроме грунтов 5-6 группы) ОЗП=1,1; ЭМ=1,1 к расх.; ЗПМ=1,1; ТЗ=1,1; ТЗМ=1,1
| 2 | ИНДЕКС К ПОЗИЦИИ: Внешние инженерные сети водопровода(56), ФЕР, 4 кв 2024 (СМР),Письмо Минстроя России от 28.12.2024 года № 79121-ИФ/09, прил.1 ОЗП=35,62; ЭМ=14,51; ЗПМ=35,62; МАТ=5,21 | [19 empty] | ИНДЕКС К ПОЗИЦИИ: Внешние инженерные сети водопровода(56), ФЕР, 4 кв 2024 (СМР),Письмо Минстроя России от 28.12.2024 года № 79121-ИФ/09, прил.1 ОЗП=35,62; ЭМ=14,51; ЗПМ=35,62; МАТ=5,21
| Земляные работы, выполняемые механизированным способом | [21 empty] | Земляные работы, выполняемые механизированным способом
|  |  | Накладные расходы 92% ФОТ (от 2 262) | 11: 2081
|  |  | Сметная прибыль 46%*0.85 ФОТ (от 2 262) | 11: 884
|  |  | Итого c накладными и см. прибылью | 11: 9664
2 | ФЕР01-02-057-03 Приказ Минстроя России от 26.12.2019 №876/пр | Разработка грунта вручную в траншеях глубиной до 2 м без креплений с откосами, группа грунтов: 3 (п.2 дефектной ведомости) |  | 100 м3 | 0.05 | 82683.99 | 82683.99 |  |  |  | 4134 | 4134 |  |  | 297.6 | 14.88 |  |  |  | Разработка грунта вручную в траншеях глубиной до 2 м без креплений с откосами, группа грунтов: 3 (п.2 дефектной ведомости)
Объем=5 / 100
| Прил.1.12 п.3.185 | Разработка и обратная засыпка вручную сильно налипающего на инструменты грунта: 3 группы ОЗП=1,2; ТЗ=1,2 | [18 empty] | Разработка и обратная засыпка вручную сильно налипающего на инструменты грунта: 3 группы ОЗП=1,2; ТЗ=1,2
| 2 | ИНДЕКС К ПОЗИЦИИ: Внешние инженерные сети водопровода(56), ФЕР, 4 кв 2024 (СМР),Письмо Минстроя России от 28.12.2024 года № 79121-ИФ/09, прил.1 ОЗП=35,62; ЭМ=14,51; ЗПМ=35,62; МАТ=5,21 | [19 empty] | ИНДЕКС К ПОЗИЦИИ: Внешние инженерные сети водопровода(56), ФЕР, 4 кв 2024 (СМР),Письмо Минстроя России от 28.12.2024 года № 79121-ИФ/09, прил.1 ОЗП=35,62; ЭМ=14,51; ЗПМ=35,62; МАТ=5,21
| Земляные работы, выполняемые ручным способом | [21 empty] | Земляные работы, выполняемые ручным способом
|  |  | Накладные расходы 89% ФОТ (от 4 754) | 11: 4231
|  |  | Сметная прибыль 40%*0.85 ФОТ (от 4 754) | 11: 1616
|  |  | Итого c накладными и см. прибылью | 11: 10601
3 | ФЕР01-01-013-09 Приказ Минстроя России от 26.12.2019 №876/пр | Разработка грунта с погрузкой на автомобили-самосвалы экскаваторами с ковшом вместимостью: 0,65 (0,5-1) м3, группа грунтов 3 (п.3 дефектной ведомости) |  | 1000 м3 | 0.125 | 67260.57 | 3942.49 | 63289.83 | 19746.16 |  | 8408 | 493 | 7911 | 2468 | 14.19 | 1.77 |  |  |  | Разработка грунта с погрузкой на автомобили-самосвалы экскаваторами с ковшом вместимостью: 0,65 (0,5-1) м3, группа грунтов 3 (п.3 дефектной ведомости)
Объем=125 / 1000
| Прил.1.12 п.3.46 | Разработка вязких грунтов повышенной влажности, сильно налипающих на стенки и зубья ковша одноковшовых экскаваторов (кроме грунтов 5-6 группы) ОЗП=1,1; ЭМ=1,1 к расх.; ЗПМ=1,1; ТЗ=1,1; ТЗМ=1,1 | [18 empty] | Разработка вязких грунтов повышенной влажности, сильно налипающих на стенки и зубья ковша одноковшовых экскаваторов (кроме грунтов 5-6 группы) ОЗП=1,1; ЭМ=1,1 к расх.; ЗПМ=1,1; ТЗ=1,1; ТЗМ=1,1
| 2 | ИНДЕКС К ПОЗИЦИИ: Внешние инженерные сети водопровода(56), ФЕР, 4 кв 2024 (СМР),Письмо Минстроя России от 28.12.2024 года № 79121-ИФ/09, прил.1 ОЗП=35,62; ЭМ=14,51; ЗПМ=35,62; МАТ=5,21 | [19 empty] | ИНДЕКС К ПОЗИЦИИ: Внешние инженерные сети водопровода(56), ФЕР, 4 кв 2024 (СМР),Письмо Минстроя России от 28.12.2024 года № 79121-ИФ/09, прил.1 ОЗП=35,62; ЭМ=14,51; ЗПМ=35,62; МАТ=5,21
| Земляные работы, выполняемые механизированным способом | [21 empty] | Земляные работы, выполняемые механизированным способом
|  |  | Накладные расходы 92% ФОТ (от 3 405) | 11: 3133
|  |  | Сметная прибыль 46%*0.85 ФОТ (от 3 405) | 11: 1331
|  |  | Итого c накладными и см. прибылью | 11: 14133
4 | ФССЦпг-03-21-01-005 Приказ Минстроя России от 26.12.2019 №876/пр | Перевозка грузов I класса автомобилями-самосвалами грузоподъемностью 10 т работающих вне карьера на расстояние до 5 км (п.4 дефектной ведомости) |  | 1 т груза | 231.25 | 95.53 |  | 95.53 |  |  | 22091 |  | 22091 |  | 0 | 0 |  |  |  | Перевозка грузов I класса автомобилями-самосвалами грузоподъемностью 10 т работающих вне карьера на расстояние до 5 км (п.4 дефектной ведомости)
Объем=125*1,85
| 3 | ИНДЕКС К ПОЗИЦИИ: Автомобили-самосвалы(56), ФЕР, 4 кв 2024 (ПГ2),Письмо Минстроя России от 28.12.2024 года № 79121-ИФ/09, прил.7 ЭМ=14,28; МАТ=14,28 | [19 empty] | ИНДЕКС К ПОЗИЦИИ: Автомобили-самосвалы(56), ФЕР, 4 кв 2024 (ПГ2),Письмо Минстроя России от 28.12.2024 года № 79121-ИФ/09, прил.7 ЭМ=14,28; МАТ=14,28
| Перевозка грузов автотранспортом (Автомобили-самосвалы) | [21 empty] | Перевозка грузов автотранспортом (Автомобили-самосвалы)
5 | ФЕР01-02-068-01 Приказ Минстроя России от 26.12.2019 №876/пр | Водоотлив: из траншей (п.4 дефектной ведомости) |  | 100 м3 | 0.058 | 36121.91 | 23838.33 | 12283.58 |  |  | 2095 | 1383 | 712 |  | 85.8 | 4.98 |  |  |  | Водоотлив: из траншей (п.4 дефектной ведомости)
Объем=5,8 / 100
| 2 | ИНДЕКС К ПОЗИЦИИ: Внешние инженерные сети водопровода(56), ФЕР, 4 кв 2024 (СМР),Письмо Минстроя России от 28.12.2024 года № 79121-ИФ/09, прил.1 ОЗП=35,62; ЭМ=14,51; ЗПМ=35,62; МАТ=5,21 | [19 empty] | ИНДЕКС К ПОЗИЦИИ: Внешние инженерные сети водопровода(56), ФЕР, 4 кв 2024 (СМР),Письмо Минстроя России от 28.12.2024 года № 79121-ИФ/09, прил.1 ОЗП=35,62; ЭМ=14,51; ЗПМ=35,62; МАТ=5,21
| Земляные работы, выполняемые по другим видам работ (подготовительным, сопутствующим, укрепительным) | [21 empty] | Земляные работы, выполняемые по другим видам работ (подготовительным, сопутствующим, укрепительным)
|  |  | Накладные расходы 89% ФОТ (от 1 590) | 11: 1415
|  |  | Сметная прибыль 41%*0.85 ФОТ (от 1 590) | 11: 554
|  |  | Итого c накладными и см. прибылью | 11: 4378
6 | ФЕР22-04-001-02 Приказ Минстроя России от 20.10.2020 №636/пр | (Демонтаж) Устройство круглых колодцев из сборного железобетона в грунтах: мокрых (п.6 дефектной ведомости) |  | 10 м3 | 0.58 | 35179.41 | 27597.88 | 7581.53 | 2702.7 |  | 20404 | 16007 | 4397 | 1568 | 83.4 | 48.37 |  |  |  | (Демонтаж) Устройство круглых колодцев из сборного железобетона в грунтах: мокрых (п.6 дефектной ведомости)
Объем=(0,27*4+0,4*2*4+0,38*4) / 10
| Приказ от 08.08.2022 № 648/пр п.144 табл.2 | Демонтаж (разборка) сетей инженерно-технического обеспечения ОЗП=0,6; ЭМ=0,6 к расх.; ЗПМ=0,6; МАТ=0 к расх.; ТЗ=0,6; ТЗМ=0,6 | [18 empty] | Демонтаж (разборка) сетей инженерно-технического обеспечения ОЗП=0,6; ЭМ=0,6 к расх.; ЗПМ=0,6; МАТ=0 к расх.; ТЗ=0,6; ТЗМ=0,6
| 2 | ИНДЕКС К ПОЗИЦИИ: Внешние инженерные сети водопровода(56), ФЕР, 4 кв 2024 (СМР),Письмо Минстроя России от 28.12.2024 года № 79121-ИФ/09, прил.1 ОЗП=35,62; ЭМ=14,51; ЗПМ=35,62; МАТ=5,21 | [19 empty] | ИНДЕКС К ПОЗИЦИИ: Внешние инженерные сети водопровода(56), ФЕР, 4 кв 2024 (СМР),Письмо Минстроя России от 28.12.2024 года № 79121-ИФ/09, прил.1 ОЗП=35,62; ЭМ=14,51; ЗПМ=35,62; МАТ=5,21
| Наружные сети водопровода, канализации, теплоснабжения, газопровода | [21 empty] | Наружные сети водопровода, канализации, теплоснабжения, газопровода
|  |  | Накладные расходы 117% ФОТ (от 20 211) | 11: 23647
|  |  | Сметная прибыль 74%*0.85 ФОТ (от 20 211) | 11: 12713
|  |  | Итого c накладными и см. прибылью | 11: 59825
7 | ФЕР22-01-011-05 Приказ Минстроя России от 26.12.2019 №876/пр | (Демонтаж в лом) Укладка стальных водопроводных труб с гидравлическим испытанием диаметром: 150 мм (п.7 дефектной ведомости) |  | км | 0.01 | 129842.1 | 79632.07 | 50210.03 | 14691.11 |  | 1298 | 796 | 502 | 147 | 216 | 2.16 |  |  |  | (Демонтаж в лом) Укладка стальных водопроводных труб с гидравлическим испытанием диаметром: 150 мм (п.7 дефектной ведомости)
Объем=10/1000
| Приказ от 08.08.2022 № 648/пр п.144 табл.2 | Демонтаж (разборка) сетей инженерно-технического обеспечения ОЗП=0,6; ЭМ=0,6 к расх.; ЗПМ=0,6; МАТ=0 к расх.; ТЗ=0,6; ТЗМ=0,6 | [18 empty] | Демонтаж (разборка) сетей инженерно-технического обеспечения ОЗП=0,6; ЭМ=0,6 к расх.; ЗПМ=0,6; МАТ=0 к расх.; ТЗ=0,6; ТЗМ=0,6
| 2 | ИНДЕКС К ПОЗИЦИИ: Внешние инженерные сети водопровода(56), ФЕР, 4 кв 2024 (СМР),Письмо Минстроя России от 28.12.2024 года № 79121-ИФ/09, прил.1 ОЗП=35,62; ЭМ=14,51; ЗПМ=35,62; МАТ=5,21 | [19 empty] | ИНДЕКС К ПОЗИЦИИ: Внешние инженерные сети водопровода(56), ФЕР, 4 кв 2024 (СМР),Письмо Минстроя России от 28.12.2024 года № 79121-ИФ/09, прил.1 ОЗП=35,62; ЭМ=14,51; ЗПМ=35,62; МАТ=5,21
| Наружные сети водопровода, канализации, теплоснабжения, газопровода | [21 empty] | Наружные сети водопровода, канализации, теплоснабжения, газопровода
|  |  | Накладные расходы 117% ФОТ (от 1 084) | 11: 1268
|  |  | Сметная прибыль 74%*0.85 ФОТ (от 1 084) | 11: 682
|  |  | Итого c накладными и см. прибылью | 11: 3442
8 | ФЕРр66-26-3 Приказ Минстроя России от 26.12.2019 №876/пр | Демонтаж задвижек диаметром: до 150 мм (п.8 дефектной ведомости) |  | шт | 1 | 953.95 | 858.62 | 95.33 | 41.32 |  | 954 | 859 | 95 | 41 | 2.79 | 2.79 |  |  |  | Демонтаж задвижек диаметром: до 150 мм (п.8 дефектной ведомости)
|  | Прим. Производство работ на открытых и полуоткрытых производственных площадках в стесненных условиях с наряд-допуском на проведение газоопасных работ. Работы выполняются с дублёром ОЗП=1,5; ТЗ=1,5 | [18 empty] | Прим. Производство работ на открытых и полуоткрытых производственных площадках в стесненных условиях с наряд-допуском на проведение газоопасных работ. Работы выполняются с дублёром ОЗП=1,5; ТЗ=1,5
| 2 | ИНДЕКС К ПОЗИЦИИ: Внешние инженерные сети водопровода(56), ФЕР, 4 кв 2024 (СМР),Письмо Минстроя России от 28.12.2024 года № 79121-ИФ/09, прил.1 ОЗП=35,62; ЭМ=14,51; ЗПМ=35,62; МАТ=5,21 | [19 empty] | ИНДЕКС К ПОЗИЦИИ: Внешние инженерные сети водопровода(56), ФЕР, 4 кв 2024 (СМР),Письмо Минстроя России от 28.12.2024 года № 79121-ИФ/09, прил.1 ОЗП=35,62; ЭМ=14,51; ЗПМ=35,62; МАТ=5,21
| Наружные инженерные сети: демонтаж, разборка, очистка (ремонтно-строительные) | [21 empty] | Наружные инженерные сети: демонтаж, разборка, очистка (ремонтно-строительные)
|  |  | Накладные расходы 89% ФОТ (от 900) | 11: 801
|  |  | Сметная прибыль 44% ФОТ (от 900) | 11: 396
|  |  | Итого c накладными и см. прибылью | 11: 2151
9 | ФЕРр66-26-1 Приказ Минстроя России от 26.12.2019 №876/пр | Демонтаж задвижек диаметром: до 50 мм (п.9 дефектной ведомости) |  | шт | 1 | 376.91 | 281.58 | 95.33 | 41.32 |  | 377 | 282 | 95 | 41 | 0.915 | 0.92 |  |  |  | Демонтаж задвижек диаметром: до 50 мм (п.9 дефектной ведомости)
|  | Прим. Производство работ на открытых и полуоткрытых производственных площадках в стесненных условиях с наряд-допуском на проведение газоопасных работ. Работы выполняются с дублёром ОЗП=1,5; ТЗ=1,5 | [18 empty] | Прим. Производство работ на открытых и полуоткрытых производственных площадках в стесненных условиях с наряд-допуском на проведение газоопасных работ. Работы выполняются с дублёром ОЗП=1,5; ТЗ=1,5
| 2 | ИНДЕКС К ПОЗИЦИИ: Внешние инженерные сети водопровода(56), ФЕР, 4 кв 2024 (СМР),Письмо Минстроя России от 28.12.2024 года № 79121-ИФ/09, прил.1 ОЗП=35,62; ЭМ=14,51; ЗПМ=35,62; МАТ=5,21 | [19 empty] | ИНДЕКС К ПОЗИЦИИ: Внешние инженерные сети водопровода(56), ФЕР, 4 кв 2024 (СМР),Письмо Минстроя России от 28.12.2024 года № 79121-ИФ/09, прил.1 ОЗП=35,62; ЭМ=14,51; ЗПМ=35,62; МАТ=5,21
| Наружные инженерные сети: демонтаж, разборка, очистка (ремонтно-строительные) | [21 empty] | Наружные инженерные сети: демонтаж, разборка, очистка (ремонтно-строительные)
|  |  | Накладные расходы 89% ФОТ (от 323) | 11: 287
|  |  | Сметная прибыль 44% ФОТ (от 323) | 11: 142
|  |  | Итого c накладными и см. прибылью | 11: 806
10 | ФЕР22-01-021-02 Приказ Минстроя России от 26.12.2019 №876/пр | Укладка трубопроводов из полиэтиленовых труб диаметром: 63 мм (п.10 дефектной ведомости) |  | км | 0.2 | 140253.22 | 103065.4 | 37137.33 | 11554.06 |  | 28051 | 20613 | 7427 | 2311 | 311.46 | 62.29 |  |  |  | Укладка трубопроводов из полиэтиленовых труб диаметром: 63 мм (п.10 дефектной ведомости)
Объем=200/1000
|  | Прим. Производство работ на открытых и полуоткрытых производственных площадках в стесненных условиях с наряд-допуском на проведение газоопасных работ. Работы выполняются с дублёром ОЗП=1,5; ТЗ=1,5 | [18 empty] | Прим. Производство работ на открытых и полуоткрытых производственных площадках в стесненных условиях с наряд-допуском на проведение газоопасных работ. Работы выполняются с дублёром ОЗП=1,5; ТЗ=1,5
| 2 | ИНДЕКС К ПОЗИЦИИ: Внешние инженерные сети водопровода(56), ФЕР, 4 кв 2024 (СМР),Письмо Минстроя России от 28.12.2024 года № 79121-ИФ/09, прил.1 ОЗП=35,62; ЭМ=14,51; ЗПМ=35,62; МАТ=5,21 | [19 empty] | ИНДЕКС К ПОЗИЦИИ: Внешние инженерные сети водопровода(56), ФЕР, 4 кв 2024 (СМР),Письмо Минстроя России от 28.12.2024 года № 79121-ИФ/09, прил.1 ОЗП=35,62; ЭМ=14,51; ЗПМ=35,62; МАТ=5,21
| Наружные сети водопровода, канализации, теплоснабжения, газопровода | [21 empty] | Наружные сети водопровода, канализации, теплоснабжения, газопровода
|  |  | Накладные расходы 117% ФОТ (от 22 924) | 11: 26821
|  |  | Сметная прибыль 74%*0.85 ФОТ (от 22 924) | 11: 14419
|  |  | Итого c накладными и см. прибылью | 11: 69291
11 | ФССЦ-24.3.03.13-0279 Приказ Минстроя России от 26.12.2019 №876/пр | Трубы полиэтиленовые ПЭ100, SDR17, диаметр 63 мм (Материал подрядчика) |  | 4: м; 5: 201.4; 6: 81.59; 11: 16432; 15: 0; 16: 0 |  |  |  | Трубы полиэтиленовые ПЭ100, SDR17, диаметр 63 мм (Материал подрядчика)
| 2 | ИНДЕКС К ПОЗИЦИИ: Внешние инженерные сети водопровода(56), ФЕР, 4 кв 2024 (СМР),Письмо Минстроя России от 28.12.2024 года № 79121-ИФ/09, прил.1 ОЗП=35,62; ЭМ=14,51; ЗПМ=35,62; МАТ=5,21 | [19 empty] | ИНДЕКС К ПОЗИЦИИ: Внешние инженерные сети водопровода(56), ФЕР, 4 кв 2024 (СМР),Письмо Минстроя России от 28.12.2024 года № 79121-ИФ/09, прил.1 ОЗП=35,62; ЭМ=14,51; ЗПМ=35,62; МАТ=5,21
| Материалы для строительных работ | [21 empty] | Материалы для строительных работ
12 | ФЕР22-01-021-02 Приказ Минстроя России от 26.12.2019 №876/пр | (Демонтаж) Укладка трубопроводов из полиэтиленовых труб диаметром: 63 мм (п.10 дефектной ведомости) |  | км | 0.2 | 84121.64 | 61839.24 | 22282.4 | 6932.44 |  | 16824 | 12368 | 4456 | 1386 | 186.876 | 37.38 |  |  |  | (Демонтаж) Укладка трубопроводов из полиэтиленовых труб диаметром: 63 мм (п.10 дефектной ведомости)
Объем=200/1000
| Приказ от 08.08.2022 № 648/пр п.144 табл.2 | Демонтаж (разборка) сетей инженерно-технического обеспечения ОЗП=0,6; ЭМ=0,6 к расх.; ЗПМ=0,6; МАТ=0 к расх.; ТЗ=0,6; ТЗМ=0,6 | [18 empty] | Демонтаж (разборка) сетей инженерно-технического обеспечения ОЗП=0,6; ЭМ=0,6 к расх.; ЗПМ=0,6; МАТ=0 к расх.; ТЗ=0,6; ТЗМ=0,6
|  | Прим. Производство работ на открытых и полуоткрытых производственных площадках в стесненных условиях с наряд-допуском на проведение газоопасных работ. Работы выполняются с дублёром ОЗП=1,5; ТЗ=1,5 | [18 empty] | Прим. Производство работ на открытых и полуоткрытых производственных площадках в стесненных условиях с наряд-допуском на проведение газоопасных работ. Работы выполняются с дублёром ОЗП=1,5; ТЗ=1,5
| 2 | ИНДЕКС К ПОЗИЦИИ: Внешние инженерные сети водопровода(56), ФЕР, 4 кв 2024 (СМР),Письмо Минстроя России от 28.12.2024 года № 79121-ИФ/09, прил.1 ОЗП=35,62; ЭМ=14,51; ЗПМ=35,62; МАТ=5,21 | [19 empty] | ИНДЕКС К ПОЗИЦИИ: Внешние инженерные сети водопровода(56), ФЕР, 4 кв 2024 (СМР),Письмо Минстроя России от 28.12.2024 года № 79121-ИФ/09, прил.1 ОЗП=35,62; ЭМ=14,51; ЗПМ=35,62; МАТ=5,21
| Наружные сети водопровода, канализации, теплоснабжения, газопровода | [21 empty] | Наружные сети водопровода, канализации, теплоснабжения, газопровода
|  |  | Накладные расходы 117% ФОТ (от 13 754) | 11: 16092
|  |  | Сметная прибыль 74%*0.85 ФОТ (от 13 754) | 11: 8651
|  |  | Итого c накладными и см. прибылью | 11: 41567
13 | ФЕРр66-32-2 Приказ Минстроя России от 26.12.2019 №876/пр | Бестраншейная замена труб (без разрушение старой трубы с помощью пневмопробойника) полиэтиленовыми трубами с изменением диаметра: с dу 150 мм на dн 110 мм (Прим. с Ф159мм на Ф63мм) (п.11 дефектной ведомости) |  | 100 м | 2.7 | 204276.86 | 105022.01 | 95077.21 | 23558.36 |  | 551548 | 283559 | 256708 | 63608 | 280.8 | 758.16 |  |  |  | Бестраншейная замена труб (без разрушение старой трубы с помощью пневмопробойника) полиэтиленовыми трубами с изменением диаметра: с dу 150 мм на dн 110 мм (Прим. с Ф159мм на Ф63мм) (п.11 дефектной ведомости)
Объем=270 / 100
|  | Прим. Производство работ на открытых и полуоткрытых производственных площадках в стесненных условиях с наряд-допуском на проведение газоопасных работ. Работы выполняются с дублёром ОЗП=1,5; ТЗ=1,5 | [18 empty] | Прим. Производство работ на открытых и полуоткрытых производственных площадках в стесненных условиях с наряд-допуском на проведение газоопасных работ. Работы выполняются с дублёром ОЗП=1,5; ТЗ=1,5
| 2 | ИНДЕКС К ПОЗИЦИИ: Внешние инженерные сети водопровода(56), ФЕР, 4 кв 2024 (СМР),Письмо Минстроя России от 28.12.2024 года № 79121-ИФ/09, прил.1 ОЗП=35,62; ЭМ=14,51; ЗПМ=35,62; МАТ=5,21 | [19 empty] | ИНДЕКС К ПОЗИЦИИ: Внешние инженерные сети водопровода(56), ФЕР, 4 кв 2024 (СМР),Письмо Минстроя России от 28.12.2024 года № 79121-ИФ/09, прил.1 ОЗП=35,62; ЭМ=14,51; ЗПМ=35,62; МАТ=5,21
| Наружные инженерные сети: замена участков трубопроводов, восстановление и замена изделий и другое (ремонтно-строительные) | [21 empty] | Наружные инженерные сети: замена участков трубопроводов, восстановление и замена изделий и другое (ремонтно-строительные)
|  |  | Накладные расходы 104% ФОТ (от 347 167) | 11: 361054
|  |  | Сметная прибыль 60% ФОТ (от 347 167) | 11: 208300
|  |  | Итого c накладными и см. прибылью | 11: 1120902
14 | ФССЦ-24.3.03.13-0279 Приказ Минстроя России от 26.12.2019 №876/пр | Трубы полиэтиленовые ПЭ100, SDR17, диаметр 63 мм (Материал подрядчика) |  | 4: м; 5: 283.5; 6: 81.59; 11: 23131; 15: 0; 16: 0 |  |  |  | Трубы полиэтиленовые ПЭ100, SDR17, диаметр 63 мм (Материал подрядчика)
| 2 | ИНДЕКС К ПОЗИЦИИ: Внешние инженерные сети водопровода(56), ФЕР, 4 кв 2024 (СМР),Письмо Минстроя России от 28.12.2024 года № 79121-ИФ/09, прил.1 ОЗП=35,62; ЭМ=14,51; ЗПМ=35,62; МАТ=5,21 | [19 empty] | ИНДЕКС К ПОЗИЦИИ: Внешние инженерные сети водопровода(56), ФЕР, 4 кв 2024 (СМР),Письмо Минстроя России от 28.12.2024 года № 79121-ИФ/09, прил.1 ОЗП=35,62; ЭМ=14,51; ЗПМ=35,62; МАТ=5,21
| Материалы для строительных работ | [21 empty] | Материалы для строительных работ
15 | ФЕР23-01-001-01 Приказ Минстроя России от 26.12.2019 №876/пр | Устройство основания под трубопроводы: песчаного (п.12 дефектной ведомости) |  | 10 м3 | 0.22 | 4870.21 | 4452.32 | 417.89 | 114.7 |  | 1071 | 980 | 91 | 25 | 15.3 | 3.37 |  |  |  | Устройство основания под трубопроводы: песчаного (п.12 дефектной ведомости)
Объем=2,2 / 10
|  | Прим. Производство работ на открытых и полуоткрытых производственных площадках в стесненных условиях с наряд-допуском на проведение газоопасных работ. Работы выполняются с дублёром ОЗП=1,5; ТЗ=1,5 | [18 empty] | Прим. Производство работ на открытых и полуоткрытых производственных площадках в стесненных условиях с наряд-допуском на проведение газоопасных работ. Работы выполняются с дублёром ОЗП=1,5; ТЗ=1,5
| 2 | ИНДЕКС К ПОЗИЦИИ: Внешние инженерные сети водопровода(56), ФЕР, 4 кв 2024 (СМР),Письмо Минстроя России от 28.12.2024 года № 79121-ИФ/09, прил.1 ОЗП=35,62; ЭМ=14,51; ЗПМ=35,62; МАТ=5,21 | [19 empty] | ИНДЕКС К ПОЗИЦИИ: Внешние инженерные сети водопровода(56), ФЕР, 4 кв 2024 (СМР),Письмо Минстроя России от 28.12.2024 года № 79121-ИФ/09, прил.1 ОЗП=35,62; ЭМ=14,51; ЗПМ=35,62; МАТ=5,21
| Наружные сети водопровода, канализации, теплоснабжения, газопровода | [21 empty] | Наружные сети водопровода, канализации, теплоснабжения, газопровода
|  |  | Накладные расходы 117% ФОТ (от 1 005) | 11: 1176
|  |  | Сметная прибыль 74%*0.85 ФОТ (от 1 005) | 11: 632
|  |  | Итого c накладными и см. прибылью | 11: 2879
16 | ФССЦ-02.3.01.02-0018 Приказ Минстроя России от 26.12.2019 №876/пр | Песок природный для строительных: растворов мелкий, обогащенный (Материал подрядчика) |  | 4: м3; 5: 2.42; 6: 258.05; 11: 624; 15: 0; 16: 0 |  |  |  | Песок природный для строительных: растворов мелкий, обогащенный (Материал подрядчика)
| 2 | ИНДЕКС К ПОЗИЦИИ: Внешние инженерные сети водопровода(56), ФЕР, 4 кв 2024 (СМР),Письмо Минстроя России от 28.12.2024 года № 79121-ИФ/09, прил.1 ОЗП=35,62; ЭМ=14,51; ЗПМ=35,62; МАТ=5,21 | [19 empty] | ИНДЕКС К ПОЗИЦИИ: Внешние инженерные сети водопровода(56), ФЕР, 4 кв 2024 (СМР),Письмо Минстроя России от 28.12.2024 года № 79121-ИФ/09, прил.1 ОЗП=35,62; ЭМ=14,51; ЗПМ=35,62; МАТ=5,21
| Материалы для строительных работ | [21 empty] | Материалы для строительных работ
Установка полиэтиленовых фасонных частей для монтажа ПЭ трубопровода | [23 empty] | Установка полиэтиленовых фасонных частей для монтажа ПЭ трубопровода
17 | ФЕР22-03-002-01 Приказ Минстроя России от 26.12.2019 №876/пр | Установка полиэтиленовых фасонных частей: отводов, колен, патрубков, переходов (Муфта эл.сварная Ф63-8шт, втулка под фланец Ф63-3шт, втулка под фланец Ф50-2шт, отвод электросварной Ф63-3шт, муфта эл.св. Ф50-2шт) (п.13 дефектной ведомости) |  | 10 шт | 1.8 | 5285.99 | 2006.3 | 3279.69 | 1086.41 |  | 9515 | 3611 | 5904 | 1956 | 6.21 | 11.18 |  |  |  | Установка полиэтиленовых фасонных частей: отводов, колен, патрубков, переходов (Муфта эл.сварная Ф63-8шт, втулка под фланец Ф63-3шт, втулка под фланец Ф50-2шт, отвод электросварной Ф63-3шт, муфта эл.св. Ф50-2шт) (п.13 дефектной ведомости)
Объем=(8+3+2+3+2) / 10
|  | Прим. Производство работ на открытых и полуоткрытых производственных площадках в стесненных условиях с наряд-допуском на проведение газоопасных работ. Работы выполняются с дублёром ОЗП=1,5; ТЗ=1,5 | [18 empty] | Прим. Производство работ на открытых и полуоткрытых производственных площадках в стесненных условиях с наряд-допуском на проведение газоопасных работ. Работы выполняются с дублёром ОЗП=1,5; ТЗ=1,5
| 2 | ИНДЕКС К ПОЗИЦИИ: Внешние инженерные сети водопровода(56), ФЕР, 4 кв 2024 (СМР),Письмо Минстроя России от 28.12.2024 года № 79121-ИФ/09, прил.1 ОЗП=35,62; ЭМ=14,51; ЗПМ=35,62; МАТ=5,21 | [19 empty] | ИНДЕКС К ПОЗИЦИИ: Внешние инженерные сети водопровода(56), ФЕР, 4 кв 2024 (СМР),Письмо Минстроя России от 28.12.2024 года № 79121-ИФ/09, прил.1 ОЗП=35,62; ЭМ=14,51; ЗПМ=35,62; МАТ=5,21
| Наружные сети водопровода, канализации, теплоснабжения, газопровода | [21 empty] | Наружные сети водопровода, канализации, теплоснабжения, газопровода
|  |  | Накладные расходы 117% ФОТ (от 5 567) | 11: 6513
|  |  | Сметная прибыль 74%*0.85 ФОТ (от 5 567) | 11: 3502
|  |  | Итого c накладными и см. прибылью | 11: 19530
18 | ФССЦ-24.3.05.07-0513 Приказ Минстроя России от 26.12.2019 №876/пр | Муфта полиэтиленовая электросварная, диаметр 63 мм (Материал подрядчика) |  | 4: шт; 5: 8; 6: 697.93; 11: 5583; 15: 0; 16: 0 |  |  |  | Муфта полиэтиленовая электросварная, диаметр 63 мм (Материал подрядчика)
| 2 | ИНДЕКС К ПОЗИЦИИ: Внешние инженерные сети водопровода(56), ФЕР, 4 кв 2024 (СМР),Письмо Минстроя России от 28.12.2024 года № 79121-ИФ/09, прил.1 ОЗП=35,62; ЭМ=14,51; ЗПМ=35,62; МАТ=5,21 | [19 empty] | ИНДЕКС К ПОЗИЦИИ: Внешние инженерные сети водопровода(56), ФЕР, 4 кв 2024 (СМР),Письмо Минстроя России от 28.12.2024 года № 79121-ИФ/09, прил.1 ОЗП=35,62; ЭМ=14,51; ЗПМ=35,62; МАТ=5,21
| Материалы для строительных работ | [21 empty] | Материалы для строительных работ
19 | ФССЦ-24.3.05.01-0001 Приказ Минстроя России от 26.12.2019 №876/пр | Втулка полиэтиленовая под фланец, ПЭ100, стандартное размерное отношение SDR 13,6, номинальный наружный диаметр 63 мм (Материал подрядчика) |  | 4: шт; 5: 3; 6: 55.28; 11: 166; 15: 0; 16: 0 |  |  |  | Втулка полиэтиленовая под фланец, ПЭ100, стандартное размерное отношение SDR 13,6, номинальный наружный диаметр 63 мм (Материал подрядчика)
| 2 | ИНДЕКС К ПОЗИЦИИ: Внешние инженерные сети водопровода(56), ФЕР, 4 кв 2024 (СМР),Письмо Минстроя России от 28.12.2024 года № 79121-ИФ/09, прил.1 ОЗП=35,62; ЭМ=14,51; ЗПМ=35,62; МАТ=5,21 | [19 empty] | ИНДЕКС К ПОЗИЦИИ: Внешние инженерные сети водопровода(56), ФЕР, 4 кв 2024 (СМР),Письмо Минстроя России от 28.12.2024 года № 79121-ИФ/09, прил.1 ОЗП=35,62; ЭМ=14,51; ЗПМ=35,62; МАТ=5,21
| Материалы для строительных работ | [21 empty] | Материалы для строительных работ
20 | ФССЦ-24.3.05.01-0001 Приказ Минстроя России от 26.12.2019 №876/пр | Втулка полиэтиленовая под фланец, ПЭ100, стандартное размерное отношение SDR 13,6, номинальный наружный диаметр 63 мм (Прим. Ду50мм) (Материал подрядчика) |  | 4: шт; 5: 2; 6: 55.28; 11: 111; 15: 0; 16: 0 |  |  |  | Втулка полиэтиленовая под фланец, ПЭ100, стандартное размерное отношение SDR 13,6, номинальный наружный диаметр 63 мм (Прим. Ду50мм) (Материал подрядчика)
| 2 | ИНДЕКС К ПОЗИЦИИ: Внешние инженерные сети водопровода(56), ФЕР, 4 кв 2024 (СМР),Письмо Минстроя России от 28.12.2024 года № 79121-ИФ/09, прил.1 ОЗП=35,62; ЭМ=14,51; ЗПМ=35,62; МАТ=5,21 | [19 empty] | ИНДЕКС К ПОЗИЦИИ: Внешние инженерные сети водопровода(56), ФЕР, 4 кв 2024 (СМР),Письмо Минстроя России от 28.12.2024 года № 79121-ИФ/09, прил.1 ОЗП=35,62; ЭМ=14,51; ЗПМ=35,62; МАТ=5,21
| Материалы для строительных работ | [21 empty] | Материалы для строительных работ
21 | ФССЦ-24.3.05.08-0223 Приказ Минстроя России от 26.12.2019 №876/пр | Отвод литой полиэтиленовый, электросварной 90°, номинальный внутренний диаметр 63 мм (Материал подрядчика) |  | 4: шт; 5: 3; 6: 1435.36; 11: 4306; 15: 0; 16: 0 |  |  |  | Отвод литой полиэтиленовый, электросварной 90°, номинальный внутренний диаметр 63 мм (Материал подрядчика)
| 2 | ИНДЕКС К ПОЗИЦИИ: Внешние инженерные сети водопровода(56), ФЕР, 4 кв 2024 (СМР),Письмо Минстроя России от 28.12.2024 года № 79121-ИФ/09, прил.1 ОЗП=35,62; ЭМ=14,51; ЗПМ=35,62; МАТ=5,21 | [19 empty] | ИНДЕКС К ПОЗИЦИИ: Внешние инженерные сети водопровода(56), ФЕР, 4 кв 2024 (СМР),Письмо Минстроя России от 28.12.2024 года № 79121-ИФ/09, прил.1 ОЗП=35,62; ЭМ=14,51; ЗПМ=35,62; МАТ=5,21
| Материалы для строительных работ | [21 empty] | Материалы для строительных работ
22 | ФССЦ-24.3.05.07-0512 Приказ Минстроя России от 26.12.2019 №876/пр | Муфта полиэтиленовая электросварная, диаметр 32 мм (Прим. Ду50мм) (Материал подрядчика) |  | 4: шт; 5: 2; 6: 358.19; 11: 716; 15: 0; 16: 0 |  |  |  | Муфта полиэтиленовая электросварная, диаметр 32 мм (Прим. Ду50мм) (Материал подрядчика)
| 2 | ИНДЕКС К ПОЗИЦИИ: Внешние инженерные сети водопровода(56), ФЕР, 4 кв 2024 (СМР),Письмо Минстроя России от 28.12.2024 года № 79121-ИФ/09, прил.1 ОЗП=35,62; ЭМ=14,51; ЗПМ=35,62; МАТ=5,21 | [19 empty] | ИНДЕКС К ПОЗИЦИИ: Внешние инженерные сети водопровода(56), ФЕР, 4 кв 2024 (СМР),Письмо Минстроя России от 28.12.2024 года № 79121-ИФ/09, прил.1 ОЗП=35,62; ЭМ=14,51; ЗПМ=35,62; МАТ=5,21
| Материалы для строительных работ | [21 empty] | Материалы для строительных работ
23 | ФЕР22-03-002-02 Приказ Минстроя России от 26.12.2019 №876/пр | Установка полиэтиленовых фасонных частей: тройников (п.13 дефектной ведомости) |  | 10 шт | 0.1 | 7789.87 | 2961.09 | 4828.78 | 1600.05 |  | 779 | 296 | 483 | 160 | 9.165 | 0.92 |  |  |  | Установка полиэтиленовых фасонных частей: тройников (п.13 дефектной ведомости)
Объем=1 / 10
|  | Прим. Производство работ на открытых и полуоткрытых производственных площадках в стесненных условиях с наряд-допуском на проведение газоопасных работ. Работы выполняются с дублёром ОЗП=1,5; ТЗ=1,5 | [18 empty] | Прим. Производство работ на открытых и полуоткрытых производственных площадках в стесненных условиях с наряд-допуском на проведение газоопасных работ. Работы выполняются с дублёром ОЗП=1,5; ТЗ=1,5
| 2 | ИНДЕКС К ПОЗИЦИИ: Внешние инженерные сети водопровода(56), ФЕР, 4 кв 2024 (СМР),Письмо Минстроя России от 28.12.2024 года № 79121-ИФ/09, прил.1 ОЗП=35,62; ЭМ=14,51; ЗПМ=35,62; МАТ=5,21 | [19 empty] | ИНДЕКС К ПОЗИЦИИ: Внешние инженерные сети водопровода(56), ФЕР, 4 кв 2024 (СМР),Письмо Минстроя России от 28.12.2024 года № 79121-ИФ/09, прил.1 ОЗП=35,62; ЭМ=14,51; ЗПМ=35,62; МАТ=5,21
| Наружные сети водопровода, канализации, теплоснабжения, газопровода | [21 empty] | Наружные сети водопровода, канализации, теплоснабжения, газопровода
|  |  | Накладные расходы 117% ФОТ (от 456) | 11: 534
|  |  | Сметная прибыль 74%*0.85 ФОТ (от 456) | 11: 287
|  |  | Итого c накладными и см. прибылью | 11: 1600
24 | ФССЦ-24.3.05.15-0221 Приказ Минстроя России от 26.12.2019 №876/пр | Тройник полиэтиленовый, удлиненный, SDR11, диаметр 63 мм (Материал подрядчика) |  | 4: шт; 5: 1; 6: 415.24; 11: 415; 15: 0; 16: 0 |  |  |  | Тройник полиэтиленовый, удлиненный, SDR11, диаметр 63 мм (Материал подрядчика)
| 2 | ИНДЕКС К ПОЗИЦИИ: Внешние инженерные сети водопровода(56), ФЕР, 4 кв 2024 (СМР),Письмо Минстроя России от 28.12.2024 года № 79121-ИФ/09, прил.1 ОЗП=35,62; ЭМ=14,51; ЗПМ=35,62; МАТ=5,21 | [19 empty] | ИНДЕКС К ПОЗИЦИИ: Внешние инженерные сети водопровода(56), ФЕР, 4 кв 2024 (СМР),Письмо Минстроя России от 28.12.2024 года № 79121-ИФ/09, прил.1 ОЗП=35,62; ЭМ=14,51; ЗПМ=35,62; МАТ=5,21
| Материалы для строительных работ | [21 empty] | Материалы для строительных работ
25 | ФЕР22-03-005-01 Приказ Минстроя России от 26.12.2019 №876/пр | Установка стальных обжимных, соединительных и регулировочных муфт: 400 мм (Прим. установка прижимного фланца Ду63) (п.13 дефектной ведомости) |  | 10 шт | 0.3 | 1875.37 | 1136.82 | 738.55 | 217.42 |  | 563 | 341 | 222 | 65 | 3.7416 | 1.12 |  |  |  | Установка стальных обжимных, соединительных и регулировочных муфт: 400 мм (Прим. установка прижимного фланца Ду63) (п.13 дефектной ведомости)
Объем=3 / 10
|  | Поправочный к-т на диаметр ПЗ=0,16 (ОЗП=0,16; ЭМ=0,16 к расх.; ЗПМ=0,16; МАТ=0,16 к расх.; ТЗ=0,16; ТЗМ=0,16) | [18 empty] | Поправочный к-т на диаметр ПЗ=0,16 (ОЗП=0,16; ЭМ=0,16 к расх.; ЗПМ=0,16; МАТ=0,16 к расх.; ТЗ=0,16; ТЗМ=0,16)
|  | Прим. Производство работ на открытых и полуоткрытых производственных площадках в стесненных условиях с наряд-допуском на проведение газоопасных работ. Работы выполняются с дублёром ОЗП=1,5; ТЗ=1,5 | [18 empty] | Прим. Производство работ на открытых и полуоткрытых производственных площадках в стесненных условиях с наряд-допуском на проведение газоопасных работ. Работы выполняются с дублёром ОЗП=1,5; ТЗ=1,5
| 2 | ИНДЕКС К ПОЗИЦИИ: Внешние инженерные сети водопровода(56), ФЕР, 4 кв 2024 (СМР),Письмо Минстроя России от 28.12.2024 года № 79121-ИФ/09, прил.1 ОЗП=35,62; ЭМ=14,51; ЗПМ=35,62; МАТ=5,21 | [19 empty] | ИНДЕКС К ПОЗИЦИИ: Внешние инженерные сети водопровода(56), ФЕР, 4 кв 2024 (СМР),Письмо Минстроя России от 28.12.2024 года № 79121-ИФ/09, прил.1 ОЗП=35,62; ЭМ=14,51; ЗПМ=35,62; МАТ=5,21
| Наружные сети водопровода, канализации, теплоснабжения, газопровода | [21 empty] | Наружные сети водопровода, канализации, теплоснабжения, газопровода
|  |  | Накладные расходы 117% ФОТ (от 406) | 11: 475
|  |  | Сметная прибыль 74%*0.85 ФОТ (от 406) | 11: 255
|  |  | Итого c накладными и см. прибылью | 11: 1293
26 | ФССЦ-23.8.03.11-0153 Приказ Минстроя России от 26.12.2019 №876/пр | Фланцы стальные плоские приварные с соединительным выступом, марка стали ВСт3сп2, ВСт3сп3, номинальное давление 1,6 МПа, номинальный диаметр 65 мм (Прим. фланец прижимной Ду63 Ру16) (Материал подрядчика) |  | 4: шт; 5: 3; 6: 371.32; 11: 1114; 15: 0; 16: 0 |  |  |  | Фланцы стальные плоские приварные с соединительным выступом, марка стали ВСт3сп2, ВСт3сп3, номинальное давление 1,6 МПа, номинальный диаметр 65 мм (Прим. фланец прижимной Ду63 Ру16) (Материал подрядчика)
| 2 | ИНДЕКС К ПОЗИЦИИ: Внешние инженерные сети водопровода(56), ФЕР, 4 кв 2024 (СМР),Письмо Минстроя России от 28.12.2024 года № 79121-ИФ/09, прил.1 ОЗП=35,62; ЭМ=14,51; ЗПМ=35,62; МАТ=5,21 | [19 empty] | ИНДЕКС К ПОЗИЦИИ: Внешние инженерные сети водопровода(56), ФЕР, 4 кв 2024 (СМР),Письмо Минстроя России от 28.12.2024 года № 79121-ИФ/09, прил.1 ОЗП=35,62; ЭМ=14,51; ЗПМ=35,62; МАТ=5,21
| Материалы для строительных работ | [21 empty] | Материалы для строительных работ
27 | ФЕР22-03-005-01 Приказ Минстроя России от 26.12.2019 №876/пр | Установка стальных обжимных, соединительных и регулировочных муфт: 400 мм (Прим. установка прижимного фланца Ду50) (п.13 дефектной ведомости) |  | 10 шт | 0.2 | 1523.74 | 923.67 | 600.07 | 176.66 |  | 305 | 185 | 120 | 35 | 3.0401 | 0.61 |  |  |  | Установка стальных обжимных, соединительных и регулировочных муфт: 400 мм (Прим. установка прижимного фланца Ду50) (п.13 дефектной ведомости)
Объем=2 / 10
|  | Поправочный к-т на диаметр ПЗ=0,13 (ОЗП=0,13; ЭМ=0,13 к расх.; ЗПМ=0,13; МАТ=0,13 к расх.; ТЗ=0,13; ТЗМ=0,13) | [18 empty] | Поправочный к-т на диаметр ПЗ=0,13 (ОЗП=0,13; ЭМ=0,13 к расх.; ЗПМ=0,13; МАТ=0,13 к расх.; ТЗ=0,13; ТЗМ=0,13)
|  | Прим. Производство работ на открытых и полуоткрытых производственных площадках в стесненных условиях с наряд-допуском на проведение газоопасных работ. Работы выполняются с дублёром ОЗП=1,5; ТЗ=1,5 | [18 empty] | Прим. Производство работ на открытых и полуоткрытых производственных площадках в стесненных условиях с наряд-допуском на проведение газоопасных работ. Работы выполняются с дублёром ОЗП=1,5; ТЗ=1,5
| 2 | ИНДЕКС К ПОЗИЦИИ: Внешние инженерные сети водопровода(56), ФЕР, 4 кв 2024 (СМР),Письмо Минстроя России от 28.12.2024 года № 79121-ИФ/09, прил.1 ОЗП=35,62; ЭМ=14,51; ЗПМ=35,62; МАТ=5,21 | [19 empty] | ИНДЕКС К ПОЗИЦИИ: Внешние инженерные сети водопровода(56), ФЕР, 4 кв 2024 (СМР),Письмо Минстроя России от 28.12.2024 года № 79121-ИФ/09, прил.1 ОЗП=35,62; ЭМ=14,51; ЗПМ=35,62; МАТ=5,21
| Наружные сети водопровода, канализации, теплоснабжения, газопровода | [21 empty] | Наружные сети водопровода, канализации, теплоснабжения, газопровода
|  |  | Накладные расходы 117% ФОТ (от 220) | 11: 257
|  |  | Сметная прибыль 74%*0.85 ФОТ (от 220) | 11: 138
|  |  | Итого c накладными и см. прибылью | 11: 700
28 | ФССЦ-23.8.03.11-0152 Приказ Минстроя России от 26.12.2019 №876/пр | Фланцы стальные плоские приварные с соединительным выступом, марка стали ВСт3сп2, ВСт3сп3, номинальное давление 1,6 МПа, номинальный диаметр 50 мм (Прим. фланец прижимной Ду50 Ру16) (Материал подрядчика) |  | 4: шт; 5: 2; 6: 277.95; 11: 556; 15: 0; 16: 0 |  |  |  | Фланцы стальные плоские приварные с соединительным выступом, марка стали ВСт3сп2, ВСт3сп3, номинальное давление 1,6 МПа, номинальный диаметр 50 мм (Прим. фланец прижимной Ду50 Ру16) (Материал подрядчика)
| 2 | ИНДЕКС К ПОЗИЦИИ: Внешние инженерные сети водопровода(56), ФЕР, 4 кв 2024 (СМР),Письмо Минстроя России от 28.12.2024 года № 79121-ИФ/09, прил.1 ОЗП=35,62; ЭМ=14,51; ЗПМ=35,62; МАТ=5,21 | [19 empty] | ИНДЕКС К ПОЗИЦИИ: Внешние инженерные сети водопровода(56), ФЕР, 4 кв 2024 (СМР),Письмо Минстроя России от 28.12.2024 года № 79121-ИФ/09, прил.1 ОЗП=35,62; ЭМ=14,51; ЗПМ=35,62; МАТ=5,21
| Материалы для строительных работ | [21 empty] | Материалы для строительных работ
29 | ФЕР22-03-002-01 Приказ Минстроя России от 26.12.2019 №876/пр | Установка полиэтиленовых фасонных частей: отводов, колен, патрубков, переходов (Муфта эл.сварная Ф63-1шт, втулка под фланец Ф63-1шт,муфта компрессионная Ф63-2шт, муфта компрессионная угловая Ф63-3шт) (п.14 дефектной ведомости) |  | 10 шт | 0.7 | 5285.99 | 2006.3 | 3279.69 | 1086.41 |  | 3700 | 1404 | 2296 | 760 | 6.21 | 4.35 |  |  |  | Установка полиэтиленовых фасонных частей: отводов, колен, патрубков, переходов (Муфта эл.сварная Ф63-1шт, втулка под фланец Ф63-1шт,муфта компрессионная Ф63-2шт, муфта компрессионная угловая Ф63-3шт) (п.14 дефектной ведомости)
Объем=(1+1+2+3) / 10
|  | Прим. Производство работ на открытых и полуоткрытых производственных площадках в стесненных условиях с наряд-допуском на проведение газоопасных работ. Работы выполняются с дублёром ОЗП=1,5; ТЗ=1,5 | [18 empty] | Прим. Производство работ на открытых и полуоткрытых производственных площадках в стесненных условиях с наряд-допуском на проведение газоопасных работ. Работы выполняются с дублёром ОЗП=1,5; ТЗ=1,5
| 2 | ИНДЕКС К ПОЗИЦИИ: Внешние инженерные сети водопровода(56), ФЕР, 4 кв 2024 (СМР),Письмо Минстроя России от 28.12.2024 года № 79121-ИФ/09, прил.1 ОЗП=35,62; ЭМ=14,51; ЗПМ=35,62; МАТ=5,21 | [19 empty] | ИНДЕКС К ПОЗИЦИИ: Внешние инженерные сети водопровода(56), ФЕР, 4 кв 2024 (СМР),Письмо Минстроя России от 28.12.2024 года № 79121-ИФ/09, прил.1 ОЗП=35,62; ЭМ=14,51; ЗПМ=35,62; МАТ=5,21
| Наружные сети водопровода, канализации, теплоснабжения, газопровода | [21 empty] | Наружные сети водопровода, канализации, теплоснабжения, газопровода
|  |  | Накладные расходы 117% ФОТ (от 2 164) | 11: 2532
|  |  | Сметная прибыль 74%*0.85 ФОТ (от 2 164) | 11: 1361
|  |  | Итого c накладными и см. прибылью | 11: 7593
30 | ФССЦ-24.3.05.07-0513 Приказ Минстроя России от 26.12.2019 №876/пр | Муфта полиэтиленовая электросварная, диаметр 63 мм (Материал подрядчика) |  | 4: шт; 5: 1; 6: 697.93; 11: 698; 15: 0; 16: 0 |  |  |  | Муфта полиэтиленовая электросварная, диаметр 63 мм (Материал подрядчика)
| 2 | ИНДЕКС К ПОЗИЦИИ: Внешние инженерные сети водопровода(56), ФЕР, 4 кв 2024 (СМР),Письмо Минстроя России от 28.12.2024 года № 79121-ИФ/09, прил.1 ОЗП=35,62; ЭМ=14,51; ЗПМ=35,62; МАТ=5,21 | [19 empty] | ИНДЕКС К ПОЗИЦИИ: Внешние инженерные сети водопровода(56), ФЕР, 4 кв 2024 (СМР),Письмо Минстроя России от 28.12.2024 года № 79121-ИФ/09, прил.1 ОЗП=35,62; ЭМ=14,51; ЗПМ=35,62; МАТ=5,21
| Материалы для строительных работ | [21 empty] | Материалы для строительных работ
31 | ФССЦ-24.3.05.01-0001 Приказ Минстроя России от 26.12.2019 №876/пр | Втулка полиэтиленовая под фланец, ПЭ100, стандартное размерное отношение SDR 13,6, номинальный наружный диаметр 63 мм (Материал подрядчика) |  | 4: шт; 5: 1; 6: 55.28; 11: 55; 15: 0; 16: 0 |  |  |  | Втулка полиэтиленовая под фланец, ПЭ100, стандартное размерное отношение SDR 13,6, номинальный наружный диаметр 63 мм (Материал подрядчика)
| 2 | ИНДЕКС К ПОЗИЦИИ: Внешние инженерные сети водопровода(56), ФЕР, 4 кв 2024 (СМР),Письмо Минстроя России от 28.12.2024 года № 79121-ИФ/09, прил.1 ОЗП=35,62; ЭМ=14,51; ЗПМ=35,62; МАТ=5,21 | [19 empty] | ИНДЕКС К ПОЗИЦИИ: Внешние инженерные сети водопровода(56), ФЕР, 4 кв 2024 (СМР),Письмо Минстроя России от 28.12.2024 года № 79121-ИФ/09, прил.1 ОЗП=35,62; ЭМ=14,51; ЗПМ=35,62; МАТ=5,21
| Материалы для строительных работ | [21 empty] | Материалы для строительных работ
32 | ФССЦ-24.3.05.07-0513 Приказ Минстроя России от 26.12.2019 №876/пр | Муфта полиэтиленовая электросварная, диаметр 63 мм (Прим. муфта компрессионная) (Материал подрядчика) |  | 4: шт; 5: 2; 6: 697.93; 11: 1396; 15: 0; 16: 0 |  |  |  | Муфта полиэтиленовая электросварная, диаметр 63 мм (Прим. муфта компрессионная) (Материал подрядчика)
| 2 | ИНДЕКС К ПОЗИЦИИ: Внешние инженерные сети водопровода(56), ФЕР, 4 кв 2024 (СМР),Письмо Минстроя России от 28.12.2024 года № 79121-ИФ/09, прил.1 ОЗП=35,62; ЭМ=14,51; ЗПМ=35,62; МАТ=5,21 | [19 empty] | ИНДЕКС К ПОЗИЦИИ: Внешние инженерные сети водопровода(56), ФЕР, 4 кв 2024 (СМР),Письмо Минстроя России от 28.12.2024 года № 79121-ИФ/09, прил.1 ОЗП=35,62; ЭМ=14,51; ЗПМ=35,62; МАТ=5,21
| Материалы для строительных работ | [21 empty] | Материалы для строительных работ
33 | ФССЦ-24.3.05.16-0142 Приказ Минстроя России от 26.12.2019 №876/пр | Угольник полиэтиленовый 90 град., удлиненный, SDR11, диаметр 63 мм (Прим. муфта компрессионная угловая) (Материал подрядчика) |  | 4: шт; 5: 3; 6: 144.84; 11: 435; 15: 0; 16: 0 |  |  |  | Угольник полиэтиленовый 90 град., удлиненный, SDR11, диаметр 63 мм (Прим. муфта компрессионная угловая) (Материал подрядчика)
| 2 | ИНДЕКС К ПОЗИЦИИ: Внешние инженерные сети водопровода(56), ФЕР, 4 кв 2024 (СМР),Письмо Минстроя России от 28.12.2024 года № 79121-ИФ/09, прил.1 ОЗП=35,62; ЭМ=14,51; ЗПМ=35,62; МАТ=5,21 | [19 empty] | ИНДЕКС К ПОЗИЦИИ: Внешние инженерные сети водопровода(56), ФЕР, 4 кв 2024 (СМР),Письмо Минстроя России от 28.12.2024 года № 79121-ИФ/09, прил.1 ОЗП=35,62; ЭМ=14,51; ЗПМ=35,62; МАТ=5,21
| Материалы для строительных работ | [21 empty] | Материалы для строительных работ
34 | ФЕР22-03-005-01 Приказ Минстроя России от 26.12.2019 №876/пр | Установка стальных обжимных, соединительных и регулировочных муфт: 400 мм (Прим. установка прижимного фланца Ду63) (п.14 дефектной ведомости) |  | 10 шт | 0.1 | 1875.37 | 1136.82 | 738.55 | 217.42 |  | 188 | 114 | 74 | 22 | 3.7416 | 0.37 |  |  |  | Установка стальных обжимных, соединительных и регулировочных муфт: 400 мм (Прим. установка прижимного фланца Ду63) (п.14 дефектной ведомости)
Объем=1 / 10
|  | Поправочный к-т на диаметр ПЗ=0,16 (ОЗП=0,16; ЭМ=0,16 к расх.; ЗПМ=0,16; МАТ=0,16 к расх.; ТЗ=0,16; ТЗМ=0,16) | [18 empty] | Поправочный к-т на диаметр ПЗ=0,16 (ОЗП=0,16; ЭМ=0,16 к расх.; ЗПМ=0,16; МАТ=0,16 к расх.; ТЗ=0,16; ТЗМ=0,16)
|  | Прим. Производство работ на открытых и полуоткрытых производственных площадках в стесненных условиях с наряд-допуском на проведение газоопасных работ. Работы выполняются с дублёром ОЗП=1,5; ТЗ=1,5 | [18 empty] | Прим. Производство работ на открытых и полуоткрытых производственных площадках в стесненных условиях с наряд-допуском на проведение газоопасных работ. Работы выполняются с дублёром ОЗП=1,5; ТЗ=1,5
| 2 | ИНДЕКС К ПОЗИЦИИ: Внешние инженерные сети водопровода(56), ФЕР, 4 кв 2024 (СМР),Письмо Минстроя России от 28.12.2024 года № 79121-ИФ/09, прил.1 ОЗП=35,62; ЭМ=14,51; ЗПМ=35,62; МАТ=5,21 | [19 empty] | ИНДЕКС К ПОЗИЦИИ: Внешние инженерные сети водопровода(56), ФЕР, 4 кв 2024 (СМР),Письмо Минстроя России от 28.12.2024 года № 79121-ИФ/09, прил.1 ОЗП=35,62; ЭМ=14,51; ЗПМ=35,62; МАТ=5,21
| Наружные сети водопровода, канализации, теплоснабжения, газопровода | [21 empty] | Наружные сети водопровода, канализации, теплоснабжения, газопровода
|  |  | Накладные расходы 117% ФОТ (от 136) | 11: 159
|  |  | Сметная прибыль 74%*0.85 ФОТ (от 136) | 11: 86
|  |  | Итого c накладными и см. прибылью | 11: 433
35 | ФССЦ-23.8.03.11-0153 Приказ Минстроя России от 26.12.2019 №876/пр | Фланцы стальные плоские приварные с соединительным выступом, марка стали ВСт3сп2, ВСт3сп3, номинальное давление 1,6 МПа, номинальный диаметр 65 мм (Прим. фланец прижимной Ду63 Ру16) (Материал подрядчика) |  | 4: шт; 5: 1; 6: 371.32; 11: 371; 15: 0; 16: 0 |  |  |  | Фланцы стальные плоские приварные с соединительным выступом, марка стали ВСт3сп2, ВСт3сп3, номинальное давление 1,6 МПа, номинальный диаметр 65 мм (Прим. фланец прижимной Ду63 Ру16) (Материал подрядчика)
| 2 | ИНДЕКС К ПОЗИЦИИ: Внешние инженерные сети водопровода(56), ФЕР, 4 кв 2024 (СМР),Письмо Минстроя России от 28.12.2024 года № 79121-ИФ/09, прил.1 ОЗП=35,62; ЭМ=14,51; ЗПМ=35,62; МАТ=5,21 | [19 empty] | ИНДЕКС К ПОЗИЦИИ: Внешние инженерные сети водопровода(56), ФЕР, 4 кв 2024 (СМР),Письмо Минстроя России от 28.12.2024 года № 79121-ИФ/09, прил.1 ОЗП=35,62; ЭМ=14,51; ЗПМ=35,62; МАТ=5,21
| Материалы для строительных работ | [21 empty] | Материалы для строительных работ
36 | ФЕР22-03-002-01 Приказ Минстроя России от 26.12.2019 №876/пр | (Демонтаж) Установка полиэтиленовых фасонных частей: отводов, колен, патрубков, переходов (Муфта эл.сварная Ф63-1шт, втулка под фланец Ф63-1шт,муфта компрессионная Ф63-2шт, муфта компрессионная угловая Ф63-3шт) (п.14 дефектной ведомости) |  | 10 шт | 0.7 | 3171.6 | 1203.78 | 1967.82 | 651.85 |  | 2220 | 843 | 1377 | 456 | 3.726 | 2.61 |  |  |  | (Демонтаж) Установка полиэтиленовых фасонных частей: отводов, колен, патрубков, переходов (Муфта эл.сварная Ф63-1шт, втулка под фланец Ф63-1шт,муфта компрессионная Ф63-2шт, муфта компрессионная угловая Ф63-3шт) (п.14 дефектной ведомости)
Объем=(1+1+2+3) / 10
| Приказ от 08.08.2022 № 648/пр п.144 табл.2 | Демонтаж (разборка) сетей инженерно-технического обеспечения ОЗП=0,6; ЭМ=0,6 к расх.; ЗПМ=0,6; МАТ=0 к расх.; ТЗ=0,6; ТЗМ=0,6 | [18 empty] | Демонтаж (разборка) сетей инженерно-технического обеспечения ОЗП=0,6; ЭМ=0,6 к расх.; ЗПМ=0,6; МАТ=0 к расх.; ТЗ=0,6; ТЗМ=0,6
|  | Прим. Производство работ на открытых и полуоткрытых производственных площадках в стесненных условиях с наряд-допуском на проведение газоопасных работ. Работы выполняются с дублёром ОЗП=1,5; ТЗ=1,5 | [18 empty] | Прим. Производство работ на открытых и полуоткрытых производственных площадках в стесненных условиях с наряд-допуском на проведение газоопасных работ. Работы выполняются с дублёром ОЗП=1,5; ТЗ=1,5
| 2 | ИНДЕКС К ПОЗИЦИИ: Внешние инженерные сети водопровода(56), ФЕР, 4 кв 2024 (СМР),Письмо Минстроя России от 28.12.2024 года № 79121-ИФ/09, прил.1 ОЗП=35,62; ЭМ=14,51; ЗПМ=35,62; МАТ=5,21 | [19 empty] | ИНДЕКС К ПОЗИЦИИ: Внешние инженерные сети водопровода(56), ФЕР, 4 кв 2024 (СМР),Письмо Минстроя России от 28.12.2024 года № 79121-ИФ/09, прил.1 ОЗП=35,62; ЭМ=14,51; ЗПМ=35,62; МАТ=5,21
| Наружные сети водопровода, канализации, теплоснабжения, газопровода | [21 empty] | Наружные сети водопровода, канализации, теплоснабжения, газопровода
|  |  | Накладные расходы 117% ФОТ (от 1 299) | 11: 1520
|  |  | Сметная прибыль 74%*0.85 ФОТ (от 1 299) | 11: 817
|  |  | Итого c накладными и см. прибылью | 11: 4557
37 | ФЕР22-03-005-01 Приказ Минстроя России от 26.12.2019 №876/пр | (Демонтаж в лом) Установка стальных обжимных, соединительных и регулировочных муфт: 400 мм (Прим. установка прижимного фланца Ду63) (п.14 дефектной ведомости) |  | 10 шт | 0.1 | 1125.22 | 682.09 | 443.13 | 130.45 |  | 113 | 69 | 44 | 13 | 2.2449 | 0.22 |  |  |  | (Демонтаж в лом) Установка стальных обжимных, соединительных и регулировочных муфт: 400 мм (Прим. установка прижимного фланца Ду63) (п.14 дефектной ведомости)
Объем=1 / 10
|  | Поправочный к-т на диаметр ПЗ=0,16 (ОЗП=0,16; ЭМ=0,16 к расх.; ЗПМ=0,16; МАТ=0,16 к расх.; ТЗ=0,16; ТЗМ=0,16) | [18 empty] | Поправочный к-т на диаметр ПЗ=0,16 (ОЗП=0,16; ЭМ=0,16 к расх.; ЗПМ=0,16; МАТ=0,16 к расх.; ТЗ=0,16; ТЗМ=0,16)
| Приказ от 08.08.2022 № 648/пр п.144 табл.2 | Демонтаж (разборка) сетей инженерно-технического обеспечения ОЗП=0,6; ЭМ=0,6 к расх.; ЗПМ=0,6; МАТ=0 к расх.; ТЗ=0,6; ТЗМ=0,6 | [18 empty] | Демонтаж (разборка) сетей инженерно-технического обеспечения ОЗП=0,6; ЭМ=0,6 к расх.; ЗПМ=0,6; МАТ=0 к расх.; ТЗ=0,6; ТЗМ=0,6
|  | Прим. Производство работ на открытых и полуоткрытых производственных площадках в стесненных условиях с наряд-допуском на проведение газоопасных работ. Работы выполняются с дублёром ОЗП=1,5; ТЗ=1,5 | [18 empty] | Прим. Производство работ на открытых и полуоткрытых производственных площадках в стесненных условиях с наряд-допуском на проведение газоопасных работ. Работы выполняются с дублёром ОЗП=1,5; ТЗ=1,5
| 2 | ИНДЕКС К ПОЗИЦИИ: Внешние инженерные сети водопровода(56), ФЕР, 4 кв 2024 (СМР),Письмо Минстроя России от 28.12.2024 года № 79121-ИФ/09, прил.1 ОЗП=35,62; ЭМ=14,51; ЗПМ=35,62; МАТ=5,21 | [19 empty] | ИНДЕКС К ПОЗИЦИИ: Внешние инженерные сети водопровода(56), ФЕР, 4 кв 2024 (СМР),Письмо Минстроя России от 28.12.2024 года № 79121-ИФ/09, прил.1 ОЗП=35,62; ЭМ=14,51; ЗПМ=35,62; МАТ=5,21
| Наружные сети водопровода, канализации, теплоснабжения, газопровода | [21 empty] | Наружные сети водопровода, канализации, теплоснабжения, газопровода
|  |  | Накладные расходы 117% ФОТ (от 82) | 11: 96
|  |  | Сметная прибыль 74%*0.85 ФОТ (от 82) | 11: 52
|  |  | Итого c накладными и см. прибылью | 11: 261
38 | ФЕР22-03-007-01 Приказ Минстроя России от 26.12.2019 №876/пр | Установка задвижек или клапанов обратных стальных диаметром: 50 мм (п.15 дефектной ведомости) |  | шт | 3 | 619.85 | 524.68 | 28.58 | 12.47 |  | 1860 | 1574 | 86 | 37 | 1.605 | 4.82 |  |  |  | Установка задвижек или клапанов обратных стальных диаметром: 50 мм (п.15 дефектной ведомости)
|  | Прим. Производство работ на открытых и полуоткрытых производственных площадках в стесненных условиях с наряд-допуском на проведение газоопасных работ. Работы выполняются с дублёром ОЗП=1,5; ТЗ=1,5 | [18 empty] | Прим. Производство работ на открытых и полуоткрытых производственных площадках в стесненных условиях с наряд-допуском на проведение газоопасных работ. Работы выполняются с дублёром ОЗП=1,5; ТЗ=1,5
| 2 | ИНДЕКС К ПОЗИЦИИ: Внешние инженерные сети водопровода(56), ФЕР, 4 кв 2024 (СМР),Письмо Минстроя России от 28.12.2024 года № 79121-ИФ/09, прил.1 ОЗП=35,62; ЭМ=14,51; ЗПМ=35,62; МАТ=5,21 | [19 empty] | ИНДЕКС К ПОЗИЦИИ: Внешние инженерные сети водопровода(56), ФЕР, 4 кв 2024 (СМР),Письмо Минстроя России от 28.12.2024 года № 79121-ИФ/09, прил.1 ОЗП=35,62; ЭМ=14,51; ЗПМ=35,62; МАТ=5,21
| Наружные сети водопровода, канализации, теплоснабжения, газопровода | [21 empty] | Наружные сети водопровода, канализации, теплоснабжения, газопровода
|  |  | Накладные расходы 117% ФОТ (от 1 611) | 11: 1885
|  |  | Сметная прибыль 74%*0.85 ФОТ (от 1 611) | 11: 1013
|  |  | Итого c накладными и см. прибылью | 11: 4758
39 | ФССЦ-18.1.02.01-0081 Приказ Минстроя России от 26.12.2019 №876/пр | Задвижка клиновая с выдвижным шпинделем 30с41нж (ЗКЛ2-16), номинальное давление 1,6 МПа (16 кгс/см2), присоединение к трубопроводу фланцевое, номинальный диаметр 50 мм (Материал подрядчика) |  | 4: шт; 5: 0; 6: 3174.3; 15: 0; 16: 0 |  |  |  | Задвижка клиновая с выдвижным шпинделем 30с41нж (ЗКЛ2-16), номинальное давление 1,6 МПа (16 кгс/см2), присоединение к трубопроводу фланцевое, номинальный диаметр 50 мм (Материал подрядчика)
| 2 | ИНДЕКС К ПОЗИЦИИ: Внешние инженерные сети водопровода(56), ФЕР, 4 кв 2024 (СМР),Письмо Минстроя России от 28.12.2024 года № 79121-ИФ/09, прил.1 ОЗП=35,62; ЭМ=14,51; ЗПМ=35,62; МАТ=5,21 | [19 empty] | ИНДЕКС К ПОЗИЦИИ: Внешние инженерные сети водопровода(56), ФЕР, 4 кв 2024 (СМР),Письмо Минстроя России от 28.12.2024 года № 79121-ИФ/09, прил.1 ОЗП=35,62; ЭМ=14,51; ЗПМ=35,62; МАТ=5,21
| Материалы для строительных работ | [21 empty] | Материалы для строительных работ
40 | ФЕР22-03-001-05 Приказ Минстроя России от 26.12.2019 №876/пр | Установка фасонных частей стальных сварных диаметром: 100-250 мм (Переход ПК159х57 ст.20, вес 3,4кг) (п.15 дефектной ведомости) |  | т | 0.0034 | 399330.2 | 185286.69 | 180969.59 | 45123.77 |  | 1358 | 630 | 615 | 153 | 469.05 | 1.59 |  |  |  | Установка фасонных частей стальных сварных диаметром: 100-250 мм (Переход ПК159х57 ст.20, вес 3,4кг) (п.15 дефектной ведомости)
Объем=3,4/1000
|  | Прим. Производство работ на открытых и полуоткрытых производственных площадках в стесненных условиях с наряд-допуском на проведение газоопасных работ. Работы выполняются с дублёром ОЗП=1,5; ТЗ=1,5 | [18 empty] | Прим. Производство работ на открытых и полуоткрытых производственных площадках в стесненных условиях с наряд-допуском на проведение газоопасных работ. Работы выполняются с дублёром ОЗП=1,5; ТЗ=1,5
| 2 | ИНДЕКС К ПОЗИЦИИ: Внешние инженерные сети водопровода(56), ФЕР, 4 кв 2024 (СМР),Письмо Минстроя России от 28.12.2024 года № 79121-ИФ/09, прил.1 ОЗП=35,62; ЭМ=14,51; ЗПМ=35,62; МАТ=5,21 | [19 empty] | ИНДЕКС К ПОЗИЦИИ: Внешние инженерные сети водопровода(56), ФЕР, 4 кв 2024 (СМР),Письмо Минстроя России от 28.12.2024 года № 79121-ИФ/09, прил.1 ОЗП=35,62; ЭМ=14,51; ЗПМ=35,62; МАТ=5,21
| Наружные сети водопровода, канализации, теплоснабжения, газопровода | [21 empty] | Наружные сети водопровода, канализации, теплоснабжения, газопровода
|  |  | Накладные расходы 117% ФОТ (от 783) | 11: 916
|  |  | Сметная прибыль 74%*0.85 ФОТ (от 783) | 11: 493
|  |  | Итого c накладными и см. прибылью | 11: 2767
41 | ФССЦ-23.8.03.11-0152 Приказ Минстроя России от 26.12.2019 №876/пр | Фланцы стальные плоские приварные с соединительным выступом, марка стали ВСт3сп2, ВСт3сп3, номинальное давление 1,6 МПа, номинальный диаметр 50 мм (Прим. фланец прижимной Ду50 Ру16) (Материал подрядчика) |  | 4: шт; 5: 1; 6: 277.95; 11: 278; 15: 0; 16: 0 |  |  |  | Фланцы стальные плоские приварные с соединительным выступом, марка стали ВСт3сп2, ВСт3сп3, номинальное давление 1,6 МПа, номинальный диаметр 50 мм (Прим. фланец прижимной Ду50 Ру16) (Материал подрядчика)
| 2 | ИНДЕКС К ПОЗИЦИИ: Внешние инженерные сети водопровода(56), ФЕР, 4 кв 2024 (СМР),Письмо Минстроя России от 28.12.2024 года № 79121-ИФ/09, прил.1 ОЗП=35,62; ЭМ=14,51; ЗПМ=35,62; МАТ=5,21 | [19 empty] | ИНДЕКС К ПОЗИЦИИ: Внешние инженерные сети водопровода(56), ФЕР, 4 кв 2024 (СМР),Письмо Минстроя России от 28.12.2024 года № 79121-ИФ/09, прил.1 ОЗП=35,62; ЭМ=14,51; ЗПМ=35,62; МАТ=5,21
| Материалы для строительных работ | [21 empty] | Материалы для строительных работ
42 | ФССЦ-23.8.04.08-0082 Приказ Минстроя России от 26.12.2019 №876/пр | Переходы концентрические, номинальное давление 16 МПа, наружный диаметр и толщина стенки 159х4,5-57х3 мм (Материал подрядчика) |  | 4: шт; 5: 1; 6: 477.34; 11: 477; 15: 0; 16: 0 |  |  |  | Переходы концентрические, номинальное давление 16 МПа, наружный диаметр и толщина стенки 159х4,5-57х3 мм (Материал подрядчика)
| 2 | ИНДЕКС К ПОЗИЦИИ: Внешние инженерные сети водопровода(56), ФЕР, 4 кв 2024 (СМР),Письмо Минстроя России от 28.12.2024 года № 79121-ИФ/09, прил.1 ОЗП=35,62; ЭМ=14,51; ЗПМ=35,62; МАТ=5,21 | [19 empty] | ИНДЕКС К ПОЗИЦИИ: Внешние инженерные сети водопровода(56), ФЕР, 4 кв 2024 (СМР),Письмо Минстроя России от 28.12.2024 года № 79121-ИФ/09, прил.1 ОЗП=35,62; ЭМ=14,51; ЗПМ=35,62; МАТ=5,21
| Материалы для строительных работ | [21 empty] | Материалы для строительных работ
43 | ФЕР22-04-001-02 Приказ Минстроя России от 20.10.2020 №636/пр | Устройство круглых колодцев из сборного железобетона в грунтах: мокрых (п.16,19 дефектной ведомости) |  | 10 м3 | 0.238 | 143488.13 | 68994.69 | 12635.89 | 4504.51 |  | 34150 | 16421 | 3007 | 1072 | 208.5 | 49.62 |  |  |  | Устройство круглых колодцев из сборного железобетона в грунтах: мокрых (п.16,19 дефектной ведомости)
Объем=(0,59+0,59*2+0,55+0,02*3) / 10
|  | Прим. Производство работ на открытых и полуоткрытых производственных площадках в стесненных условиях с наряд-допуском на проведение газоопасных работ. Работы выполняются с дублёром ОЗП=1,5; ТЗ=1,5 | [18 empty] | Прим. Производство работ на открытых и полуоткрытых производственных площадках в стесненных условиях с наряд-допуском на проведение газоопасных работ. Работы выполняются с дублёром ОЗП=1,5; ТЗ=1,5
| 2 | ИНДЕКС К ПОЗИЦИИ: Внешние инженерные сети водопровода(56), ФЕР, 4 кв 2024 (СМР),Письмо Минстроя России от 28.12.2024 года № 79121-ИФ/09, прил.1 ОЗП=35,62; ЭМ=14,51; ЗПМ=35,62; МАТ=5,21 | [19 empty] | ИНДЕКС К ПОЗИЦИИ: Внешние инженерные сети водопровода(56), ФЕР, 4 кв 2024 (СМР),Письмо Минстроя России от 28.12.2024 года № 79121-ИФ/09, прил.1 ОЗП=35,62; ЭМ=14,51; ЗПМ=35,62; МАТ=5,21
| Наружные сети водопровода, канализации, теплоснабжения, газопровода | [21 empty] | Наружные сети водопровода, канализации, теплоснабжения, газопровода
|  |  | Накладные расходы 117% ФОТ (от 17 493) | 11: 20467
|  |  | Сметная прибыль 74%*0.85 ФОТ (от 17 493) | 11: 11003
|  |  | Итого c накладными и см. прибылью | 11: 65620
44 | ФССЦ-05.1.01.11-0046 Приказ Минстроя России от 26.12.2019 №876/пр | Плита днища ПН20, бетон B15 (М200), объем 0,59 м3, расход арматуры 79,44 кг (Материал подрядчика) |  | 4: шт; 5: 1; 6: 4732.97; 11: 4733; 15: 0; 16: 0 |  |  |  | Плита днища ПН20, бетон B15 (М200), объем 0,59 м3, расход арматуры 79,44 кг (Материал подрядчика)
| 2 | ИНДЕКС К ПОЗИЦИИ: Внешние инженерные сети водопровода(56), ФЕР, 4 кв 2024 (СМР),Письмо Минстроя России от 28.12.2024 года № 79121-ИФ/09, прил.1 ОЗП=35,62; ЭМ=14,51; ЗПМ=35,62; МАТ=5,21 | [19 empty] | ИНДЕКС К ПОЗИЦИИ: Внешние инженерные сети водопровода(56), ФЕР, 4 кв 2024 (СМР),Письмо Минстроя России от 28.12.2024 года № 79121-ИФ/09, прил.1 ОЗП=35,62; ЭМ=14,51; ЗПМ=35,62; МАТ=5,21
| Материалы для строительных работ | [21 empty] | Материалы для строительных работ
45 | ФССЦ-05.1.01.09-0073 Приказ Минстроя России от 26.12.2019 №876/пр | Кольцо стеновое смотровых колодцев КС20.9, бетон B15 (М200), объем 0,59 м3, расход арматуры 19,88 кг (прим. КС-20-10) (Материал подрядчика) |  | 4: шт; 5: 2; 6: 4695.04; 11: 9390; 15: 0; 16: 0 |  |  |  | Кольцо стеновое смотровых колодцев КС20.9, бетон B15 (М200), объем 0,59 м3, расход арматуры 19,88 кг (прим. КС-20-10) (Материал подрядчика)
| 2 | ИНДЕКС К ПОЗИЦИИ: Внешние инженерные сети водопровода(56), ФЕР, 4 кв 2024 (СМР),Письмо Минстроя России от 28.12.2024 года № 79121-ИФ/09, прил.1 ОЗП=35,62; ЭМ=14,51; ЗПМ=35,62; МАТ=5,21 | [19 empty] | ИНДЕКС К ПОЗИЦИИ: Внешние инженерные сети водопровода(56), ФЕР, 4 кв 2024 (СМР),Письмо Минстроя России от 28.12.2024 года № 79121-ИФ/09, прил.1 ОЗП=35,62; ЭМ=14,51; ЗПМ=35,62; МАТ=5,21
| Материалы для строительных работ | [21 empty] | Материалы для строительных работ
46 | ФССЦ-05.1.06.09-0004 Приказ Минстроя России от 26.12.2019 №876/пр | Плиты перекрытия 1ПП20-1, бетон B15, объем 0,55 м3, расход арматуры 49,65 кг (Материал подрядчика) |  | 4: шт; 5: 1; 6: 3550.04; 11: 3550; 15: 0; 16: 0 |  |  |  | Плиты перекрытия 1ПП20-1, бетон B15, объем 0,55 м3, расход арматуры 49,65 кг (Материал подрядчика)
| 2 | ИНДЕКС К ПОЗИЦИИ: Внешние инженерные сети водопровода(56), ФЕР, 4 кв 2024 (СМР),Письмо Минстроя России от 28.12.2024 года № 79121-ИФ/09, прил.1 ОЗП=35,62; ЭМ=14,51; ЗПМ=35,62; МАТ=5,21 | [19 empty] | ИНДЕКС К ПОЗИЦИИ: Внешние инженерные сети водопровода(56), ФЕР, 4 кв 2024 (СМР),Письмо Минстроя России от 28.12.2024 года № 79121-ИФ/09, прил.1 ОЗП=35,62; ЭМ=14,51; ЗПМ=35,62; МАТ=5,21
| Материалы для строительных работ | [21 empty] | Материалы для строительных работ
47 | ФССЦ-05.1.01.09-0042 Приказ Минстроя России от 26.12.2019 №876/пр | Кольцо опорное КО-6 /бетон B15 (М200), объем 0,02 м3, расход арматуры 1,10 кг (Материал подрядчика) |  | 4: шт; 5: 3; 6: 163.75; 11: 491; 15: 0; 16: 0 |  |  |  | Кольцо опорное КО-6 /бетон B15 (М200), объем 0,02 м3, расход арматуры 1,10 кг (Материал подрядчика)
| 2 | ИНДЕКС К ПОЗИЦИИ: Внешние инженерные сети водопровода(56), ФЕР, 4 кв 2024 (СМР),Письмо Минстроя России от 28.12.2024 года № 79121-ИФ/09, прил.1 ОЗП=35,62; ЭМ=14,51; ЗПМ=35,62; МАТ=5,21 | [19 empty] | ИНДЕКС К ПОЗИЦИИ: Внешние инженерные сети водопровода(56), ФЕР, 4 кв 2024 (СМР),Письмо Минстроя России от 28.12.2024 года № 79121-ИФ/09, прил.1 ОЗП=35,62; ЭМ=14,51; ЗПМ=35,62; МАТ=5,21
| Материалы для строительных работ | [21 empty] | Материалы для строительных работ
48 | ФССЦ-08.1.02.06-0024 Приказ Минстроя России от 26.12.2019 №876/пр | Люк чугунный круглый средний Л(B125)-ТС-1-60 (Материал подрядчика) |  | 4: шт; 5: 1; 6: 2303.39; 11: 2303; 15: 0; 16: 0 |  |  |  | Люк чугунный круглый средний Л(B125)-ТС-1-60 (Материал подрядчика)
| 2 | ИНДЕКС К ПОЗИЦИИ: Внешние инженерные сети водопровода(56), ФЕР, 4 кв 2024 (СМР),Письмо Минстроя России от 28.12.2024 года № 79121-ИФ/09, прил.1 ОЗП=35,62; ЭМ=14,51; ЗПМ=35,62; МАТ=5,21 | [19 empty] | ИНДЕКС К ПОЗИЦИИ: Внешние инженерные сети водопровода(56), ФЕР, 4 кв 2024 (СМР),Письмо Минстроя России от 28.12.2024 года № 79121-ИФ/09, прил.1 ОЗП=35,62; ЭМ=14,51; ЗПМ=35,62; МАТ=5,21
| Материалы для строительных работ | [21 empty] | Материалы для строительных работ
49 | ФЕР22-04-001-02 Приказ Минстроя России от 20.10.2020 №636/пр | Устройство круглых колодцев из сборного железобетона в грунтах: мокрых (п.17,19 дефектной ведомости) |  | 10 м3 | 0.342 | 143488.13 | 68994.69 | 12635.89 | 4504.51 |  | 49073 | 23596 | 4321 | 1541 | 208.5 | 71.31 |  |  |  | Устройство круглых колодцев из сборного железобетона в грунтах: мокрых (п.17,19 дефектной ведомости)
Объем=(0,38*2+0,5*4+0,27*2+0,02*6) / 10
|  | Прим. Производство работ на открытых и полуоткрытых производственных площадках в стесненных условиях с наряд-допуском на проведение газоопасных работ. Работы выполняются с дублёром ОЗП=1,5; ТЗ=1,5 | [18 empty] | Прим. Производство работ на открытых и полуоткрытых производственных площадках в стесненных условиях с наряд-допуском на проведение газоопасных работ. Работы выполняются с дублёром ОЗП=1,5; ТЗ=1,5
| 2 | ИНДЕКС К ПОЗИЦИИ: Внешние инженерные сети водопровода(56), ФЕР, 4 кв 2024 (СМР),Письмо Минстроя России от 28.12.2024 года № 79121-ИФ/09, прил.1 ОЗП=35,62; ЭМ=14,51; ЗПМ=35,62; МАТ=5,21 | [19 empty] | ИНДЕКС К ПОЗИЦИИ: Внешние инженерные сети водопровода(56), ФЕР, 4 кв 2024 (СМР),Письмо Минстроя России от 28.12.2024 года № 79121-ИФ/09, прил.1 ОЗП=35,62; ЭМ=14,51; ЗПМ=35,62; МАТ=5,21
| Наружные сети водопровода, канализации, теплоснабжения, газопровода | [21 empty] | Наружные сети водопровода, канализации, теплоснабжения, газопровода
|  |  | Накладные расходы 117% ФОТ (от 25 137) | 11: 29410
|  |  | Сметная прибыль 74%*0.85 ФОТ (от 25 137) | 11: 15811
|  |  | Итого c накладными и см. прибылью | 11: 94294
50 | ФССЦ-05.1.01.11-0045 Приказ Минстроя России от 26.12.2019 №876/пр | Плита днища ПН15, бетон B15 (М200), объем 0,38 м3, расход арматуры 33,13 кг (Материал подрядчика) |  | 4: шт; 5: 2; 6: 2411.34; 11: 4823; 15: 0; 16: 0 |  |  |  | Плита днища ПН15, бетон B15 (М200), объем 0,38 м3, расход арматуры 33,13 кг (Материал подрядчика)
| 2 | ИНДЕКС К ПОЗИЦИИ: Внешние инженерные сети водопровода(56), ФЕР, 4 кв 2024 (СМР),Письмо Минстроя России от 28.12.2024 года № 79121-ИФ/09, прил.1 ОЗП=35,62; ЭМ=14,51; ЗПМ=35,62; МАТ=5,21 | [19 empty] | ИНДЕКС К ПОЗИЦИИ: Внешние инженерные сети водопровода(56), ФЕР, 4 кв 2024 (СМР),Письмо Минстроя России от 28.12.2024 года № 79121-ИФ/09, прил.1 ОЗП=35,62; ЭМ=14,51; ЗПМ=35,62; МАТ=5,21
| Материалы для строительных работ | [21 empty] | Материалы для строительных работ
51 | ФССЦ-05.1.01.09-0062 Приказ Минстроя России от 26.12.2019 №876/пр | Кольцо стеновое смотровых колодцев КС15-10, бетон B20 (М250), объем 0,5 м3, расход арматуры 9,05 кг (Материал подрядчика) |  | 4: шт; 5: 4; 6: 2661.32; 11: 10645; 15: 0; 16: 0 |  |  |  | Кольцо стеновое смотровых колодцев КС15-10, бетон B20 (М250), объем 0,5 м3, расход арматуры 9,05 кг (Материал подрядчика)
| 2 | ИНДЕКС К ПОЗИЦИИ: Внешние инженерные сети водопровода(56), ФЕР, 4 кв 2024 (СМР),Письмо Минстроя России от 28.12.2024 года № 79121-ИФ/09, прил.1 ОЗП=35,62; ЭМ=14,51; ЗПМ=35,62; МАТ=5,21 | [19 empty] | ИНДЕКС К ПОЗИЦИИ: Внешние инженерные сети водопровода(56), ФЕР, 4 кв 2024 (СМР),Письмо Минстроя России от 28.12.2024 года № 79121-ИФ/09, прил.1 ОЗП=35,62; ЭМ=14,51; ЗПМ=35,62; МАТ=5,21
| Материалы для строительных работ | [21 empty] | Материалы для строительных работ
52 | ФССЦ-05.1.06.09-0002 Приказ Минстроя России от 26.12.2019 №876/пр | Плиты перекрытия 1ПП15-1, бетон B15, объем 0,27 м3, расход арматуры 30 кг (Материал подрядчика) |  | 4: шт; 5: 2; 6: 1941.51; 11: 3883; 15: 0; 16: 0 |  |  |  | Плиты перекрытия 1ПП15-1, бетон B15, объем 0,27 м3, расход арматуры 30 кг (Материал подрядчика)
| 2 | ИНДЕКС К ПОЗИЦИИ: Внешние инженерные сети водопровода(56), ФЕР, 4 кв 2024 (СМР),Письмо Минстроя России от 28.12.2024 года № 79121-ИФ/09, прил.1 ОЗП=35,62; ЭМ=14,51; ЗПМ=35,62; МАТ=5,21 | [19 empty] | ИНДЕКС К ПОЗИЦИИ: Внешние инженерные сети водопровода(56), ФЕР, 4 кв 2024 (СМР),Письмо Минстроя России от 28.12.2024 года № 79121-ИФ/09, прил.1 ОЗП=35,62; ЭМ=14,51; ЗПМ=35,62; МАТ=5,21
| Материалы для строительных работ | [21 empty] | Материалы для строительных работ
53 | ФССЦ-05.1.01.09-0042 Приказ Минстроя России от 26.12.2019 №876/пр | Кольцо опорное КО-6 /бетон B15 (М200), объем 0,02 м3, расход арматуры 1,10 кг (Материал подрядчика) |  | 4: шт; 5: 6; 6: 163.75; 11: 983; 15: 0; 16: 0 |  |  |  | Кольцо опорное КО-6 /бетон B15 (М200), объем 0,02 м3, расход арматуры 1,10 кг (Материал подрядчика)
| 2 | ИНДЕКС К ПОЗИЦИИ: Внешние инженерные сети водопровода(56), ФЕР, 4 кв 2024 (СМР),Письмо Минстроя России от 28.12.2024 года № 79121-ИФ/09, прил.1 ОЗП=35,62; ЭМ=14,51; ЗПМ=35,62; МАТ=5,21 | [19 empty] | ИНДЕКС К ПОЗИЦИИ: Внешние инженерные сети водопровода(56), ФЕР, 4 кв 2024 (СМР),Письмо Минстроя России от 28.12.2024 года № 79121-ИФ/09, прил.1 ОЗП=35,62; ЭМ=14,51; ЗПМ=35,62; МАТ=5,21
| Материалы для строительных работ | [21 empty] | Материалы для строительных работ
54 | ФССЦ-08.1.02.06-0024 Приказ Минстроя России от 26.12.2019 №876/пр | Люк чугунный круглый средний Л(B125)-ТС-1-60 (Материал подрядчика) |  | 4: шт; 5: 2; 6: 2303.39; 11: 4607; 15: 0; 16: 0 |  |  |  | Люк чугунный круглый средний Л(B125)-ТС-1-60 (Материал подрядчика)
| 2 | ИНДЕКС К ПОЗИЦИИ: Внешние инженерные сети водопровода(56), ФЕР, 4 кв 2024 (СМР),Письмо Минстроя России от 28.12.2024 года № 79121-ИФ/09, прил.1 ОЗП=35,62; ЭМ=14,51; ЗПМ=35,62; МАТ=5,21 | [19 empty] | ИНДЕКС К ПОЗИЦИИ: Внешние инженерные сети водопровода(56), ФЕР, 4 кв 2024 (СМР),Письмо Минстроя России от 28.12.2024 года № 79121-ИФ/09, прил.1 ОЗП=35,62; ЭМ=14,51; ЗПМ=35,62; МАТ=5,21
| Материалы для строительных работ | [21 empty] | Материалы для строительных работ
55 | ФЕР46-03-010-02 Приказ Минстроя России от 26.12.2019 №876/пр | Пробивка в бетонных стенах и полах толщиной 100 мм отверстий площадью: свыше 20 см2 до 100 см2 (п.18 дефектной ведомости) |  | 100 отверстий | 0.07 | 19531.94 | 13698.92 | 5833.02 |  |  | 1367 | 959 | 408 |  | 40.44 | 2.83 |  |  |  | Пробивка в бетонных стенах и полах толщиной 100 мм отверстий площадью: свыше 20 см2 до 100 см2 (п.18 дефектной ведомости)
Объем=7 / 100
|  | Прим. Производство работ на открытых и полуоткрытых производственных площадках в стесненных условиях с наряд-допуском на проведение газоопасных работ. Работы выполняются с дублёром ОЗП=1,5; ТЗ=1,5 | [18 empty] | Прим. Производство работ на открытых и полуоткрытых производственных площадках в стесненных условиях с наряд-допуском на проведение газоопасных работ. Работы выполняются с дублёром ОЗП=1,5; ТЗ=1,5
| 2 | ИНДЕКС К ПОЗИЦИИ: Внешние инженерные сети водопровода(56), ФЕР, 4 кв 2024 (СМР),Письмо Минстроя России от 28.12.2024 года № 79121-ИФ/09, прил.1 ОЗП=35,62; ЭМ=14,51; ЗПМ=35,62; МАТ=5,21 | [19 empty] | ИНДЕКС К ПОЗИЦИИ: Внешние инженерные сети водопровода(56), ФЕР, 4 кв 2024 (СМР),Письмо Минстроя России от 28.12.2024 года № 79121-ИФ/09, прил.1 ОЗП=35,62; ЭМ=14,51; ЗПМ=35,62; МАТ=5,21
| Работы по реконструкции зданий и сооружений: усиление и замена существующих конструкций, возведение отдельных конструктивных элементов | [21 empty] | Работы по реконструкции зданий и сооружений: усиление и замена существующих конструкций, возведение отдельных конструктивных элементов
|  |  | Накладные расходы 103% ФОТ (от 959) | 11: 988
|  |  | Сметная прибыль 59% ФОТ (от 959) | 11: 566
|  |  | Итого c накладными и см. прибылью | 11: 2921
56 | ФЕР01-01-013-08 Приказ Минстроя России от 26.12.2019 №876/пр | Разработка грунта с погрузкой на автомобили-самосвалы экскаваторами с ковшом вместимостью: 0,65 (0,5-1) м3, группа грунтов 2 (Для обратной засыпки) (п.20 дефектной ведомости) |  | 1000 м3 | 0.125 | 51400.44 | 3007.22 | 48370.61 | 15091.34 |  | 6425 | 376 | 6046 | 1886 | 10.824 | 1.35 |  |  |  | Разработка грунта с погрузкой на автомобили-самосвалы экскаваторами с ковшом вместимостью: 0,65 (0,5-1) м3, группа грунтов 2 (Для обратной засыпки) (п.20 дефектной ведомости)
Объем=125 / 1000
| Прил.1.12 п.3.46 | Разработка вязких грунтов повышенной влажности, сильно налипающих на стенки и зубья ковша одноковшовых экскаваторов (кроме грунтов 5-6 группы) ОЗП=1,1; ЭМ=1,1 к расх.; ЗПМ=1,1; ТЗ=1,1; ТЗМ=1,1 | [18 empty] | Разработка вязких грунтов повышенной влажности, сильно налипающих на стенки и зубья ковша одноковшовых экскаваторов (кроме грунтов 5-6 группы) ОЗП=1,1; ЭМ=1,1 к расх.; ЗПМ=1,1; ТЗ=1,1; ТЗМ=1,1
| 2 | ИНДЕКС К ПОЗИЦИИ: Внешние инженерные сети водопровода(56), ФЕР, 4 кв 2024 (СМР),Письмо Минстроя России от 28.12.2024 года № 79121-ИФ/09, прил.1 ОЗП=35,62; ЭМ=14,51; ЗПМ=35,62; МАТ=5,21 | [19 empty] | ИНДЕКС К ПОЗИЦИИ: Внешние инженерные сети водопровода(56), ФЕР, 4 кв 2024 (СМР),Письмо Минстроя России от 28.12.2024 года № 79121-ИФ/09, прил.1 ОЗП=35,62; ЭМ=14,51; ЗПМ=35,62; МАТ=5,21
| Земляные работы, выполняемые механизированным способом | [21 empty] | Земляные работы, выполняемые механизированным способом
|  |  | Накладные расходы 92% ФОТ (от 2 601) | 11: 2393
|  |  | Сметная прибыль 46%*0.85 ФОТ (от 2 601) | 11: 1017
|  |  | Итого c накладными и см. прибылью | 11: 10798
57 | ФССЦпг-03-21-01-005 Приказ Минстроя России от 26.12.2019 №876/пр | Перевозка грузов I класса автомобилями-самосвалами грузоподъемностью 10 т работающих вне карьера на расстояние до 5 км (Для обратной засыпки) (п.21 дефектной ведомости) |  | 1 т груза | 231.25 | 95.53 |  | 95.53 |  |  | 22091 |  | 22091 |  | 0 | 0 |  |  |  | Перевозка грузов I класса автомобилями-самосвалами грузоподъемностью 10 т работающих вне карьера на расстояние до 5 км (Для обратной засыпки) (п.21 дефектной ведомости)
Объем=125*1,85
| 3 | ИНДЕКС К ПОЗИЦИИ: Автомобили-самосвалы(56), ФЕР, 4 кв 2024 (ПГ2),Письмо Минстроя России от 28.12.2024 года № 79121-ИФ/09, прил.7 ЭМ=14,28; МАТ=14,28 | [19 empty] | ИНДЕКС К ПОЗИЦИИ: Автомобили-самосвалы(56), ФЕР, 4 кв 2024 (ПГ2),Письмо Минстроя России от 28.12.2024 года № 79121-ИФ/09, прил.7 ЭМ=14,28; МАТ=14,28
| Перевозка грузов автотранспортом (Автомобили-самосвалы) | [21 empty] | Перевозка грузов автотранспортом (Автомобили-самосвалы)
58 | ФЕР01-01-033-05 Приказ Минстроя России от 26.12.2019 №876/пр | Засыпка траншей и котлованов с перемещением грунта до 5 м бульдозерами мощностью: 79 кВт (108 л.с.), группа грунтов 2 (п.22 дефектной ведомости) |  | 1000 м3 | 0.2501 | 4359.82 |  | 4359.82 | 1827.31 |  | 1090 |  | 1090 | 457 | 0 | 0 |  |  |  | Засыпка траншей и котлованов с перемещением грунта до 5 м бульдозерами мощностью: 79 кВт (108 л.с.), группа грунтов 2 (п.22 дефектной ведомости)
Объем=250,1 / 1000
| 2 | ИНДЕКС К ПОЗИЦИИ: Внешние инженерные сети водопровода(56), ФЕР, 4 кв 2024 (СМР),Письмо Минстроя России от 28.12.2024 года № 79121-ИФ/09, прил.1 ОЗП=35,62; ЭМ=14,51; ЗПМ=35,62; МАТ=5,21 | [19 empty] | ИНДЕКС К ПОЗИЦИИ: Внешние инженерные сети водопровода(56), ФЕР, 4 кв 2024 (СМР),Письмо Минстроя России от 28.12.2024 года № 79121-ИФ/09, прил.1 ОЗП=35,62; ЭМ=14,51; ЗПМ=35,62; МАТ=5,21
| Земляные работы, выполняемые механизированным способом | [21 empty] | Земляные работы, выполняемые механизированным способом
|  |  | Накладные расходы 92% ФОТ (от 526) | 11: 484
|  |  | Сметная прибыль 46%*0.85 ФОТ (от 526) | 11: 206
|  |  | Итого c накладными и см. прибылью | 11: 1944
59 | ФЕР01-02-005-01 Приказ Минстроя России от 26.12.2019 №876/пр | Уплотнение грунта пневматическими трамбовками, группа грунтов: 1-2 (п.22 дефектной ведомости) |  | 100 м3 | 2.501 | 7312.39 | 3807.07 | 3505.32 | 938.94 |  | 18288 | 9521 | 8767 | 2348 | 12.53 | 31.34 |  |  |  | Уплотнение грунта пневматическими трамбовками, группа грунтов: 1-2 (п.22 дефектной ведомости)
Объем=250,1 / 100
| 2 | ИНДЕКС К ПОЗИЦИИ: Внешние инженерные сети водопровода(56), ФЕР, 4 кв 2024 (СМР),Письмо Минстроя России от 28.12.2024 года № 79121-ИФ/09, прил.1 ОЗП=35,62; ЭМ=14,51; ЗПМ=35,62; МАТ=5,21 | [19 empty] | ИНДЕКС К ПОЗИЦИИ: Внешние инженерные сети водопровода(56), ФЕР, 4 кв 2024 (СМР),Письмо Минстроя России от 28.12.2024 года № 79121-ИФ/09, прил.1 ОЗП=35,62; ЭМ=14,51; ЗПМ=35,62; МАТ=5,21
| Земляные работы, выполняемые механизированным способом | [21 empty] | Земляные работы, выполняемые механизированным способом
|  |  | Накладные расходы 92% ФОТ (от 13 649) | 11: 12557
|  |  | Сметная прибыль 46%*0.85 ФОТ (от 13 649) | 11: 5337
|  |  | Итого c накладными и см. прибылью | 11: 38925
60 | ФЕР01-01-036-02 Приказ Минстроя России от 26.12.2019 №876/пр | Планировка площадей бульдозерами мощностью: 79 кВт (108 л.с.) (п.23 дефектной ведомости) |  | 1000 м2 | 0.078 | 263.94 |  | 263.94 | 110.78 |  | 21 |  | 21 | 9 | 0 | 0 |  |  |  | Планировка площадей бульдозерами мощностью: 79 кВт (108 л.с.) (п.23 дефектной ведомости)
Объем=78 / 1000
| 2 | ИНДЕКС К ПОЗИЦИИ: Внешние инженерные сети водопровода(56), ФЕР, 4 кв 2024 (СМР),Письмо Минстроя России от 28.12.2024 года № 79121-ИФ/09, прил.1 ОЗП=35,62; ЭМ=14,51; ЗПМ=35,62; МАТ=5,21 | [19 empty] | ИНДЕКС К ПОЗИЦИИ: Внешние инженерные сети водопровода(56), ФЕР, 4 кв 2024 (СМР),Письмо Минстроя России от 28.12.2024 года № 79121-ИФ/09, прил.1 ОЗП=35,62; ЭМ=14,51; ЗПМ=35,62; МАТ=5,21
| Земляные работы, выполняемые механизированным способом | [21 empty] | Земляные работы, выполняемые механизированным способом
|  |  | Накладные расходы 92% ФОТ (от 10) | 11: 9
|  |  | Сметная прибыль 46%*0.85 ФОТ (от 10) | 11: 4
|  |  | Итого c накладными и см. прибылью | 11: 37
Погрузка и вывоз мусора | [23 empty] | Погрузка и вывоз мусора
61 | ФССЦпг-01-01-01-043 Приказ Минстроя России от 26.12.2019 №876/пр | Погрузка при автомобильных перевозках мусора строительного с погрузкой экскаваторами емкостью ковша до 0,5 м3 (п.24 дефектной ведомости) |  | 1 т груза | 13.02 | 47.59 |  | 47.59 |  |  | 620 |  | 620 |  | 0 | 0 |  |  |  | Погрузка при автомобильных перевозках мусора строительного с погрузкой экскаваторами емкостью ковша до 0,5 м3 (п.24 дефектной ведомости)
| 2 | ИНДЕКС К ПОЗИЦИИ: Внешние инженерные сети водопровода(56), ФЕР, 4 кв 2024 (СМР),Письмо Минстроя России от 28.12.2024 года № 79121-ИФ/09, прил.1 ОЗП=35,62; ЭМ=14,51; ЗПМ=35,62; МАТ=5,21 | [19 empty] | ИНДЕКС К ПОЗИЦИИ: Внешние инженерные сети водопровода(56), ФЕР, 4 кв 2024 (СМР),Письмо Минстроя России от 28.12.2024 года № 79121-ИФ/09, прил.1 ОЗП=35,62; ЭМ=14,51; ЗПМ=35,62; МАТ=5,21
| Погрузо-разгрузочные работы при перевозке грузов (грунт, мусор и подобное) | [21 empty] | Погрузо-разгрузочные работы при перевозке грузов (грунт, мусор и подобное)
62 | ФССЦпг-03-21-01-015 Приказ Минстроя России от 26.12.2019 №876/пр | Перевозка грузов I класса автомобилями-самосвалами грузоподъемностью 10 т работающих вне карьера на расстояние до 15 км (п.25 дефектной ведомости) |  | 1 т груза | 13.02 | 191.07 |  | 191.07 |  |  | 2488 |  | 2488 |  | 0 | 0 |  |  |  | Перевозка грузов I класса автомобилями-самосвалами грузоподъемностью 10 т работающих вне карьера на расстояние до 15 км (п.25 дефектной ведомости)
| 3 | ИНДЕКС К ПОЗИЦИИ: Автомобили-самосвалы(56), ФЕР, 4 кв 2024 (ПГ2),Письмо Минстроя России от 28.12.2024 года № 79121-ИФ/09, прил.7 ЭМ=14,28; МАТ=14,28 | [19 empty] | ИНДЕКС К ПОЗИЦИИ: Автомобили-самосвалы(56), ФЕР, 4 кв 2024 (ПГ2),Письмо Минстроя России от 28.12.2024 года № 79121-ИФ/09, прил.7 ЭМ=14,28; МАТ=14,28
| Перевозка грузов автотранспортом (Автомобили-самосвалы) | [21 empty] | Перевозка грузов автотранспортом (Автомобили-самосвалы)
63 | ООО "Эцезис" | Утилизация строительног мусора (п.25 дефектной ведомости) |  | 4: т; 5: 13.02; 6: 1900; 11: 24738; 15: 0; 16: 0 |  |  |  | Утилизация строительног мусора (п.25 дефектной ведомости)
| Материалы для строительных работ | [21 empty] | Материалы для строительных работ
Итого прямые затраты по смете в текущих ценах |  |  |  | 11: 946304; 12: 401825; 13: 369979; 14: 84121; 16: 1122.79 | [8 empty] | Итого прямые затраты по смете в текущих ценах
Итого прямые затраты по смете с учетом коэффициентов к итогам |  |  |  | 11: 956500; 12: 406792; 13: 375208; 14: 85687; 16: 1138.74 | [8 empty] | Итого прямые затраты по смете с учетом коэффициентов к итогам
Накладные расходы |  |  |  | 11: 523202 | [8 empty] | Накладные расходы
Сметная прибыль |  |  |  | 11: 292269 | [8 empty] | Сметная прибыль
Итоги по смете: | [24 empty] | Итоги по смете:
Земляные работы, выполняемые механизированным способом |  |  |  | 11: 75502; 16: 41.33 | [9 empty] | Земляные работы, выполняемые механизированным способом
Земляные работы, выполняемые ручным способом |  |  |  | 11: 10601; 16: 17.11 | [9 empty] | Земляные работы, выполняемые ручным способом
Перевозка грузов автотранспортом (Автомобили-самосвалы) |  |  |  | 11: 46670 | [9 empty] | Перевозка грузов автотранспортом (Автомобили-самосвалы)
Земляные работы, выполняемые по другим видам работ (подготовительным, сопутствующим, укрепительным) |  |  |  | 11: 4378; 16: 5.73 | [9 empty] | Земляные работы, выполняемые по другим видам работ (подготовительным, сопутствующим, укрепительным)
Наружные сети водопровода, канализации, теплоснабжения, газопровода |  |  |  | 11: 380410; 16: 309.87 | [9 empty] | Наружные сети водопровода, канализации, теплоснабжения, газопровода
Наружные инженерные сети: демонтаж, разборка, очистка (ремонтно-строительные) |  |  |  | 11: 2957; 16: 3.71 | [9 empty] | Наружные инженерные сети: демонтаж, разборка, очистка (ремонтно-строительные)
Материалы для строительных работ |  |  |  | 11: 127010 | [9 empty] | Материалы для строительных работ
Наружные инженерные сети: замена участков трубопроводов, восстановление и замена изделий и другое (ремонтно-строительные) |  |  |  | 11: 1120902; 16: 758.16 | [9 empty] | Наружные инженерные сети: замена участков трубопроводов, восстановление и замена изделий и другое (ремонтно-строительные)
Работы по реконструкции зданий и сооружений: усиление и замена существующих конструкций, возведение отдельных конструктивных элементов |  |  |  | 11: 2921; 16: 2.83 | [9 empty] | Работы по реконструкции зданий и сооружений: усиление и замена существующих конструкций, возведение отдельных конструктивных элементов
Погрузо-разгрузочные работы при перевозке грузов (грунт, мусор и подобное) |  |  |  | 11: 620 | [9 empty] | Погрузо-разгрузочные работы при перевозке грузов (грунт, мусор и подобное)
Итого |  |  |  | 11: 1771971; 16: 1138.74 | [9 empty] | Итого
В том числе: | [25 empty] | В том числе:
Материалы |  |  |  | 11: 174500 | [9 empty] | Материалы
Машины и механизмы |  |  |  | 11: 375208 | [9 empty] | Машины и механизмы
ФОТ |  |  |  | 11: 492479 | [9 empty] | ФОТ
Накладные расходы |  |  |  | 11: 523202 | [9 empty] | Накладные расходы
Сметная прибыль |  |  |  | 11: 292269 | [9 empty] | Сметная прибыль
ВСЕГО по смете |  |  |  | 11: 1771971; 16: 1138.74 | [10 empty] | ВСЕГО по смете