## 25-НПЗ-58 Замена участка пожарн
ПАО "Орскнефтеоргсинез" | [17 empty] | ПАО "Орскнефтеоргсинез"
(наименование стройки)
ЛОКАЛЬНАЯ СМЕТА № 25-НПЗ-58
(локальная смета)
на Замена участка пожарно-хозяйственного трубопровода в районе АУТН., | [18 empty] | на Замена участка пожарно-хозяйственного трубопровода в районе АУТН.,
(наименование работ и затрат, наименование объекта)
| Основание: | Дефектная ведомость | [17 empty] | Дефектная ведомость
| Сметная стоимость |  | 980.752 | тыс.руб.
| в т.ч. без материалов заказчика |  | 921.795 | тыс.руб.
| строительных работ |  | 971.776 | тыс.руб.
| монтажных работ |  | 8.976 | тыс.руб.
| Средства на оплату труда |  | 152.267 | тыс.руб.
| Сметная трудоемкость |  | 326.03 | чел.час
| Трудозатраты механизаторов |  | 89.69 | чел.час
| Составлен(а) в текущих (прогнозных) ценах по состоянию на |  |  | IV квартал 2024 г. | [16 empty] | IV квартал 2024 г.
№ п/п | Обоснование | Наименование работ и затрат |  | Единица измерения | Кол-во | Стоимость единицы, руб. |  |  |  | Общая стоимость, руб. |  |  |  | Т/з осн. раб.на ед. | Т/з осн. раб. Всего | Т/з мех. на ед. | Т/з мех. Всего
[6 empty] | Всего | В том числе |  |  | Всего | В том числе
[7 empty] | Осн.З/п | Эк.Маш | З/пМех |  | Осн.З/п | Эк.Маш | З/пМех
1 | 2 | 3 |  | 4 | 5 | 6 | 7 | 8 | 9 | 10 | 11 | 12 | 13 | 14 | 15 | 16 | 17
Раздел 1. Санация участка пожарно-хозяйственного трубопровода в районе АУТН | [21 empty] | Раздел 1. Санация участка пожарно-хозяйственного трубопровода в районе АУТН
Земляные работы | [22 empty] | Земляные работы
1 | ФЕР01-01-003-09 Приказ Минстроя России от 26.12.2019 №876/пр | Разработка грунта в отвал экскаваторами "драглайн" или "обратная лопата" с ковшом вместимостью: 0,65 (0,5-1) м3, группа грунтов 3. (п. 1 деф. вед.) |  | 1000 м3 | 0.11088 | 48498.83 | 3423.08 | 45075.75 | 12959.62 | 5378 | 380 | 4998 | 1437 | 12.32 | 1.37 | 26.95 | 2.99 | [6 empty] | Разработка грунта в отвал экскаваторами "драглайн" или "обратная лопата" с ковшом вместимостью: 0,65 (0,5-1) м3, группа грунтов 3. (п. 1 деф. вед.)
|  | Объем=(226,38-115,5) / 1000 | [22 empty] | Объем=(226,38-115,5) / 1000
| Прил.1.12 п.3.46 | Разработка вязких грунтов повышенной влажности, сильно налипающих на стенки и зубья ковша одноковшовых экскаваторов (кроме грунтов 5-6 группы) ОЗП=1,1; ЭМ=1,1 к расх.; ЗПМ=1,1; ТЗ=1,1; ТЗМ=1,1 | [23 empty] | Разработка вязких грунтов повышенной влажности, сильно налипающих на стенки и зубья ковша одноковшовых экскаваторов (кроме грунтов 5-6 группы) ОЗП=1,1; ЭМ=1,1 к расх.; ЗПМ=1,1; ТЗ=1,1; ТЗМ=1,1
| 1 | ИНДЕКС К ПОЗИЦИИ: (56), ФЕР, 4 кв 2024 (СМР),Письмо Минстроя России от 28.12.2024 года № 79121-ИФ/09, прил.1. Внешние инженерные сети водопровода ОЗП=35,62; ЭМ=14,51; ЗПМ=35,62; МАТ=5,21 | [24 empty] | ИНДЕКС К ПОЗИЦИИ: (56), ФЕР, 4 кв 2024 (СМР),Письмо Минстроя России от 28.12.2024 года № 79121-ИФ/09, прил.1. Внешние инженерные сети водопровода ОЗП=35,62; ЭМ=14,51; ЗПМ=35,62; МАТ=5,21
| Земляные работы, выполняемые механизированным способом | [26 empty] | Земляные работы, выполняемые механизированным способом
|  |  | Накладные расходы 92% ФОТ (от 2 090) | З/пМех 10: 1923
|  |  | Сметная прибыль 39% = 46%*0.85 ФОТ (от 2 090) | З/пМех 10: 815
|  |  | Итого c накладными и см. прибылью | З/пМех 10: 8923
2 | ФЕР01-02-057-03 Приказ Минстроя России от 26.12.2019 №876/пр | Разработка грунта вручную в траншеях глубиной до 2 м без креплений с откосами, группа грунтов: 3. (п. 1 деф. вед.) |  | 100 м3 | 0.0426 | 82683.99 | 82683.99 |  |  | 3522 | 3522 |  |  | 297.6 | 12.68 | 0 | 0 | [6 empty] | Разработка грунта вручную в траншеях глубиной до 2 м без креплений с откосами, группа грунтов: 3. (п. 1 деф. вед.)
|  | Объем=4,26 / 100 | [22 empty] | Объем=4,26 / 100
| Прил.1.12 п.3.185 | Разработка и обратная засыпка вручную сильно налипающего на инструменты грунта: 3 группы ОЗП=1,2; ТЗ=1,2 | [23 empty] | Разработка и обратная засыпка вручную сильно налипающего на инструменты грунта: 3 группы ОЗП=1,2; ТЗ=1,2
| 1 | ИНДЕКС К ПОЗИЦИИ: (56), ФЕР, 4 кв 2024 (СМР),Письмо Минстроя России от 28.12.2024 года № 79121-ИФ/09, прил.1. Внешние инженерные сети водопровода ОЗП=35,62; ЭМ=14,51; ЗПМ=35,62; МАТ=5,21 | [24 empty] | ИНДЕКС К ПОЗИЦИИ: (56), ФЕР, 4 кв 2024 (СМР),Письмо Минстроя России от 28.12.2024 года № 79121-ИФ/09, прил.1. Внешние инженерные сети водопровода ОЗП=35,62; ЭМ=14,51; ЗПМ=35,62; МАТ=5,21
| Земляные работы, выполняемые ручным способом | [26 empty] | Земляные работы, выполняемые ручным способом
|  |  | Накладные расходы 89% ФОТ (от 4 050) | З/пМех 10: 3605
|  |  | Сметная прибыль 34% = 40%*0.85 ФОТ (от 4 050) | З/пМех 10: 1377
|  |  | Итого c накладными и см. прибылью | З/пМех 10: 9032
3 | ФЕР01-01-013-09 Приказ Минстроя России от 26.12.2019 №876/пр | Разработка грунта с погрузкой на автомобили-самосвалы экскаваторами с ковшом вместимостью: 0,65 (0,5-1) м3, группа грунтов 3. (п. 2 деф. вед.) |  | 1000 м3 | 0.1155 | 67260.52 | 3942.42 | 63289.86 | 19746.3 | 7769 | 455 | 7310 | 2281 | 14.19 | 1.64 | 41.06 | 4.74 | [6 empty] | Разработка грунта с погрузкой на автомобили-самосвалы экскаваторами с ковшом вместимостью: 0,65 (0,5-1) м3, группа грунтов 3. (п. 2 деф. вед.)
|  | Объем=115,5 / 1000 | [22 empty] | Объем=115,5 / 1000
| Прил.1.12 п.3.46 | Разработка вязких грунтов повышенной влажности, сильно налипающих на стенки и зубья ковша одноковшовых экскаваторов (кроме грунтов 5-6 группы) ОЗП=1,1; ЭМ=1,1 к расх.; ЗПМ=1,1; ТЗ=1,1; ТЗМ=1,1 | [23 empty] | Разработка вязких грунтов повышенной влажности, сильно налипающих на стенки и зубья ковша одноковшовых экскаваторов (кроме грунтов 5-6 группы) ОЗП=1,1; ЭМ=1,1 к расх.; ЗПМ=1,1; ТЗ=1,1; ТЗМ=1,1
| 1 | ИНДЕКС К ПОЗИЦИИ: (56), ФЕР, 4 кв 2024 (СМР),Письмо Минстроя России от 28.12.2024 года № 79121-ИФ/09, прил.1. Внешние инженерные сети водопровода ОЗП=35,62; ЭМ=14,51; ЗПМ=35,62; МАТ=5,21 | [24 empty] | ИНДЕКС К ПОЗИЦИИ: (56), ФЕР, 4 кв 2024 (СМР),Письмо Минстроя России от 28.12.2024 года № 79121-ИФ/09, прил.1. Внешние инженерные сети водопровода ОЗП=35,62; ЭМ=14,51; ЗПМ=35,62; МАТ=5,21
| Земляные работы, выполняемые механизированным способом | [26 empty] | Земляные работы, выполняемые механизированным способом
|  |  | Накладные расходы 92% ФОТ (от 3 146) | З/пМех 10: 2894
|  |  | Сметная прибыль 39% = 46%*0.85 ФОТ (от 3 146) | З/пМех 10: 1227
|  |  | Итого c накладными и см. прибылью | З/пМех 10: 13055
4 | ФССЦпг-03-21-01-005 Приказ Минстроя России от 26.12.2019 №876/пр | Перевозка грузов I класса автомобилями-самосвалами грузоподъемностью 10 т работающих вне карьера на расстояние до 5 км. (п. 3 деф. вед.) |  | 1 т груза | 213.6 | 95.53 |  | 95.53 |  | 20405 |  | 20405 |  | 0 | 0 | 0 | 0 | [6 empty] | Перевозка грузов I класса автомобилями-самосвалами грузоподъемностью 10 т работающих вне карьера на расстояние до 5 км. (п. 3 деф. вед.)
| 2 | ИНДЕКС К ПОЗИЦИИ: (56), ФЕР, 4 кв 2024 (ПГ2),Письмо Минстроя России от 28.12.2024 года № 79121-ИФ/09, прил.7. Автомобили-самосвалы ЭМ=14,28; МАТ=14,28 | [24 empty] | ИНДЕКС К ПОЗИЦИИ: (56), ФЕР, 4 кв 2024 (ПГ2),Письмо Минстроя России от 28.12.2024 года № 79121-ИФ/09, прил.7. Автомобили-самосвалы ЭМ=14,28; МАТ=14,28
| Перевозка грузов автотранспортом (Автомобили-самосвалы) | [26 empty] | Перевозка грузов автотранспортом (Автомобили-самосвалы)
5 | ФЕР01-02-068-01 Приказ Минстроя России от 26.12.2019 №876/пр | Водоотлив: из траншей. (п. 4 деф. вед.) |  | 100 м3 | 0.231 | 36121.92 | 23838.33 | 12283.59 |  | 8344 | 5507 | 2837 |  | 85.8 | 19.82 | 0 | 0 | [6 empty] | Водоотлив: из траншей. (п. 4 деф. вед.)
|  | Объем=23,1 / 100 | [22 empty] | Объем=23,1 / 100
| 1 | ИНДЕКС К ПОЗИЦИИ: (56), ФЕР, 4 кв 2024 (СМР),Письмо Минстроя России от 28.12.2024 года № 79121-ИФ/09, прил.1. Внешние инженерные сети водопровода ОЗП=35,62; ЭМ=14,51; ЗПМ=35,62; МАТ=5,21 | [24 empty] | ИНДЕКС К ПОЗИЦИИ: (56), ФЕР, 4 кв 2024 (СМР),Письмо Минстроя России от 28.12.2024 года № 79121-ИФ/09, прил.1. Внешние инженерные сети водопровода ОЗП=35,62; ЭМ=14,51; ЗПМ=35,62; МАТ=5,21
| Земляные работы, выполняемые по другим видам работ (подготовительным, сопутствующим, укрепительным) | [26 empty] | Земляные работы, выполняемые по другим видам работ (подготовительным, сопутствующим, укрепительным)
|  |  | Накладные расходы 89% ФОТ (от 6 333) | З/пМех 10: 5636
|  |  | Сметная прибыль 35% = 41%*0.85 ФОТ (от 6 333) | З/пМех 10: 2217
|  |  | Итого c накладными и см. прибылью | З/пМех 10: 17449
Трубопроводы | [22 empty] | Трубопроводы
6 | ФЕР22-01-011-08 Приказ Минстроя России от 26.12.2019 №876/пр | Демонтаж в лом стальных водопроводных труб с гидравлическим испытанием диаметром: 300 мм. (п. 5 деф. вед.) |  | км | 0.023 | 259073.66 | 111484.9 | 147588.76 | 41537.19 | 5959 | 2564 | 3395 | 955 | 302.4 | 6.96 | 89 | 2.05 | [6 empty] | Демонтаж в лом стальных водопроводных труб с гидравлическим испытанием диаметром: 300 мм. (п. 5 деф. вед.)
|  | Объем=23/1000 | [22 empty] | Объем=23/1000
| Приказ от 08.08.2022 № 648/пр п.144 табл.2 | Демонтаж (разборка) сетей инженерно-технического обеспечения ОЗП=0,6; ЭМ=0,6 к расх.; ЗПМ=0,6; МАТ=0 к расх.; ТЗ=0,6; ТЗМ=0,6 | [23 empty] | Демонтаж (разборка) сетей инженерно-технического обеспечения ОЗП=0,6; ЭМ=0,6 к расх.; ЗПМ=0,6; МАТ=0 к расх.; ТЗ=0,6; ТЗМ=0,6
| 1 | ИНДЕКС К ПОЗИЦИИ: (56), ФЕР, 4 кв 2024 (СМР),Письмо Минстроя России от 28.12.2024 года № 79121-ИФ/09, прил.1. Внешние инженерные сети водопровода ОЗП=35,62; ЭМ=14,51; ЗПМ=35,62; МАТ=5,21 | [24 empty] | ИНДЕКС К ПОЗИЦИИ: (56), ФЕР, 4 кв 2024 (СМР),Письмо Минстроя России от 28.12.2024 года № 79121-ИФ/09, прил.1. Внешние инженерные сети водопровода ОЗП=35,62; ЭМ=14,51; ЗПМ=35,62; МАТ=5,21
| Наружные сети водопровода, канализации, теплоснабжения, газопровода | [26 empty] | Наружные сети водопровода, канализации, теплоснабжения, газопровода
|  |  | Накладные расходы 117% ФОТ (от 4 047) | З/пМех 10: 4735
|  |  | Сметная прибыль 63% = 74%*0.85 ФОТ (от 4 047) | З/пМех 10: 2550
|  |  | Итого c накладными и см. прибылью | З/пМех 10: 14138
7 | ФЕР09-03-012-12 Приказ Минстроя России от 26.12.2019 №876/пр | Демонтаж опорных стоек для пролетов: до 24 м. Применительно. Демонтаж подставки под гидрант в количестве 2-х штук. (п. 6 деф. вед.) |  | т | 0.42 | 3998.69 | 1293.01 | 2705.68 | 803.23 | 1679 | 543 | 1136 | 337 | 4.05 | 1.7 | 1.6 | 0.67 | [6 empty] | Демонтаж опорных стоек для пролетов: до 24 м. Применительно. Демонтаж подставки под гидрант в количестве 2-х штук. (п. 6 деф. вед.)
| Приказ от 08.08.2022 № 648/пр п.144 табл.2 | Демонтаж (разборка) металлических, металлокомпозитных, композитных конструкций ОЗП=0,7; ЭМ=0,7 к расх.; ЗПМ=0,7; МАТ=0 к расх.; ТЗ=0,7; ТЗМ=0,7 | [23 empty] | Демонтаж (разборка) металлических, металлокомпозитных, композитных конструкций ОЗП=0,7; ЭМ=0,7 к расх.; ЗПМ=0,7; МАТ=0 к расх.; ТЗ=0,7; ТЗМ=0,7
| 1 | ИНДЕКС К ПОЗИЦИИ: (56), ФЕР, 4 кв 2024 (СМР),Письмо Минстроя России от 28.12.2024 года № 79121-ИФ/09, прил.1. Внешние инженерные сети водопровода ОЗП=35,62; ЭМ=14,51; ЗПМ=35,62; МАТ=5,21 | [24 empty] | ИНДЕКС К ПОЗИЦИИ: (56), ФЕР, 4 кв 2024 (СМР),Письмо Минстроя России от 28.12.2024 года № 79121-ИФ/09, прил.1. Внешние инженерные сети водопровода ОЗП=35,62; ЭМ=14,51; ЗПМ=35,62; МАТ=5,21
| Строительные металлические конструкции | [26 empty] | Строительные металлические конструкции
|  |  | Накладные расходы 93% ФОТ (от 880) | З/пМех 10: 818
|  |  | Сметная прибыль 53% = 62%*0.85 ФОТ (от 880) | З/пМех 10: 466
|  |  | Итого c накладными и см. прибылью | З/пМех 10: 2963
8 | ФЕР22-03-011-03 Приказ Минстроя России от 26.12.2019 №876/пр | Демонтаж: гидрантов пожарных. Демонтаж пожарных гидрантов для дальнейшего монтажа. (п. 7 деф. вед.) |  | шт | 2 | 368.91 | 331.62 | 37.29 | 13.18 | 738 | 663 | 75 | 26 | 1.09 | 2.18 | 0.03 | 0.06 | [6 empty] | Демонтаж: гидрантов пожарных. Демонтаж пожарных гидрантов для дальнейшего монтажа. (п. 7 деф. вед.)
| Приказ от 08.08.2022 № 648/пр п.144 табл.2 | Демонтаж (разборка) сетей инженерно-технического обеспечения ОЗП=0,6; ЭМ=0,6 к расх.; ЗПМ=0,6; МАТ=0 к расх.; ТЗ=0,6; ТЗМ=0,6 | [23 empty] | Демонтаж (разборка) сетей инженерно-технического обеспечения ОЗП=0,6; ЭМ=0,6 к расх.; ЗПМ=0,6; МАТ=0 к расх.; ТЗ=0,6; ТЗМ=0,6
| 1 | ИНДЕКС К ПОЗИЦИИ: (56), ФЕР, 4 кв 2024 (СМР),Письмо Минстроя России от 28.12.2024 года № 79121-ИФ/09, прил.1. Внешние инженерные сети водопровода ОЗП=35,62; ЭМ=14,51; ЗПМ=35,62; МАТ=5,21 | [24 empty] | ИНДЕКС К ПОЗИЦИИ: (56), ФЕР, 4 кв 2024 (СМР),Письмо Минстроя России от 28.12.2024 года № 79121-ИФ/09, прил.1. Внешние инженерные сети водопровода ОЗП=35,62; ЭМ=14,51; ЗПМ=35,62; МАТ=5,21
| Наружные сети водопровода, канализации, теплоснабжения, газопровода | [26 empty] | Наружные сети водопровода, канализации, теплоснабжения, газопровода
|  |  | Накладные расходы 117% ФОТ (от 792) | З/пМех 10: 927
|  |  | Сметная прибыль 63% = 74%*0.85 ФОТ (от 792) | З/пМех 10: 499
|  |  | Итого c накладными и см. прибылью | З/пМех 10: 2274
9 | ФЕР22-03-007-06 Приказ Минстроя России от 26.12.2019 №876/пр | Демонтаж задвижек или клапанов обратных стальных диаметром: 300 мм. Демонтаж задвижки Ду300 Ру16. (п. 8 деф. вед.) |  | шт | 1 | 2215.85 | 1406.63 | 809.22 | 210.16 | 2216 | 1407 | 809 | 210 | 4.3 | 4.3 | 0.44 | 0.44 | [6 empty] | Демонтаж задвижек или клапанов обратных стальных диаметром: 300 мм. Демонтаж задвижки Ду300 Ру16. (п. 8 деф. вед.)
| Приказ от 08.08.2022 № 648/пр п.144 табл.2 | Демонтаж (разборка) сетей инженерно-технического обеспечения ОЗП=0,6; ЭМ=0,6 к расх.; ЗПМ=0,6; МАТ=0 к расх.; ТЗ=0,6; ТЗМ=0,6 | [23 empty] | Демонтаж (разборка) сетей инженерно-технического обеспечения ОЗП=0,6; ЭМ=0,6 к расх.; ЗПМ=0,6; МАТ=0 к расх.; ТЗ=0,6; ТЗМ=0,6
| 1 | ИНДЕКС К ПОЗИЦИИ: (56), ФЕР, 4 кв 2024 (СМР),Письмо Минстроя России от 28.12.2024 года № 79121-ИФ/09, прил.1. Внешние инженерные сети водопровода ОЗП=35,62; ЭМ=14,51; ЗПМ=35,62; МАТ=5,21 | [24 empty] | ИНДЕКС К ПОЗИЦИИ: (56), ФЕР, 4 кв 2024 (СМР),Письмо Минстроя России от 28.12.2024 года № 79121-ИФ/09, прил.1. Внешние инженерные сети водопровода ОЗП=35,62; ЭМ=14,51; ЗПМ=35,62; МАТ=5,21
| Наружные сети водопровода, канализации, теплоснабжения, газопровода | [26 empty] | Наружные сети водопровода, канализации, теплоснабжения, газопровода
|  |  | Накладные расходы 117% ФОТ (от 1 860) | З/пМех 10: 2176
|  |  | Сметная прибыль 63% = 74%*0.85 ФОТ (от 1 860) | З/пМех 10: 1172
|  |  | Итого c накладными и см. прибылью | З/пМех 10: 5896
10 | ФЕРр66-32-5 Приказ Минстроя России от 26.12.2019 №876/пр | Бестраншейная замена труб (без разрушение старой трубы с помощью пневмопробойника) полиэтиленовыми трубами с изменением диаметра: с dу 300 мм на dн 225 мм. (п. 9 деф. вед.) |  | 100 м | 0.72 | 203610.85 | 83119.98 | 116278.79 | 28688.7 | 146600 | 59846 | 83721 | 20656 | 222.24 | 160.01 | 66.4 | 47.81 | [6 empty] | Бестраншейная замена труб (без разрушение старой трубы с помощью пневмопробойника) полиэтиленовыми трубами с изменением диаметра: с dу 300 мм на dн 225 мм. (п. 9 деф. вед.)
|  | Объем=72 / 100 | [22 empty] | Объем=72 / 100
| 1 | ИНДЕКС К ПОЗИЦИИ: (56), ФЕР, 4 кв 2024 (СМР),Письмо Минстроя России от 28.12.2024 года № 79121-ИФ/09, прил.1. Внешние инженерные сети водопровода ОЗП=35,62; ЭМ=14,51; ЗПМ=35,62; МАТ=5,21 | [24 empty] | ИНДЕКС К ПОЗИЦИИ: (56), ФЕР, 4 кв 2024 (СМР),Письмо Минстроя России от 28.12.2024 года № 79121-ИФ/09, прил.1. Внешние инженерные сети водопровода ОЗП=35,62; ЭМ=14,51; ЗПМ=35,62; МАТ=5,21
| Наружные инженерные сети: замена участков трубопроводов, восстановление и замена изделий и другое (ремонтно-строительные) | [26 empty] | Наружные инженерные сети: замена участков трубопроводов, восстановление и замена изделий и другое (ремонтно-строительные)
|  |  | Накладные расходы 104% ФОТ (от 92 577) | З/пМех 10: 96280
|  |  | Сметная прибыль 60% ФОТ (от 92 577) | З/пМех 10: 55546
|  |  | Итого c накладными и см. прибылью | З/пМех 10: 319961
11 | ФССЦ-24.3.03.13-0052 Приказ Минстроя России от 26.12.2019 №876/пр | Трубы напорные полиэтиленовые ПЭ100, стандартное размерное отношение SDR17, номинальный наружный диаметр 225 мм, толщина стенки 13,4 мм. Труба Ø225 ПЭ100 SDR 17. Материал подрядчика. |  | 4: м; 5: 75.6; 6: 2718.21; З/пМех 10: 205497; З/пМех 14: 0; З/пМех 15: 0; З/пМех 16: 0; З/пМех 17: 0 | [6 empty] | Трубы напорные полиэтиленовые ПЭ100, стандартное размерное отношение SDR17, номинальный наружный диаметр 225 мм, толщина стенки 13,4 мм. Труба Ø225 ПЭ100 SDR 17. Материал подрядчика.
| 1 | ИНДЕКС К ПОЗИЦИИ: (56), ФЕР, 4 кв 2024 (СМР),Письмо Минстроя России от 28.12.2024 года № 79121-ИФ/09, прил.1. Внешние инженерные сети водопровода ОЗП=35,62; ЭМ=14,51; ЗПМ=35,62; МАТ=5,21 | [24 empty] | ИНДЕКС К ПОЗИЦИИ: (56), ФЕР, 4 кв 2024 (СМР),Письмо Минстроя России от 28.12.2024 года № 79121-ИФ/09, прил.1. Внешние инженерные сети водопровода ОЗП=35,62; ЭМ=14,51; ЗПМ=35,62; МАТ=5,21
| Материалы для строительных работ | [26 empty] | Материалы для строительных работ
12 | ФЕР23-01-001-01 Приказ Минстроя России от 26.12.2019 №876/пр | Устройство основания под трубопроводы: песчаного. (п. 10 деф. вед.) |  | 10 м3 | 0.276 | 3386.1 | 2968.21 | 417.89 | 114.7 | 935 | 820 | 115 | 32 | 10.2 | 2.82 | 0.32 | 0.09 | [6 empty] | Устройство основания под трубопроводы: песчаного. (п. 10 деф. вед.)
|  | Объем=2,76 / 10 | [22 empty] | Объем=2,76 / 10
| 1 | ИНДЕКС К ПОЗИЦИИ: (56), ФЕР, 4 кв 2024 (СМР),Письмо Минстроя России от 28.12.2024 года № 79121-ИФ/09, прил.1. Внешние инженерные сети водопровода ОЗП=35,62; ЭМ=14,51; ЗПМ=35,62; МАТ=5,21 | [24 empty] | ИНДЕКС К ПОЗИЦИИ: (56), ФЕР, 4 кв 2024 (СМР),Письмо Минстроя России от 28.12.2024 года № 79121-ИФ/09, прил.1. Внешние инженерные сети водопровода ОЗП=35,62; ЭМ=14,51; ЗПМ=35,62; МАТ=5,21
| Наружные сети водопровода, канализации, теплоснабжения, газопровода | [26 empty] | Наружные сети водопровода, канализации, теплоснабжения, газопровода
|  |  | Накладные расходы 117% ФОТ (от 980) | З/пМех 10: 1147
|  |  | Сметная прибыль 63% = 74%*0.85 ФОТ (от 980) | З/пМех 10: 617
|  |  | Итого c накладными и см. прибылью | З/пМех 10: 2839
13 | ФССЦ-02.3.01.02-1011 Приказ Минстроя России от 26.12.2019 №876/пр | Песок природный I класс, средний, круглые сита. Материал подрядчика. |  | 4: м3; 5: 3.036; 6: 286.29; З/пМех 10: 869; З/пМех 14: 0; З/пМех 15: 0; З/пМех 16: 0; З/пМех 17: 0 | [6 empty] | Песок природный I класс, средний, круглые сита. Материал подрядчика.
| 1 | ИНДЕКС К ПОЗИЦИИ: (56), ФЕР, 4 кв 2024 (СМР),Письмо Минстроя России от 28.12.2024 года № 79121-ИФ/09, прил.1. Внешние инженерные сети водопровода ОЗП=35,62; ЭМ=14,51; ЗПМ=35,62; МАТ=5,21 | [24 empty] | ИНДЕКС К ПОЗИЦИИ: (56), ФЕР, 4 кв 2024 (СМР),Письмо Минстроя России от 28.12.2024 года № 79121-ИФ/09, прил.1. Внешние инженерные сети водопровода ОЗП=35,62; ЭМ=14,51; ЗПМ=35,62; МАТ=5,21
| Материалы для строительных работ | [26 empty] | Материалы для строительных работ
14 | ФЕР22-01-021-06 Приказ Минстроя России от 26.12.2019 №876/пр | Укладка трубопроводов из полиэтиленовых труб диаметром: 215 мм. Применительно. 225 мм. (п. 11 деф. вед.) |  | км | 0.023 | 198201.78 | 108482.85 | 89585.61 | 26765.58 | 4559 | 2495 | 2060 | 616 | 331.76 | 7.63 | 56.15 | 1.29 | [6 empty] | Укладка трубопроводов из полиэтиленовых труб диаметром: 215 мм. Применительно. 225 мм. (п. 11 деф. вед.)
|  | Объем=23/1000 | [22 empty] | Объем=23/1000
|  | 9 245,21 = 9 321,83 - 31,4 x 2,44 | [26 empty] | 9 245,21 = 9 321,83 - 31,4 x 2,44
| 1 | ИНДЕКС К ПОЗИЦИИ: (56), ФЕР, 4 кв 2024 (СМР),Письмо Минстроя России от 28.12.2024 года № 79121-ИФ/09, прил.1. Внешние инженерные сети водопровода ОЗП=35,62; ЭМ=14,51; ЗПМ=35,62; МАТ=5,21 | [24 empty] | ИНДЕКС К ПОЗИЦИИ: (56), ФЕР, 4 кв 2024 (СМР),Письмо Минстроя России от 28.12.2024 года № 79121-ИФ/09, прил.1. Внешние инженерные сети водопровода ОЗП=35,62; ЭМ=14,51; ЗПМ=35,62; МАТ=5,21
| Наружные сети водопровода, канализации, теплоснабжения, газопровода | [26 empty] | Наружные сети водопровода, канализации, теплоснабжения, газопровода
|  |  | Накладные расходы 117% ФОТ (от 3 577) | З/пМех 10: 4185
|  |  | Сметная прибыль 63% = 74%*0.85 ФОТ (от 3 577) | З/пМех 10: 2254
|  |  | Итого c накладными и см. прибылью | З/пМех 10: 11681
15 | ФССЦ-24.3.03.13-0052 Приказ Минстроя России от 26.12.2019 №876/пр | Трубы напорные полиэтиленовые ПЭ100, стандартное размерное отношение SDR17, номинальный наружный диаметр 225 мм, толщина стенки 13,4 мм. Труба Ø225 ПЭ100 SDR 17. Материал подрядчика. |  | 4: м; 5: 23.207; 6: 2718.21; З/пМех 10: 63081; З/пМех 14: 0; З/пМех 15: 0; З/пМех 16: 0; З/пМех 17: 0 | [6 empty] | Трубы напорные полиэтиленовые ПЭ100, стандартное размерное отношение SDR17, номинальный наружный диаметр 225 мм, толщина стенки 13,4 мм. Труба Ø225 ПЭ100 SDR 17. Материал подрядчика.
| 1 | ИНДЕКС К ПОЗИЦИИ: (56), ФЕР, 4 кв 2024 (СМР),Письмо Минстроя России от 28.12.2024 года № 79121-ИФ/09, прил.1. Внешние инженерные сети водопровода ОЗП=35,62; ЭМ=14,51; ЗПМ=35,62; МАТ=5,21 | [24 empty] | ИНДЕКС К ПОЗИЦИИ: (56), ФЕР, 4 кв 2024 (СМР),Письмо Минстроя России от 28.12.2024 года № 79121-ИФ/09, прил.1. Внешние инженерные сети водопровода ОЗП=35,62; ЭМ=14,51; ЗПМ=35,62; МАТ=5,21
| Материалы для строительных работ | [26 empty] | Материалы для строительных работ
16 | ФЕР22-03-001-06 Приказ Минстроя России от 26.12.2019 №876/пр | Установка фасонных частей стальных сварных диаметром: 300-800 мм. Монтаж переходов Ø325*8-219*8 ст.20 - 2 шт. (п. 12 деф. вед.) |  | т | 0.022 | 236573.17 | 58345.2 | 146627.03 | 36103.72 | 5205 | 1284 | 3226 | 794 | 147.7 | 3.25 | 74.38 | 1.64 | [6 empty] | Установка фасонных частей стальных сварных диаметром: 300-800 мм. Монтаж переходов Ø325*8-219*8 ст.20 - 2 шт. (п. 12 деф. вед.)
| 1 | ИНДЕКС К ПОЗИЦИИ: (56), ФЕР, 4 кв 2024 (СМР),Письмо Минстроя России от 28.12.2024 года № 79121-ИФ/09, прил.1. Внешние инженерные сети водопровода ОЗП=35,62; ЭМ=14,51; ЗПМ=35,62; МАТ=5,21 | [24 empty] | ИНДЕКС К ПОЗИЦИИ: (56), ФЕР, 4 кв 2024 (СМР),Письмо Минстроя России от 28.12.2024 года № 79121-ИФ/09, прил.1. Внешние инженерные сети водопровода ОЗП=35,62; ЭМ=14,51; ЗПМ=35,62; МАТ=5,21
| Наружные сети водопровода, канализации, теплоснабжения, газопровода | [26 empty] | Наружные сети водопровода, канализации, теплоснабжения, газопровода
|  |  | Накладные расходы 117% ФОТ (от 2 390) | З/пМех 10: 2796
|  |  | Сметная прибыль 63% = 74%*0.85 ФОТ (от 2 390) | З/пМех 10: 1506
|  |  | Итого c накладными и см. прибылью | З/пМех 10: 10184
17 * | ФССЦ-23.8.04.08-0120 Приказ Минстроя России от 26.12.2019 №876/пр | Переходы концентрические, номинальное давление 16 МПа, наружный диаметр и толщина стенки 325х8-219х8 мм. Материал заказчика. |  | 4: шт; 5: 2; 6: 2076.39; З/пМех 10: 4153; З/пМех 14: 0; З/пМех 15: 0; З/пМех 16: 0; З/пМех 17: 0 | [6 empty] | Переходы концентрические, номинальное давление 16 МПа, наружный диаметр и толщина стенки 325х8-219х8 мм. Материал заказчика.
| 1 | ИНДЕКС К ПОЗИЦИИ: (56), ФЕР, 4 кв 2024 (СМР),Письмо Минстроя России от 28.12.2024 года № 79121-ИФ/09, прил.1. Внешние инженерные сети водопровода ОЗП=35,62; ЭМ=14,51; ЗПМ=35,62; МАТ=5,21 | [24 empty] | ИНДЕКС К ПОЗИЦИИ: (56), ФЕР, 4 кв 2024 (СМР),Письмо Минстроя России от 28.12.2024 года № 79121-ИФ/09, прил.1. Внешние инженерные сети водопровода ОЗП=35,62; ЭМ=14,51; ЗПМ=35,62; МАТ=5,21
| Материалы для строительных работ | [26 empty] | Материалы для строительных работ
18 | ФЕР22-03-002-01 Приказ Минстроя России от 26.12.2019 №876/пр | Установка полиэтиленовых фасонных частей: отводов, колен, патрубков, переходов. Установка полиэтиленовых фасонных частей для монтажа ПЭ трубопровода и подключения пожарных гидрантов. (п. 13 деф. вед.) |  | 10 шт | 1.2 | 4617.23 | 1337.53 | 3279.7 | 1086.41 | 5541 | 1605 | 3936 | 1304 | 4.14 | 4.97 | 2.26 | 2.71 | [6 empty] | Установка полиэтиленовых фасонных частей: отводов, колен, патрубков, переходов. Установка полиэтиленовых фасонных частей для монтажа ПЭ трубопровода и подключения пожарных гидрантов. (п. 13 деф. вед.)
|  | Объем=(2+6+4) / 10 | [22 empty] | Объем=(2+6+4) / 10
| 1 | ИНДЕКС К ПОЗИЦИИ: (56), ФЕР, 4 кв 2024 (СМР),Письмо Минстроя России от 28.12.2024 года № 79121-ИФ/09, прил.1. Внешние инженерные сети водопровода ОЗП=35,62; ЭМ=14,51; ЗПМ=35,62; МАТ=5,21 | [24 empty] | ИНДЕКС К ПОЗИЦИИ: (56), ФЕР, 4 кв 2024 (СМР),Письмо Минстроя России от 28.12.2024 года № 79121-ИФ/09, прил.1. Внешние инженерные сети водопровода ОЗП=35,62; ЭМ=14,51; ЗПМ=35,62; МАТ=5,21
| Наружные сети водопровода, канализации, теплоснабжения, газопровода | [26 empty] | Наружные сети водопровода, канализации, теплоснабжения, газопровода
|  |  | Накладные расходы 117% ФОТ (от 3 346) | З/пМех 10: 3915
|  |  | Сметная прибыль 63% = 74%*0.85 ФОТ (от 3 346) | З/пМех 10: 2108
|  |  | Итого c накладными и см. прибылью | З/пМех 10: 12395
19 | ФССЦ-23.8.04.08-0015 Приказ Минстроя России от 26.12.2019 №876/пр | Соединение неразъемное полиэтилен-сталь стандартное размерное отношение SDR11, наружный диаметр 225х219 мм. НСПС Ø225*219 ПЭ100 SDR17. Материал подрядчика. |  | 4: шт; 5: 2; 6: 13641.34; З/пМех 10: 27283; З/пМех 14: 0; З/пМех 15: 0; З/пМех 16: 0; З/пМех 17: 0 | [6 empty] | Соединение неразъемное полиэтилен-сталь стандартное размерное отношение SDR11, наружный диаметр 225х219 мм. НСПС Ø225*219 ПЭ100 SDR17. Материал подрядчика.
| 1 | ИНДЕКС К ПОЗИЦИИ: (56), ФЕР, 4 кв 2024 (СМР),Письмо Минстроя России от 28.12.2024 года № 79121-ИФ/09, прил.1. Внешние инженерные сети водопровода ОЗП=35,62; ЭМ=14,51; ЗПМ=35,62; МАТ=5,21 | [24 empty] | ИНДЕКС К ПОЗИЦИИ: (56), ФЕР, 4 кв 2024 (СМР),Письмо Минстроя России от 28.12.2024 года № 79121-ИФ/09, прил.1. Внешние инженерные сети водопровода ОЗП=35,62; ЭМ=14,51; ЗПМ=35,62; МАТ=5,21
| Материалы для строительных работ | [26 empty] | Материалы для строительных работ
20 | ФССЦ-24.3.05.07-0516 Приказ Минстроя России от 26.12.2019 №876/пр | Муфта полиэтиленовая электросварная, диаметр 225 мм. Материал подрядчика. |  | 4: шт; 5: 6; 6: 3062.23; З/пМех 10: 18373; З/пМех 14: 0; З/пМех 15: 0; З/пМех 16: 0; З/пМех 17: 0 | [6 empty] | Муфта полиэтиленовая электросварная, диаметр 225 мм. Материал подрядчика.
| 1 | ИНДЕКС К ПОЗИЦИИ: (56), ФЕР, 4 кв 2024 (СМР),Письмо Минстроя России от 28.12.2024 года № 79121-ИФ/09, прил.1. Внешние инженерные сети водопровода ОЗП=35,62; ЭМ=14,51; ЗПМ=35,62; МАТ=5,21 | [24 empty] | ИНДЕКС К ПОЗИЦИИ: (56), ФЕР, 4 кв 2024 (СМР),Письмо Минстроя России от 28.12.2024 года № 79121-ИФ/09, прил.1. Внешние инженерные сети водопровода ОЗП=35,62; ЭМ=14,51; ЗПМ=35,62; МАТ=5,21
| Материалы для строительных работ | [26 empty] | Материалы для строительных работ
21 | ФССЦ-24.3.05.01-0013 Приказ Минстроя России от 26.12.2019 №876/пр | Втулка полиэтиленовая под фланец литая удлиненная, ПЭ100, стандартное размерное отношение SDR17, номинальный наружный диаметр 225 мм. Материал подрядчика. |  | 4: шт; 5: 4; 6: 2102.91; З/пМех 10: 8412; З/пМех 14: 0; З/пМех 15: 0; З/пМех 16: 0; З/пМех 17: 0 | [6 empty] | Втулка полиэтиленовая под фланец литая удлиненная, ПЭ100, стандартное размерное отношение SDR17, номинальный наружный диаметр 225 мм. Материал подрядчика.
| 1 | ИНДЕКС К ПОЗИЦИИ: (56), ФЕР, 4 кв 2024 (СМР),Письмо Минстроя России от 28.12.2024 года № 79121-ИФ/09, прил.1. Внешние инженерные сети водопровода ОЗП=35,62; ЭМ=14,51; ЗПМ=35,62; МАТ=5,21 | [24 empty] | ИНДЕКС К ПОЗИЦИИ: (56), ФЕР, 4 кв 2024 (СМР),Письмо Минстроя России от 28.12.2024 года № 79121-ИФ/09, прил.1. Внешние инженерные сети водопровода ОЗП=35,62; ЭМ=14,51; ЗПМ=35,62; МАТ=5,21
| Материалы для строительных работ | [26 empty] | Материалы для строительных работ
22 | ФЕР22-03-005-01 Приказ Минстроя России от 26.12.2019 №876/пр | Установка стальных обжимных, соединительных и регулировочных муфт: 400 мм. Применительно. Монтаж прижимных фланцев Ду200 Ру 16 - 4 шт. (п. 13 деф. вед.) |  | 10 шт | 0.4 | 4676.33 | 2368.37 | 2307.96 | 679.63 | 1871 | 948 | 923 | 272 | 7.8 | 3.12 | 1.43 | 0.57 | [6 empty] | Установка стальных обжимных, соединительных и регулировочных муфт: 400 мм. Применительно. Монтаж прижимных фланцев Ду200 Ру 16 - 4 шт. (п. 13 деф. вед.)
|  | Объем=4 / 10 | [22 empty] | Объем=4 / 10
|  | Поправка на диаметр ПЗ=0,5 (ОЗП=0,5; ЭМ=0,5 к расх.; ЗПМ=0,5; МАТ=0,5 к расх.; ТЗ=0,5; ТЗМ=0,5) | [23 empty] | Поправка на диаметр ПЗ=0,5 (ОЗП=0,5; ЭМ=0,5 к расх.; ЗПМ=0,5; МАТ=0,5 к расх.; ТЗ=0,5; ТЗМ=0,5)
| 1 | ИНДЕКС К ПОЗИЦИИ: (56), ФЕР, 4 кв 2024 (СМР),Письмо Минстроя России от 28.12.2024 года № 79121-ИФ/09, прил.1. Внешние инженерные сети водопровода ОЗП=35,62; ЭМ=14,51; ЗПМ=35,62; МАТ=5,21 | [24 empty] | ИНДЕКС К ПОЗИЦИИ: (56), ФЕР, 4 кв 2024 (СМР),Письмо Минстроя России от 28.12.2024 года № 79121-ИФ/09, прил.1. Внешние инженерные сети водопровода ОЗП=35,62; ЭМ=14,51; ЗПМ=35,62; МАТ=5,21
| Наружные сети водопровода, канализации, теплоснабжения, газопровода | [26 empty] | Наружные сети водопровода, канализации, теплоснабжения, газопровода
|  |  | Накладные расходы 117% ФОТ (от 1 403) | З/пМех 10: 1642
|  |  | Сметная прибыль 63% = 74%*0.85 ФОТ (от 1 403) | З/пМех 10: 884
|  |  | Итого c накладными и см. прибылью | З/пМех 10: 4677
23 | ФССЦ-23.8.03.11-0158 Приказ Минстроя России от 26.12.2019 №876/пр | Фланцы стальные плоские приварные с соединительным выступом, марка стали ВСт3сп2, ВСт3сп3, номинальное давление 1,6 МПа, номинальный диаметр 200 мм. Применительно. Фланцы прижимные Ду-200 Ру-16. Материал подрядчика. |  | 4: шт; 5: 4; 6: 1376.9; З/пМех 10: 5508; З/пМех 14: 0; З/пМех 15: 0; З/пМех 16: 0; З/пМех 17: 0 | [6 empty] | Фланцы стальные плоские приварные с соединительным выступом, марка стали ВСт3сп2, ВСт3сп3, номинальное давление 1,6 МПа, номинальный диаметр 200 мм. Применительно. Фланцы прижимные Ду-200 Ру-16. Материал подрядчика.
| 1 | ИНДЕКС К ПОЗИЦИИ: (56), ФЕР, 4 кв 2024 (СМР),Письмо Минстроя России от 28.12.2024 года № 79121-ИФ/09, прил.1. Внешние инженерные сети водопровода ОЗП=35,62; ЭМ=14,51; ЗПМ=35,62; МАТ=5,21 | [24 empty] | ИНДЕКС К ПОЗИЦИИ: (56), ФЕР, 4 кв 2024 (СМР),Письмо Минстроя России от 28.12.2024 года № 79121-ИФ/09, прил.1. Внешние инженерные сети водопровода ОЗП=35,62; ЭМ=14,51; ЗПМ=35,62; МАТ=5,21
| Материалы для строительных работ | [26 empty] | Материалы для строительных работ
24 | ФЕРм12-18-001-15 Приказ Минстроя России от 26.12.2019 №876/пр | Изготовление узла трубопроводов из труб углеродистых и качественных сталей, монтируемого в помещениях или на открытых площадках в пределах цехов, диаметр трубопровода наружный: 325 мм. Приенительно. Изготовление фланцевых катушек Ø219 мм, в кол-ве 6-шт. (п. 14 деф. вед.) |  | 100 м | 0.06696 | 65240.48 | 48658.34 | 9778.14 | 1947.7 | 4369 | 3258 | 655 | 130 | 142 | 9.51 | 4.05 | 0.27 | [6 empty] | Изготовление узла трубопроводов из труб углеродистых и качественных сталей, монтируемого в помещениях или на открытых площадках в пределах цехов, диаметр трубопровода наружный: 325 мм. Приенительно. Изготовление фланцевых катушек Ø219 мм, в кол-ве 6-шт. (п. 14 деф. вед.)
|  | Объем=(6+0,058*12) / 100 | [22 empty] | Объем=(6+0,058*12) / 100
| 1 | ИНДЕКС К ПОЗИЦИИ: (56), ФЕР, 4 кв 2024 (СМР),Письмо Минстроя России от 28.12.2024 года № 79121-ИФ/09, прил.1. Внешние инженерные сети водопровода ОЗП=35,62; ЭМ=14,51; ЗПМ=35,62; МАТ=5,21 | [24 empty] | ИНДЕКС К ПОЗИЦИИ: (56), ФЕР, 4 кв 2024 (СМР),Письмо Минстроя России от 28.12.2024 года № 79121-ИФ/09, прил.1. Внешние инженерные сети водопровода ОЗП=35,62; ЭМ=14,51; ЗПМ=35,62; МАТ=5,21
| Технологические трубопроводы | [26 empty] | Технологические трубопроводы
|  |  | Накладные расходы 90% ФОТ (от 3 388) | З/пМех 10: 3049
|  |  | Сметная прибыль 46% ФОТ (от 3 388) | З/пМех 10: 1558
|  |  | Итого c накладными и см. прибылью | З/пМех 10: 8976
25 * | ФССЦ-23.3.03.02-0159 Приказ Минстроя России от 26.12.2019 №876/пр | Трубы стальные бесшовные горячедеформированные со снятой фаской из стали марок 15, 20, 35, наружный диаметр 219 мм, толщина стенки 8 мм. Материал заказчика. |  | 4: м; 5: 6.03; 6: 1849.65; З/пМех 10: 11153; З/пМех 14: 0; З/пМех 15: 0; З/пМех 16: 0; З/пМех 17: 0 | [6 empty] | Трубы стальные бесшовные горячедеформированные со снятой фаской из стали марок 15, 20, 35, наружный диаметр 219 мм, толщина стенки 8 мм. Материал заказчика.
|  | Объем=6*1,005 | [22 empty] | Объем=6*1,005
| 1 | ИНДЕКС К ПОЗИЦИИ: (56), ФЕР, 4 кв 2024 (СМР),Письмо Минстроя России от 28.12.2024 года № 79121-ИФ/09, прил.1. Внешние инженерные сети водопровода ОЗП=35,62; ЭМ=14,51; ЗПМ=35,62; МАТ=5,21 | [24 empty] | ИНДЕКС К ПОЗИЦИИ: (56), ФЕР, 4 кв 2024 (СМР),Письмо Минстроя России от 28.12.2024 года № 79121-ИФ/09, прил.1. Внешние инженерные сети водопровода ОЗП=35,62; ЭМ=14,51; ЗПМ=35,62; МАТ=5,21
| Материалы для строительных работ | [26 empty] | Материалы для строительных работ
26 | ФССЦ-23.8.03.11-0158 Приказ Минстроя России от 26.12.2019 №876/пр | Фланцы стальные плоские приварные с соединительным выступом, марка стали ВСт3сп2, ВСт3сп3, номинальное давление 1,6 МПа, номинальный диаметр 200 мм. Материал заказчика. |  | 4: шт; 5: 12; 6: 1376.9; З/пМех 10: 16523; З/пМех 14: 0; З/пМех 15: 0; З/пМех 16: 0; З/пМех 17: 0 | [6 empty] | Фланцы стальные плоские приварные с соединительным выступом, марка стали ВСт3сп2, ВСт3сп3, номинальное давление 1,6 МПа, номинальный диаметр 200 мм. Материал заказчика.
| 1 | ИНДЕКС К ПОЗИЦИИ: (56), ФЕР, 4 кв 2024 (СМР),Письмо Минстроя России от 28.12.2024 года № 79121-ИФ/09, прил.1. Внешние инженерные сети водопровода ОЗП=35,62; ЭМ=14,51; ЗПМ=35,62; МАТ=5,21 | [24 empty] | ИНДЕКС К ПОЗИЦИИ: (56), ФЕР, 4 кв 2024 (СМР),Письмо Минстроя России от 28.12.2024 года № 79121-ИФ/09, прил.1. Внешние инженерные сети водопровода ОЗП=35,62; ЭМ=14,51; ЗПМ=35,62; МАТ=5,21
| Материалы для строительных работ | [26 empty] | Материалы для строительных работ
27 | ФЕР09-03-012-12 Приказ Минстроя России от 26.12.2019 №876/пр | Монтаж опорных стоек для пролетов: до 24 м. Применительно. Монтаж подставки под пожарный гидрант из ранее изготовленной фланцевой катушки ф219 мм. и подставки ППДФ Ду200 мм. (п. 15 деф. вед.) |  | т | 0.379 | 6155.33 | 1846.9 | 3865.32 | 1147.32 | 2333 | 700 | 1465 | 435 | 5.78 | 2.19 | 2.29 | 0.87 | [6 empty] | Монтаж опорных стоек для пролетов: до 24 м. Применительно. Монтаж подставки под пожарный гидрант из ранее изготовленной фланцевой катушки ф219 мм. и подставки ППДФ Ду200 мм. (п. 15 деф. вед.)
|  | 403,29 = 439,57 - 4 x 9,04 - 0,00001 x 11 978,00 | [26 empty] | 403,29 = 439,57 - 4 x 9,04 - 0,00001 x 11 978,00
| 1 | ИНДЕКС К ПОЗИЦИИ: (56), ФЕР, 4 кв 2024 (СМР),Письмо Минстроя России от 28.12.2024 года № 79121-ИФ/09, прил.1. Внешние инженерные сети водопровода ОЗП=35,62; ЭМ=14,51; ЗПМ=35,62; МАТ=5,21 | [24 empty] | ИНДЕКС К ПОЗИЦИИ: (56), ФЕР, 4 кв 2024 (СМР),Письмо Минстроя России от 28.12.2024 года № 79121-ИФ/09, прил.1. Внешние инженерные сети водопровода ОЗП=35,62; ЭМ=14,51; ЗПМ=35,62; МАТ=5,21
| Строительные металлические конструкции | [26 empty] | Строительные металлические конструкции
|  |  | Накладные расходы 93% ФОТ (от 1 135) | З/пМех 10: 1056
|  |  | Сметная прибыль 53% = 62%*0.85 ФОТ (от 1 135) | З/пМех 10: 602
|  |  | Итого c накладными и см. прибылью | З/пМех 10: 3991
28 * | ФССЦ-23.8.05.09-0003 Приказ Минстроя России от 26.12.2019 №876/пр | Пожарная подставка раструбная ППР из высокопрочного чугуна с внутренним цементно-песчаным покрытием, диаметр 200 мм. Применительно. Подставка (ППДФ) Ду-200. Материал заказчика. |  | 4: шт; 5: 2; 6: 11747.82; З/пМех 10: 23496; З/пМех 14: 0; З/пМех 15: 0; З/пМех 16: 0; З/пМех 17: 0 | [6 empty] | Пожарная подставка раструбная ППР из высокопрочного чугуна с внутренним цементно-песчаным покрытием, диаметр 200 мм. Применительно. Подставка (ППДФ) Ду-200. Материал заказчика.
| 1 | ИНДЕКС К ПОЗИЦИИ: (56), ФЕР, 4 кв 2024 (СМР),Письмо Минстроя России от 28.12.2024 года № 79121-ИФ/09, прил.1. Внешние инженерные сети водопровода ОЗП=35,62; ЭМ=14,51; ЗПМ=35,62; МАТ=5,21 | [24 empty] | ИНДЕКС К ПОЗИЦИИ: (56), ФЕР, 4 кв 2024 (СМР),Письмо Минстроя России от 28.12.2024 года № 79121-ИФ/09, прил.1. Внешние инженерные сети водопровода ОЗП=35,62; ЭМ=14,51; ЗПМ=35,62; МАТ=5,21
| Материалы для строительных работ | [26 empty] | Материалы для строительных работ
29 | ФЕР22-03-011-03 Приказ Минстроя России от 26.12.2019 №876/пр | Установка: гидрантов пожарных. Установка ранее сдемонтированных пожарных гидрантов. (п. 16 деф. вед.) |  | шт | 2 | 6821.65 | 552.82 | 62.1 | 22.08 | 13643 | 1106 | 124 | 44 | 1.82 | 3.64 | 0.05 | 0.1 | [6 empty] | Установка: гидрантов пожарных. Установка ранее сдемонтированных пожарных гидрантов. (п. 16 деф. вед.)
| 1 | ИНДЕКС К ПОЗИЦИИ: (56), ФЕР, 4 кв 2024 (СМР),Письмо Минстроя России от 28.12.2024 года № 79121-ИФ/09, прил.1. Внешние инженерные сети водопровода ОЗП=35,62; ЭМ=14,51; ЗПМ=35,62; МАТ=5,21 | [24 empty] | ИНДЕКС К ПОЗИЦИИ: (56), ФЕР, 4 кв 2024 (СМР),Письмо Минстроя России от 28.12.2024 года № 79121-ИФ/09, прил.1. Внешние инженерные сети водопровода ОЗП=35,62; ЭМ=14,51; ЗПМ=35,62; МАТ=5,21
| Наружные сети водопровода, канализации, теплоснабжения, газопровода | [26 empty] | Наружные сети водопровода, канализации, теплоснабжения, газопровода
|  |  | Накладные расходы 117% ФОТ (от 1 323) | З/пМех 10: 1548
|  |  | Сметная прибыль 63% = 74%*0.85 ФОТ (от 1 323) | З/пМех 10: 833
|  |  | Итого c накладными и см. прибылью | З/пМех 10: 16209
30 | ФЕР22-03-002-01 Приказ Минстроя России от 26.12.2019 №876/пр | Установка полиэтиленовых фасонных частей: отводов, колен, патрубков, переходов. Установка полиэтиленовых фасонных частей для монтажа задвижки Ду-200 Ру-16. (п. 17 деф. вед.) |  | 10 шт | 0.4 | 4617.23 | 1337.53 | 3279.7 | 1086.41 | 1847 | 535 | 1312 | 435 | 4.14 | 1.66 | 2.26 | 0.9 | [6 empty] | Установка полиэтиленовых фасонных частей: отводов, колен, патрубков, переходов. Установка полиэтиленовых фасонных частей для монтажа задвижки Ду-200 Ру-16. (п. 17 деф. вед.)
|  | Объем=(2+2) / 10 | [22 empty] | Объем=(2+2) / 10
| 1 | ИНДЕКС К ПОЗИЦИИ: (56), ФЕР, 4 кв 2024 (СМР),Письмо Минстроя России от 28.12.2024 года № 79121-ИФ/09, прил.1. Внешние инженерные сети водопровода ОЗП=35,62; ЭМ=14,51; ЗПМ=35,62; МАТ=5,21 | [24 empty] | ИНДЕКС К ПОЗИЦИИ: (56), ФЕР, 4 кв 2024 (СМР),Письмо Минстроя России от 28.12.2024 года № 79121-ИФ/09, прил.1. Внешние инженерные сети водопровода ОЗП=35,62; ЭМ=14,51; ЗПМ=35,62; МАТ=5,21
| Наружные сети водопровода, канализации, теплоснабжения, газопровода | [26 empty] | Наружные сети водопровода, канализации, теплоснабжения, газопровода
|  |  | Накладные расходы 117% ФОТ (от 1 115) | З/пМех 10: 1305
|  |  | Сметная прибыль 63% = 74%*0.85 ФОТ (от 1 115) | З/пМех 10: 702
|  |  | Итого c накладными и см. прибылью | З/пМех 10: 4131
31 | ФССЦ-24.3.05.07-0516 Приказ Минстроя России от 26.12.2019 №876/пр | Муфта полиэтиленовая электросварная, диаметр 225 мм. Материал подрядчика. |  | 4: шт; 5: 2; 6: 3062.23; З/пМех 10: 6124; З/пМех 14: 0; З/пМех 15: 0; З/пМех 16: 0; З/пМех 17: 0 | [6 empty] | Муфта полиэтиленовая электросварная, диаметр 225 мм. Материал подрядчика.
| 1 | ИНДЕКС К ПОЗИЦИИ: (56), ФЕР, 4 кв 2024 (СМР),Письмо Минстроя России от 28.12.2024 года № 79121-ИФ/09, прил.1. Внешние инженерные сети водопровода ОЗП=35,62; ЭМ=14,51; ЗПМ=35,62; МАТ=5,21 | [24 empty] | ИНДЕКС К ПОЗИЦИИ: (56), ФЕР, 4 кв 2024 (СМР),Письмо Минстроя России от 28.12.2024 года № 79121-ИФ/09, прил.1. Внешние инженерные сети водопровода ОЗП=35,62; ЭМ=14,51; ЗПМ=35,62; МАТ=5,21
| Материалы для строительных работ | [26 empty] | Материалы для строительных работ
32 | ФССЦ-24.3.05.01-0013 Приказ Минстроя России от 26.12.2019 №876/пр | Втулка полиэтиленовая под фланец литая удлиненная, ПЭ100, стандартное размерное отношение SDR17, номинальный наружный диаметр 225 мм. Материал подрядчика. |  | 4: шт; 5: 2; 6: 2102.91; З/пМех 10: 4206; З/пМех 14: 0; З/пМех 15: 0; З/пМех 16: 0; З/пМех 17: 0 | [6 empty] | Втулка полиэтиленовая под фланец литая удлиненная, ПЭ100, стандартное размерное отношение SDR17, номинальный наружный диаметр 225 мм. Материал подрядчика.
| 1 | ИНДЕКС К ПОЗИЦИИ: (56), ФЕР, 4 кв 2024 (СМР),Письмо Минстроя России от 28.12.2024 года № 79121-ИФ/09, прил.1. Внешние инженерные сети водопровода ОЗП=35,62; ЭМ=14,51; ЗПМ=35,62; МАТ=5,21 | [24 empty] | ИНДЕКС К ПОЗИЦИИ: (56), ФЕР, 4 кв 2024 (СМР),Письмо Минстроя России от 28.12.2024 года № 79121-ИФ/09, прил.1. Внешние инженерные сети водопровода ОЗП=35,62; ЭМ=14,51; ЗПМ=35,62; МАТ=5,21
| Материалы для строительных работ | [26 empty] | Материалы для строительных работ
33 | ФЕР22-03-005-01 Приказ Минстроя России от 26.12.2019 №876/пр | Установка стальных обжимных, соединительных и регулировочных муфт: 400 мм. Применительно. Монтаж прижимных фланцев Ду200 Ру 16 - 4 шт. (п. 17 деф. вед.) |  | 10 шт | 0.2 | 4676.33 | 2368.37 | 2307.96 | 679.63 | 935 | 474 | 461 | 136 | 7.8 | 1.56 | 1.43 | 0.29 | [6 empty] | Установка стальных обжимных, соединительных и регулировочных муфт: 400 мм. Применительно. Монтаж прижимных фланцев Ду200 Ру 16 - 4 шт. (п. 17 деф. вед.)
|  | Объем=2 / 10 | [22 empty] | Объем=2 / 10
|  | Поправка на диаметр ПЗ=0,5 (ОЗП=0,5; ЭМ=0,5 к расх.; ЗПМ=0,5; МАТ=0,5 к расх.; ТЗ=0,5; ТЗМ=0,5) | [23 empty] | Поправка на диаметр ПЗ=0,5 (ОЗП=0,5; ЭМ=0,5 к расх.; ЗПМ=0,5; МАТ=0,5 к расх.; ТЗ=0,5; ТЗМ=0,5)
| 1 | ИНДЕКС К ПОЗИЦИИ: (56), ФЕР, 4 кв 2024 (СМР),Письмо Минстроя России от 28.12.2024 года № 79121-ИФ/09, прил.1. Внешние инженерные сети водопровода ОЗП=35,62; ЭМ=14,51; ЗПМ=35,62; МАТ=5,21 | [24 empty] | ИНДЕКС К ПОЗИЦИИ: (56), ФЕР, 4 кв 2024 (СМР),Письмо Минстроя России от 28.12.2024 года № 79121-ИФ/09, прил.1. Внешние инженерные сети водопровода ОЗП=35,62; ЭМ=14,51; ЗПМ=35,62; МАТ=5,21
| Наружные сети водопровода, канализации, теплоснабжения, газопровода | [26 empty] | Наружные сети водопровода, канализации, теплоснабжения, газопровода
|  |  | Накладные расходы 117% ФОТ (от 701) | З/пМех 10: 820
|  |  | Сметная прибыль 63% = 74%*0.85 ФОТ (от 701) | З/пМех 10: 442
|  |  | Итого c накладными и см. прибылью | З/пМех 10: 2337
34 | ФССЦ-23.8.03.11-0158 Приказ Минстроя России от 26.12.2019 №876/пр | Фланцы стальные плоские приварные с соединительным выступом, марка стали ВСт3сп2, ВСт3сп3, номинальное давление 1,6 МПа, номинальный диаметр 200 мм. Применительно. Фланцы прижимные Ду-200 Ру-16. Материал подрядчика. |  | 4: шт; 5: 2; 6: 1376.9; З/пМех 10: 2754; З/пМех 14: 0; З/пМех 15: 0; З/пМех 16: 0; З/пМех 17: 0 | [6 empty] | Фланцы стальные плоские приварные с соединительным выступом, марка стали ВСт3сп2, ВСт3сп3, номинальное давление 1,6 МПа, номинальный диаметр 200 мм. Применительно. Фланцы прижимные Ду-200 Ру-16. Материал подрядчика.
| 1 | ИНДЕКС К ПОЗИЦИИ: (56), ФЕР, 4 кв 2024 (СМР),Письмо Минстроя России от 28.12.2024 года № 79121-ИФ/09, прил.1. Внешние инженерные сети водопровода ОЗП=35,62; ЭМ=14,51; ЗПМ=35,62; МАТ=5,21 | [24 empty] | ИНДЕКС К ПОЗИЦИИ: (56), ФЕР, 4 кв 2024 (СМР),Письмо Минстроя России от 28.12.2024 года № 79121-ИФ/09, прил.1. Внешние инженерные сети водопровода ОЗП=35,62; ЭМ=14,51; ЗПМ=35,62; МАТ=5,21
| Материалы для строительных работ | [26 empty] | Материалы для строительных работ
35 | ФЕР22-03-007-04 Приказ Минстроя России от 26.12.2019 №876/пр | Установка задвижек или клапанов обратных стальных диаметром: 200 мм. Монтаж фланцевых катушек и задвижки Ду-200 Ру-16. (п. 18 деф. вед.) |  | шт | 1 | 2274.84 | 1278.4 | 794.71 | 206.24 | 2275 | 1278 | 795 | 206 | 3.91 | 3.91 | 0.43 | 0.43 | [6 empty] | Установка задвижек или клапанов обратных стальных диаметром: 200 мм. Монтаж фланцевых катушек и задвижки Ду-200 Ру-16. (п. 18 деф. вед.)
| 1 | ИНДЕКС К ПОЗИЦИИ: (56), ФЕР, 4 кв 2024 (СМР),Письмо Минстроя России от 28.12.2024 года № 79121-ИФ/09, прил.1. Внешние инженерные сети водопровода ОЗП=35,62; ЭМ=14,51; ЗПМ=35,62; МАТ=5,21 | [24 empty] | ИНДЕКС К ПОЗИЦИИ: (56), ФЕР, 4 кв 2024 (СМР),Письмо Минстроя России от 28.12.2024 года № 79121-ИФ/09, прил.1. Внешние инженерные сети водопровода ОЗП=35,62; ЭМ=14,51; ЗПМ=35,62; МАТ=5,21
| Наружные сети водопровода, канализации, теплоснабжения, газопровода | [26 empty] | Наружные сети водопровода, канализации, теплоснабжения, газопровода
|  |  | Накладные расходы 117% ФОТ (от 1 707) | З/пМех 10: 1997
|  |  | Сметная прибыль 63% = 74%*0.85 ФОТ (от 1 707) | З/пМех 10: 1075
|  |  | Итого c накладными и см. прибылью | З/пМех 10: 5658
36 * | ФССЦ-18.1.02.01-0085 Приказ Минстроя России от 26.12.2019 №876/пр | Задвижка клиновая с выдвижным шпинделем 30с41нж (ЗКЛ2-16), номинальное давление 1,6 МПа (16 кгс/см2), присоединение к трубопроводу фланцевое, номинальный диаметр 200 мм. Материал заказчика. |  | 4: шт; 5: 1; 6: 18090.68; З/пМех 10: 18091; З/пМех 14: 0; З/пМех 15: 0; З/пМех 16: 0; З/пМех 17: 0 | [6 empty] | Задвижка клиновая с выдвижным шпинделем 30с41нж (ЗКЛ2-16), номинальное давление 1,6 МПа (16 кгс/см2), присоединение к трубопроводу фланцевое, номинальный диаметр 200 мм. Материал заказчика.
| 1 | ИНДЕКС К ПОЗИЦИИ: (56), ФЕР, 4 кв 2024 (СМР),Письмо Минстроя России от 28.12.2024 года № 79121-ИФ/09, прил.1. Внешние инженерные сети водопровода ОЗП=35,62; ЭМ=14,51; ЗПМ=35,62; МАТ=5,21 | [24 empty] | ИНДЕКС К ПОЗИЦИИ: (56), ФЕР, 4 кв 2024 (СМР),Письмо Минстроя России от 28.12.2024 года № 79121-ИФ/09, прил.1. Внешние инженерные сети водопровода ОЗП=35,62; ЭМ=14,51; ЗПМ=35,62; МАТ=5,21
| Материалы для строительных работ | [26 empty] | Материалы для строительных работ
37 | ФЕР22-02-004-08 Приказ Минстроя России от 26.12.2019 №876/пр | Нанесение нормальной антикоррозионной битумно-резиновой или битумно-полимерной изоляции на стыки и фасонные части стальных трубопроводов диаметром: 300 мм. (п. 19 деф. вед.) |  | км | 0.002 | 38364.45 | 20247.12 | 13969.65 | 4738.17 | 77 | 40 | 28 | 9 | 57.3 | 0.11 | 10.54 | 0.02 | [6 empty] | Нанесение нормальной антикоррозионной битумно-резиновой или битумно-полимерной изоляции на стыки и фасонные части стальных трубопроводов диаметром: 300 мм. (п. 19 деф. вед.)
|  | Объем=2/1000 | [22 empty] | Объем=2/1000
| 1 | ИНДЕКС К ПОЗИЦИИ: (56), ФЕР, 4 кв 2024 (СМР),Письмо Минстроя России от 28.12.2024 года № 79121-ИФ/09, прил.1. Внешние инженерные сети водопровода ОЗП=35,62; ЭМ=14,51; ЗПМ=35,62; МАТ=5,21 | [24 empty] | ИНДЕКС К ПОЗИЦИИ: (56), ФЕР, 4 кв 2024 (СМР),Письмо Минстроя России от 28.12.2024 года № 79121-ИФ/09, прил.1. Внешние инженерные сети водопровода ОЗП=35,62; ЭМ=14,51; ЗПМ=35,62; МАТ=5,21
| Наружные сети водопровода, канализации, теплоснабжения, газопровода | [26 empty] | Наружные сети водопровода, канализации, теплоснабжения, газопровода
|  |  | Накладные расходы 117% ФОТ (от 56) | З/пМех 10: 66
|  |  | Сметная прибыль 63% = 74%*0.85 ФОТ (от 56) | З/пМех 10: 35
|  |  | Итого c накладными и см. прибылью | З/пМех 10: 188
38 | ФЕР22-02-004-06 Приказ Минстроя России от 26.12.2019 №876/пр | Нанесение нормальной антикоррозионной битумно-резиновой или битумно-полимерной изоляции на стыки и фасонные части стальных трубопроводов диаметром: 200 мм. (п. 19 деф. вед.) |  | км | 0.003 | 32004.27 | 17314.17 | 11816.94 | 4051.06 | 96 | 52 | 35 | 12 | 49 | 0.15 | 9.02 | 0.03 | [6 empty] | Нанесение нормальной антикоррозионной битумно-резиновой или битумно-полимерной изоляции на стыки и фасонные части стальных трубопроводов диаметром: 200 мм. (п. 19 деф. вед.)
|  | Объем=3/1000 | [22 empty] | Объем=3/1000
| 1 | ИНДЕКС К ПОЗИЦИИ: (56), ФЕР, 4 кв 2024 (СМР),Письмо Минстроя России от 28.12.2024 года № 79121-ИФ/09, прил.1. Внешние инженерные сети водопровода ОЗП=35,62; ЭМ=14,51; ЗПМ=35,62; МАТ=5,21 | [24 empty] | ИНДЕКС К ПОЗИЦИИ: (56), ФЕР, 4 кв 2024 (СМР),Письмо Минстроя России от 28.12.2024 года № 79121-ИФ/09, прил.1. Внешние инженерные сети водопровода ОЗП=35,62; ЭМ=14,51; ЗПМ=35,62; МАТ=5,21
| Наружные сети водопровода, канализации, теплоснабжения, газопровода | [26 empty] | Наружные сети водопровода, канализации, теплоснабжения, газопровода
|  |  | Накладные расходы 117% ФОТ (от 74) | З/пМех 10: 87
|  |  | Сметная прибыль 63% = 74%*0.85 ФОТ (от 74) | З/пМех 10: 47
|  |  | Итого c накладными и см. прибылью | З/пМех 10: 243
39 | ФССЦ-01.2.03.03-0007 Приказ Минстроя России от 26.12.2019 №876/пр | Мастика битумная. Материал подрядчика. |  | 4: т; 5: 0.00115; 6: 17279.23; З/пМех 10: 20; З/пМех 14: 0; З/пМех 15: 0; З/пМех 16: 0; З/пМех 17: 0 | [6 empty] | Мастика битумная. Материал подрядчика.
|  | Объем=0,00058+0,00057 | [22 empty] | Объем=0,00058+0,00057
| 1 | ИНДЕКС К ПОЗИЦИИ: (56), ФЕР, 4 кв 2024 (СМР),Письмо Минстроя России от 28.12.2024 года № 79121-ИФ/09, прил.1. Внешние инженерные сети водопровода ОЗП=35,62; ЭМ=14,51; ЗПМ=35,62; МАТ=5,21 | [24 empty] | ИНДЕКС К ПОЗИЦИИ: (56), ФЕР, 4 кв 2024 (СМР),Письмо Минстроя России от 28.12.2024 года № 79121-ИФ/09, прил.1. Внешние инженерные сети водопровода ОЗП=35,62; ЭМ=14,51; ЗПМ=35,62; МАТ=5,21
| Материалы для строительных работ | [26 empty] | Материалы для строительных работ
Земляные работы | [22 empty] | Земляные работы
40 | ФЕР01-01-013-08 Приказ Минстроя России от 26.12.2019 №876/пр | Разработка грунта с погрузкой на автомобили-самосвалы экскаваторами с ковшом вместимостью: 0,65 (0,5-1) м3, группа грунтов 2. Грунт для обратной засыпки. (п. 20 деф. вед.) |  | 1000 м3 | 0.1155 | 46729.73 | 2733.84 | 43973.28 | 13719.4 | 5397 | 316 | 5079 | 1585 | 9.84 | 1.14 | 28.53 | 3.3 | [6 empty] | Разработка грунта с погрузкой на автомобили-самосвалы экскаваторами с ковшом вместимостью: 0,65 (0,5-1) м3, группа грунтов 2. Грунт для обратной засыпки. (п. 20 деф. вед.)
|  | Объем=115,5 / 1000 | [22 empty] | Объем=115,5 / 1000
| 1 | ИНДЕКС К ПОЗИЦИИ: (56), ФЕР, 4 кв 2024 (СМР),Письмо Минстроя России от 28.12.2024 года № 79121-ИФ/09, прил.1. Внешние инженерные сети водопровода ОЗП=35,62; ЭМ=14,51; ЗПМ=35,62; МАТ=5,21 | [24 empty] | ИНДЕКС К ПОЗИЦИИ: (56), ФЕР, 4 кв 2024 (СМР),Письмо Минстроя России от 28.12.2024 года № 79121-ИФ/09, прил.1. Внешние инженерные сети водопровода ОЗП=35,62; ЭМ=14,51; ЗПМ=35,62; МАТ=5,21
| Земляные работы, выполняемые механизированным способом | [26 empty] | Земляные работы, выполняемые механизированным способом
|  |  | Накладные расходы 92% ФОТ (от 2 186) | З/пМех 10: 2011
|  |  | Сметная прибыль 39% = 46%*0.85 ФОТ (от 2 186) | З/пМех 10: 853
|  |  | Итого c накладными и см. прибылью | З/пМех 10: 9070
41 | ФССЦпг-03-21-01-005 Приказ Минстроя России от 26.12.2019 №876/пр | Перевозка грузов I класса автомобилями-самосвалами грузоподъемностью 10 т работающих вне карьера на расстояние до 5 км. (п. 21 деф. вед.) |  | 1 т груза | 213.6 | 97.07 |  | 97.07 |  | 20734 |  | 20734 |  | 0 | 0 | 0 | 0 | [6 empty] | Перевозка грузов I класса автомобилями-самосвалами грузоподъемностью 10 т работающих вне карьера на расстояние до 5 км. (п. 21 деф. вед.)
| 1 | ИНДЕКС К ПОЗИЦИИ: (56), ФЕР, 4 кв 2024 (СМР),Письмо Минстроя России от 28.12.2024 года № 79121-ИФ/09, прил.1. Внешние инженерные сети водопровода ОЗП=35,62; ЭМ=14,51; ЗПМ=35,62; МАТ=5,21 | [24 empty] | ИНДЕКС К ПОЗИЦИИ: (56), ФЕР, 4 кв 2024 (СМР),Письмо Минстроя России от 28.12.2024 года № 79121-ИФ/09, прил.1. Внешние инженерные сети водопровода ОЗП=35,62; ЭМ=14,51; ЗПМ=35,62; МАТ=5,21
| Материалы для строительных работ | [26 empty] | Материалы для строительных работ
42 | ФЕР01-01-033-05 Приказ Минстроя России от 26.12.2019 №876/пр | Засыпка траншей и котлованов с перемещением грунта до 5 м бульдозерами мощностью: 79 кВт (108 л.с.), группа грунтов 2. (п. 22 деф. вед.) |  | 1000 м3 | 0.231 | 4359.82 |  | 4359.82 | 1827.31 | 1007 |  | 1007 | 422 | 0 | 0 | 3.8 | 0.88 | [6 empty] | Засыпка траншей и котлованов с перемещением грунта до 5 м бульдозерами мощностью: 79 кВт (108 л.с.), группа грунтов 2. (п. 22 деф. вед.)
|  | Объем=231 / 1000 | [22 empty] | Объем=231 / 1000
| 1 | ИНДЕКС К ПОЗИЦИИ: (56), ФЕР, 4 кв 2024 (СМР),Письмо Минстроя России от 28.12.2024 года № 79121-ИФ/09, прил.1. Внешние инженерные сети водопровода ОЗП=35,62; ЭМ=14,51; ЗПМ=35,62; МАТ=5,21 | [24 empty] | ИНДЕКС К ПОЗИЦИИ: (56), ФЕР, 4 кв 2024 (СМР),Письмо Минстроя России от 28.12.2024 года № 79121-ИФ/09, прил.1. Внешние инженерные сети водопровода ОЗП=35,62; ЭМ=14,51; ЗПМ=35,62; МАТ=5,21
| Земляные работы, выполняемые механизированным способом | [26 empty] | Земляные работы, выполняемые механизированным способом
|  |  | Накладные расходы 92% ФОТ (от 485) | З/пМех 10: 446
|  |  | Сметная прибыль 39% = 46%*0.85 ФОТ (от 485) | З/пМех 10: 189
|  |  | Итого c накладными и см. прибылью | З/пМех 10: 1793
43 | ФЕР01-02-005-01 Приказ Минстроя России от 26.12.2019 №876/пр | Уплотнение грунта пневматическими трамбовками, группа грунтов: 1-2. (п. 22 деф. вед.) |  | 100 м3 | 2.31 | 7312.4 | 3807.07 | 3505.33 | 938.94 | 16892 | 8795 | 8097 | 2169 | 12.53 | 28.94 | 2.62 | 6.05 | [6 empty] | Уплотнение грунта пневматическими трамбовками, группа грунтов: 1-2. (п. 22 деф. вед.)
|  | Объем=231 / 100 | [22 empty] | Объем=231 / 100
| 1 | ИНДЕКС К ПОЗИЦИИ: (56), ФЕР, 4 кв 2024 (СМР),Письмо Минстроя России от 28.12.2024 года № 79121-ИФ/09, прил.1. Внешние инженерные сети водопровода ОЗП=35,62; ЭМ=14,51; ЗПМ=35,62; МАТ=5,21 | [24 empty] | ИНДЕКС К ПОЗИЦИИ: (56), ФЕР, 4 кв 2024 (СМР),Письмо Минстроя России от 28.12.2024 года № 79121-ИФ/09, прил.1. Внешние инженерные сети водопровода ОЗП=35,62; ЭМ=14,51; ЗПМ=35,62; МАТ=5,21
| Земляные работы, выполняемые механизированным способом | [26 empty] | Земляные работы, выполняемые механизированным способом
|  |  | Накладные расходы 92% ФОТ (от 12 608) | З/пМех 10: 11599
|  |  | Сметная прибыль 39% = 46%*0.85 ФОТ (от 12 608) | З/пМех 10: 4917
|  |  | Итого c накладными и см. прибылью | З/пМех 10: 35942
44 | ФЕР01-01-036-02 Приказ Минстроя России от 26.12.2019 №876/пр | Планировка площадей бульдозерами мощностью: 79 кВт (108 л.с.). (п. 23 деф. вед.) |  | 1000 м2 | 0.135 | 263.94 |  | 263.94 | 110.78 | 36 |  | 36 | 15 | 0 | 0 | 0.23 | 0.03 | [6 empty] | Планировка площадей бульдозерами мощностью: 79 кВт (108 л.с.). (п. 23 деф. вед.)
|  | Объем=135 / 1000 | [22 empty] | Объем=135 / 1000
| 1 | ИНДЕКС К ПОЗИЦИИ: (56), ФЕР, 4 кв 2024 (СМР),Письмо Минстроя России от 28.12.2024 года № 79121-ИФ/09, прил.1. Внешние инженерные сети водопровода ОЗП=35,62; ЭМ=14,51; ЗПМ=35,62; МАТ=5,21 | [24 empty] | ИНДЕКС К ПОЗИЦИИ: (56), ФЕР, 4 кв 2024 (СМР),Письмо Минстроя России от 28.12.2024 года № 79121-ИФ/09, прил.1. Внешние инженерные сети водопровода ОЗП=35,62; ЭМ=14,51; ЗПМ=35,62; МАТ=5,21
| Земляные работы, выполняемые механизированным способом | [26 empty] | Земляные работы, выполняемые механизированным способом
|  |  | Накладные расходы 92% ФОТ (от 17) | З/пМех 10: 16
|  |  | Сметная прибыль 39% = 46%*0.85 ФОТ (от 17) | З/пМех 10: 7
|  |  | Итого c накладными и см. прибылью | З/пМех 10: 64
Итого прямые затраты по смете в текущих ценах |  |  |  | З/пМех 10: 705905; Осн.З/п 11: 98593; Эк.Маш 12: 174774; З/пМех 13: 34518; З/пМех 15: 285.26; З/пМех 17: 78.23 | [12 empty] | Итого прямые затраты по смете в текущих ценах
Итого прямые затраты по смете с учетом коэффициентов к итогам |  |  |  | З/пМех 10: 739576; Осн.З/п 11: 112707; Эк.Маш 12: 194331; З/пМех 13: 39560; З/пМех 15: 326.03; З/пМех 17: 89.69 | [12 empty] | Итого прямые затраты по смете с учетом коэффициентов к итогам
В том числе, справочно: | [30 empty] | В том числе, справочно:
Приказ от 07.07.2022 № 557/пр прил.8 табл.3 п.3 Производство ремонтно-строительных работ осуществляется на территории действующего предприятия с наличием в зоне производства работ одного или нескольких из перечисленных ниже факторов: - разветвленной сети транспортных и инженерных коммуникаций; - стесненных условий для складирования материалов; - действующего технологического оборудования ОЗП=1,15; ЭМ=1,15; ЗПМ=1,15; ТЗ=1,15; ТЗМ=1,15 (Поз. 1, 3, 40, 42-44, 2, 5-6, 8-9, 12, 14, 16, 18, 22, 29-30, 33, 35, 37-38, 10) |  |  |  | З/пМех 10: 33671; Осн.З/п 11: 14114; Эк.Маш 12: 19557; З/пМех 13: 5042; З/пМех 15: 40.779; З/пМех 17: 11.463 | [13 empty] | Приказ от 07.07.2022 № 557/пр прил.8 табл.3 п.3 Производство ремонтно-строительных работ осуществляется на территории действующего предприятия с наличием в зоне производства работ одного или нескольких из перечисленных ниже факторов: - разветвленной сети транспортных и инженерных коммуникаций; - стесненных условий для складирования материалов; - действующего технологического оборудования ОЗП=1,15; ЭМ=1,15; ЗПМ=1,15; ТЗ=1,15; ТЗМ=1,15 (Поз. 1, 3, 40, 42-44, 2, 5-6, 8-9, 12, 14, 16, 18, 22, 29-30, 33, 35, 37-38, 10)
Накладные расходы |  |  |  | З/пМех 10: 156678 | [12 empty] | Накладные расходы
Сметная прибыль |  |  |  | З/пМех 10: 84498 | [12 empty] | Сметная прибыль
Итоги по смете: | [29 empty] | Итоги по смете:
Итого Строительные работы |  |  |  | З/пМех 10: 971776; З/пМех 15: 316.52; З/пМех 17: 89.42 | [13 empty] | Итого Строительные работы
Итого Монтажные работы |  |  |  | З/пМех 10: 8976; З/пМех 15: 9.51; З/пМех 17: 0.27 | [13 empty] | Итого Монтажные работы
Итого |  |  |  | З/пМех 10: 980752; З/пМех 15: 326.03; З/пМех 17: 89.69 | [13 empty] | Итого
В том числе: | [30 empty] | В том числе:
Материалы |  |  |  | З/пМех 10: 432538 | [13 empty] | Материалы
Машины и механизмы |  |  |  | З/пМех 10: 194331 | [13 empty] | Машины и механизмы
ФОТ |  |  |  | З/пМех 10: 152267 | [13 empty] | ФОТ
Накладные расходы |  |  |  | З/пМех 10: 156678 | [13 empty] | Накладные расходы
Сметная прибыль |  |  |  | З/пМех 10: 84498 | [13 empty] | Сметная прибыль
Возврат стоимости материалов заказчика -58957 |  |  |  | З/пМех 10: -58957 | [13 empty] | Возврат стоимости материалов заказчика -58957
ВСЕГО по смете |  |  |  | З/пМех 10: 921795; З/пМех 15: 326.03; З/пМех 17: 89.69 | [14 empty] | ВСЕГО по смете
Материалы заказчика | [29 empty] | Материалы заказчика
01.7.15.03-0014 Болты с гайками и шайбами для санитарно-технических работ, диаметр 16 мм, "т" Кол-во: 0,0056{п.29} |  |  |  | З/пМех 10: 65 | [13 empty] | 01.7.15.03-0014 Болты с гайками и шайбами для санитарно-технических работ, диаметр 16 мм, "т" Кол-во: 0,0056{п.29}
01.7.15.03-0015 Болты с гайками и шайбами для санитарно-технических работ, диаметр 20-22 мм, "т" Кол-во: 0,0026{п.35} |  |  |  | З/пМех 10: 184 | [13 empty] | 01.7.15.03-0015 Болты с гайками и шайбами для санитарно-технических работ, диаметр 20-22 мм, "т" Кол-во: 0,0026{п.35}
01.7.19.04-0031 Прокладки резиновые (пластина техническая прессованная), "кг" Кол-во: 0,12{п.29} |  |  |  | З/пМех 10: 2 | [13 empty] | 01.7.19.04-0031 Прокладки резиновые (пластина техническая прессованная), "кг" Кол-во: 0,12{п.29}
01.7.19.04-0031 Прокладки резиновые (пластина техническая прессованная), "кг" Кол-во: 0,15{п.35} |  |  |  | З/пМех 10: 18 | [13 empty] | 01.7.19.04-0031 Прокладки резиновые (пластина техническая прессованная), "кг" Кол-во: 0,15{п.35}
18.1.10.04-0011 Гидрант пожарный подземный, номинальное давление 1,0 МПа (10 кгс/см2), номинальный диаметр 125 мм, высота 2500 мм, "шт" Кол-во: 2{п.29} |  |  |  | З/пМех 10: 1795 | [13 empty] | 18.1.10.04-0011 Гидрант пожарный подземный, номинальное давление 1,0 МПа (10 кгс/см2), номинальный диаметр 125 мм, высота 2500 мм, "шт" Кол-во: 2{п.29}
ФССЦ-18.1.02.01-0085 Задвижка клиновая с выдвижным шпинделем 30с41нж (ЗКЛ2-16), номинальное давление 1,6 МПа (16 кгс/см2), присоединение к трубопроводу фланцевое, номинальный диаметр 200 мм. Материал заказчика., "шт" Кол-во: 1{п.36} |  |  |  | З/пМех 10: 18091 | [13 empty] | ФССЦ-18.1.02.01-0085 Задвижка клиновая с выдвижным шпинделем 30с41нж (ЗКЛ2-16), номинальное давление 1,6 МПа (16 кгс/см2), присоединение к трубопроводу фланцевое, номинальный диаметр 200 мм. Материал заказчика., "шт" Кол-во: 1{п.36}
ФССЦ-23.3.03.02-0159 Трубы стальные бесшовные горячедеформированные со снятой фаской из стали марок 15, 20, 35, наружный диаметр 219 мм, толщина стенки 8 мм. Материал заказчика., "м" Кол-во: 6,03{п.25} |  |  |  | З/пМех 10: 11153 | [13 empty] | ФССЦ-23.3.03.02-0159 Трубы стальные бесшовные горячедеформированные со снятой фаской из стали марок 15, 20, 35, наружный диаметр 219 мм, толщина стенки 8 мм. Материал заказчика., "м" Кол-во: 6,03{п.25}
ФССЦ-23.8.04.08-0120 Переходы концентрические, номинальное давление 16 МПа, наружный диаметр и толщина стенки 325х8-219х8 мм. Материал заказчика., "шт" Кол-во: 2{п.17} |  |  |  | З/пМех 10: 4153 | [13 empty] | ФССЦ-23.8.04.08-0120 Переходы концентрические, номинальное давление 16 МПа, наружный диаметр и толщина стенки 325х8-219х8 мм. Материал заказчика., "шт" Кол-во: 2{п.17}
ФССЦ-23.8.05.09-0003 Пожарная подставка раструбная ППР из высокопрочного чугуна с внутренним цементно-песчаным покрытием, диаметр 200 мм. Применительно. Подставка (ППДФ) Ду-200. Материал заказчика., "шт" Кол-во: 2{п.28} |  |  |  | З/пМех 10: 23496 | [13 empty] | ФССЦ-23.8.05.09-0003 Пожарная подставка раструбная ППР из высокопрочного чугуна с внутренним цементно-песчаным покрытием, диаметр 200 мм. Применительно. Подставка (ППДФ) Ду-200. Материал заказчика., "шт" Кол-во: 2{п.28}
Итого |  |  |  | З/пМех 10: 58957 | [13 empty] | Итого