## (5)ЛС. Рем.работы СПВ Производс
ПАО "Орскнефтеоргсинтез" . | [17 empty] | ПАО "Орскнефтеоргсинтез" .
(наименование стройки)
ЛОКАЛЬНАЯ СМЕТА № 26-НПЗ-16
(локальная смета)
на Выполнение ремонтных работ на установке Гидрокрекинг производства №2 в 2026г. Секция производства водорода, | [18 empty] | на Выполнение ремонтных работ на установке Гидрокрекинг производства №2 в 2026г. Секция производства водорода,
(наименование работ и затрат, наименование объекта)
| Основание: | Дефектная ведомость | [17 empty] | Дефектная ведомость
| Сметная стоимость |  | 5601.433 | тыс.руб.
| Сметная стоимость без мат.зак |  | 5553.872 | тыс.руб.
| строительных работ |  | 3004.615 | тыс.руб.
| монтажных работ |  | 2596.818 | тыс.руб.
| Средства на оплату труда |  | 1966.214 | тыс.руб.
| Сметная трудоемкость |  | 4781.35 | чел.час
| Составлен(а) в текущих (прогнозных) ценах по состоянию на |  |  | 1 кв.2026 г. | [16 empty] | 1 кв.2026 г.
№ п/п | Обоснование | Наименование работ и затрат |  | Единица измерения | Кол-во | Стоимость единицы, руб. |  |  |  | Общая стоимость, руб. |  |  |  | Т/з осн. раб.на ед. | Т/з осн. раб. Всего | Т/з мех. на ед. | Т/з мех. Всего
[6 empty] | Всего | В том числе |  |  | Всего | В том числе
[7 empty] | Осн.З/п | Эк.Маш | З/пМех |  | Осн.З/п | Эк.Маш | З/пМех
1 | 2 | 3 |  | 4 | 5 | 6 | 7 | 8 | 9 | 10 | 11 | 12 | 13 | 14 | 15 | 16 | 17
Раздел 1. 1. Емкостное оборудование.Реактор гидрообессеривания поз. Р-101 V= 23.5 м3 Р= 3.51 МПа O 2300 Н– 4900 мм Рег.№ 49-32-0653/1-9627 Зав.№ 217-30 | [21 empty] | Раздел 1. 1. Емкостное оборудование.Реактор гидрообессеривания поз. Р-101 V= 23.5 м3 Р= 3.51 МПа O 2300 Н– 4900 мм Рег.№ 49-32-0653/1-9627 Зав.№ 217-30
Разборка, сборка фланцевых соединений Ду200 Ру100 - 1шт. и Ду600 Ру100 - 1шт. для демонтажа с дальнейшим использованием, монтаж люка реактора с вертикальным перемещением вес 1 т, h=11м | [22 empty] | Разборка, сборка фланцевых соединений Ду200 Ру100 - 1шт. и Ду600 Ру100 - 1шт. для демонтажа с дальнейшим использованием, монтаж люка реактора с вертикальным перемещением вес 1 т, h=11м
1 | РН5-1-59 | Разборка и сборка фланцевых соединений с заменой прокладок,на условное давление до 6,4МПа(64кгс/см2), условный проход Ду до 600мм,(прим.)Ду600,Ру100,( для демонтажа с дальнейшим использованием, монтажа люка реактора.),(р.1 п.1деф.вед.) . |  | шт. | 1 | 6673.96 | 5843.9 | 758.06 | 50.01 | 6674 | 5844 | 758 | 50 | 15 | 15 | 0 | 0 | [6 empty] | Разборка и сборка фланцевых соединений с заменой прокладок,на условное давление до 6,4МПа(64кгс/см2), условный проход Ду до 600мм,(прим.)Ду600,Ру100,( для демонтажа с дальнейшим использованием, монтажа люка реактора.),(р.1 п.1деф.вед.) .
| 2 | ИНДЕКС К ПОЗИЦИИ: Прочие объекты (56), ФЕР, 1 кв 2026 (СМР),Письмо Минстроя России от 30.12.2025 года № 81879-ИФ/09, прил.1 ОЗП=41,73; ЭМ=18,08; ЗПМ=41,73; МАТ=10,48 | [22 empty] | ИНДЕКС К ПОЗИЦИИ: Прочие объекты (56), ФЕР, 1 кв 2026 (СМР),Письмо Минстроя России от 30.12.2025 года № 81879-ИФ/09, прил.1 ОЗП=41,73; ЭМ=18,08; ЗПМ=41,73; МАТ=10,48
|  |  | Накладные расходы 80% ФОТ (от 6 483) | З/пМех 10: 5186
|  |  | Сметная прибыль 60% ФОТ (от 6 483) | З/пМех 10: 3890
|  |  | Итого c накладными и см. прибылью | З/пМех 10: 16410
2 | РН5-1-63 | Разборка и сборка фланцевых соединений с заменой прокладок,на условное давление до 10МПа(100кгс/см2), условный проход Ду до 200мм(прим.)Ду200,Ру100,( для демонтажа с дальнейшим использованием, монтажа люка реактора.),(р.1 п.1деф.вед.) . |  | шт. | 1 | 2423.17 | 2128.95 | 268.3 | 14.29 | 2423 | 2129 | 268 | 14 | 5.5 | 5.5 | 0 | 0 | [6 empty] | Разборка и сборка фланцевых соединений с заменой прокладок,на условное давление до 10МПа(100кгс/см2), условный проход Ду до 200мм(прим.)Ду200,Ру100,( для демонтажа с дальнейшим использованием, монтажа люка реактора.),(р.1 п.1деф.вед.) .
| 2 | ИНДЕКС К ПОЗИЦИИ: Прочие объекты (56), ФЕР, 1 кв 2026 (СМР),Письмо Минстроя России от 30.12.2025 года № 81879-ИФ/09, прил.1 ОЗП=41,73; ЭМ=18,08; ЗПМ=41,73; МАТ=10,48 | [22 empty] | ИНДЕКС К ПОЗИЦИИ: Прочие объекты (56), ФЕР, 1 кв 2026 (СМР),Письмо Минстроя России от 30.12.2025 года № 81879-ИФ/09, прил.1 ОЗП=41,73; ЭМ=18,08; ЗПМ=41,73; МАТ=10,48
|  |  | Накладные расходы 80% ФОТ (от 2 357) | З/пМех 10: 1886
|  |  | Сметная прибыль 60% ФОТ (от 2 357) | З/пМех 10: 1414
|  |  | Итого c накладными и см. прибылью | З/пМех 10: 5963
3 | ФЕРм40-01-002-12 Приказ Минстроя России от 26.12.2019 №876/пр | Вертикальное перемещение сверх предусмотренного в ГЭСНм: 5 м, на высоту до 15 м,(Опускание с 11 м),(р.1 п.1 деф.вед.) |  | 10 т | 0.1 | 11493.3 | 9610.84 | 1828.81 | 588.14 | 1149 | 961 | 183 | 59 | 27 | 2.7 | 1.044 | 0.1 | [6 empty] | Вертикальное перемещение сверх предусмотренного в ГЭСНм: 5 м, на высоту до 15 м,(Опускание с 11 м),(р.1 п.1 деф.вед.)
|  | Объем=1 / 10 | [23 empty] | Объем=1 / 10
| ОП п.1.40.2 | Опускание оборудования и материальных ресурсов ОЗП=0,9; ЭМ=0,9 к расх.; ЗПМ=0,9; ТЗ=0,9; ТЗМ=0,9 | [24 empty] | Опускание оборудования и материальных ресурсов ОЗП=0,9; ЭМ=0,9 к расх.; ЗПМ=0,9; ТЗ=0,9; ТЗМ=0,9
| 2 | ИНДЕКС К ПОЗИЦИИ: Прочие объекты (56), ФЕР, 1 кв 2026 (СМР),Письмо Минстроя России от 30.12.2025 года № 81879-ИФ/09, прил.1 ОЗП=41,73; ЭМ=18,08; ЗПМ=41,73; МАТ=10,48 | [22 empty] | ИНДЕКС К ПОЗИЦИИ: Прочие объекты (56), ФЕР, 1 кв 2026 (СМР),Письмо Минстроя России от 30.12.2025 года № 81879-ИФ/09, прил.1 ОЗП=41,73; ЭМ=18,08; ЗПМ=41,73; МАТ=10,48
|  |  | Накладные расходы 89% ФОТ (от 1 173) | З/пМех 10: 1044
|  |  | Сметная прибыль 44% ФОТ (от 1 173) | З/пМех 10: 516
|  |  | Итого c накладными и см. прибылью | З/пМех 10: 2880
4 | ФЕРм40-01-002-12 Приказ Минстроя России от 26.12.2019 №876/пр | Вертикальное перемещение сверх предусмотренного в ГЭСНм: 5 м, на высоту до 15 м(Подъем на 11м),(р.1 п.1 деф.вед.) |  | 10 т | 0.1 | 12764.38 | 10678.71 | 2032.01 | 653.49 | 1276 | 1068 | 203 | 65 | 30 | 3 | 1.16 | 0.12 | [6 empty] | Вертикальное перемещение сверх предусмотренного в ГЭСНм: 5 м, на высоту до 15 м(Подъем на 11м),(р.1 п.1 деф.вед.)
|  | Объем=1 / 10 | [23 empty] | Объем=1 / 10
| 2 | ИНДЕКС К ПОЗИЦИИ: Прочие объекты (56), ФЕР, 1 кв 2026 (СМР),Письмо Минстроя России от 30.12.2025 года № 81879-ИФ/09, прил.1 ОЗП=41,73; ЭМ=18,08; ЗПМ=41,73; МАТ=10,48 | [22 empty] | ИНДЕКС К ПОЗИЦИИ: Прочие объекты (56), ФЕР, 1 кв 2026 (СМР),Письмо Минстроя России от 30.12.2025 года № 81879-ИФ/09, прил.1 ОЗП=41,73; ЭМ=18,08; ЗПМ=41,73; МАТ=10,48
|  |  | Накладные расходы 89% ФОТ (от 1 303) | З/пМех 10: 1160
|  |  | Сметная прибыль 44% ФОТ (от 1 303) | З/пМех 10: 573
|  |  | Итого c накладными и см. прибылью | З/пМех 10: 3199
Вскрыть, закрыть крышки разгрузочных люков Ду 300 Ру 100 | [22 empty] | Вскрыть, закрыть крышки разгрузочных люков Ду 300 Ру 100
5 | РН11-2-9-17 | (Вскрыть)Установка плоских заглушек из углеродистых сталей между фланцами на трубопроводах Ру=6,4 МПа (64 кгс/см2)...10 МПа (100 кгс/см2) диаметр трубопроводов 300 мм(прим.) Вскрыть крышки разгрузочных люков Ду300 Ру100 ( р.1 п.2 деф.вед.) |  | заглушка | 1 | 1170.21 | 1170.21 |  |  | 1170 | 1170 |  |  | 2.64 | 2.64 | 0 | 0 | [6 empty] | (Вскрыть)Установка плоских заглушек из углеродистых сталей между фланцами на трубопроводах Ру=6,4 МПа (64 кгс/см2)...10 МПа (100 кгс/см2) диаметр трубопроводов 300 мм(прим.) Вскрыть крышки разгрузочных люков Ду300 Ру100 ( р.1 п.2 деф.вед.)
| Приказ от 14.07.2022 № 571/пр п.84 табл.3 | Демонтаж оборудования, пригодного для дальнейшего использования, со снятием с места установки, необходимой (частичной) разборкой без надобности хранения (перемещается на другое место установки и т.п.) ОЗП=0,6; ЭМ=0,6 к расх.; ЗПМ=0,6; МАТ=0 к расх.; ТЗ=0,6; ТЗМ=0,6 | [24 empty] | Демонтаж оборудования, пригодного для дальнейшего использования, со снятием с места установки, необходимой (частичной) разборкой без надобности хранения (перемещается на другое место установки и т.п.) ОЗП=0,6; ЭМ=0,6 к расх.; ЗПМ=0,6; МАТ=0 к расх.; ТЗ=0,6; ТЗМ=0,6
| 2 | ИНДЕКС К ПОЗИЦИИ: Прочие объекты (56), ФЕР, 1 кв 2026 (СМР),Письмо Минстроя России от 30.12.2025 года № 81879-ИФ/09, прил.1 ОЗП=41,73; ЭМ=18,08; ЗПМ=41,73; МАТ=10,48 | [22 empty] | ИНДЕКС К ПОЗИЦИИ: Прочие объекты (56), ФЕР, 1 кв 2026 (СМР),Письмо Минстроя России от 30.12.2025 года № 81879-ИФ/09, прил.1 ОЗП=41,73; ЭМ=18,08; ЗПМ=41,73; МАТ=10,48
|  |  | Накладные расходы 80% ФОТ (от 1 287) | З/пМех 10: 1030
|  |  | Сметная прибыль 60% ФОТ (от 1 287) | З/пМех 10: 772
|  |  | Итого c накладными и см. прибылью | З/пМех 10: 3089
6 | РН11-2-9-17 | (Закрыть)Установка плоских заглушек из углеродистых сталей между фланцами на трубопроводах Ру=6,4 МПа (64 кгс/см2)...10 МПа (100 кгс/см2) диаметр трубопроводов 300 ммприм.) Вскрыть крышки разгрузочных люков Ду300 Ру100.(прим.) Закрыть крышки разгрузочных люков Ду300 Ру100 ( р.1 п.2 деф.вед.) . |  | заглушка | 1 | 1964.75 | 1950.35 |  |  | 1965 | 1950 |  |  | 4.4 | 4.4 | 0 | 0 | [6 empty] | (Закрыть)Установка плоских заглушек из углеродистых сталей между фланцами на трубопроводах Ру=6,4 МПа (64 кгс/см2)...10 МПа (100 кгс/см2) диаметр трубопроводов 300 ммприм.) Вскрыть крышки разгрузочных люков Ду300 Ру100.(прим.) Закрыть крышки разгрузочных люков Ду300 Ру100 ( р.1 п.2 деф.вед.) .
| 2 | ИНДЕКС К ПОЗИЦИИ: Прочие объекты (56), ФЕР, 1 кв 2026 (СМР),Письмо Минстроя России от 30.12.2025 года № 81879-ИФ/09, прил.1 ОЗП=41,73; ЭМ=18,08; ЗПМ=41,73; МАТ=10,48 | [22 empty] | ИНДЕКС К ПОЗИЦИИ: Прочие объекты (56), ФЕР, 1 кв 2026 (СМР),Письмо Минстроя России от 30.12.2025 года № 81879-ИФ/09, прил.1 ОЗП=41,73; ЭМ=18,08; ЗПМ=41,73; МАТ=10,48
|  |  | Накладные расходы 80% ФОТ (от 2 145) | З/пМех 10: 1716
|  |  | Сметная прибыль 60% ФОТ (от 2 145) | З/пМех 10: 1287
|  |  | Итого c накладными и см. прибылью | З/пМех 10: 5163
7 | Спец. организация по перегрузке катализатора | Выгрузка и загрузка катализатора с разборкой и сборкой внутренних устройств.( р.1 п.3 деф.вед.) . |  | 4: тн; 5: 8.2; З/пМех 14: 0; З/пМех 15: 0; З/пМех 16: 0; З/пМех 17: 0 | [10 empty] | Выгрузка и загрузка катализатора с разборкой и сборкой внутренних устройств.( р.1 п.3 деф.вед.) .
8 | Производство №2 | Произвести чистку внутренних стенок реактора, , внутренних устройств. Вытащить грязь из реактора.( р.1 п.4 деф.вед.) . |  | 4: м2; 5: 67.8; З/пМех 14: 0; З/пМех 15: 0; З/пМех 16: 0; З/пМех 17: 0 | [10 empty] | Произвести чистку внутренних стенок реактора, , внутренних устройств. Вытащить грязь из реактора.( р.1 п.4 деф.вед.) .
9 | НЭО, производство №2, Подрядчик | Провести пневмоиспытание совместно с акустической эмиссией пробным давлением Р=4,38МПа. В случае необходимости, устранить обнаруженные дефекты согласно акту отбраковки,( р.1 п.5 деф.вед.) . |  | 4: м3; 5: 23.5; З/пМех 14: 0; З/пМех 15: 0; З/пМех 16: 0; З/пМех 17: 0 | [10 empty] | Провести пневмоиспытание совместно с акустической эмиссией пробным давлением Р=4,38МПа. В случае необходимости, устранить обнаруженные дефекты согласно акту отбраковки,( р.1 п.5 деф.вед.) .
10 | Производство №2, ОТН, Подрядчик | Произвести внутренний и наружний осмотр, ревизию, при необходимости, ремонт внутренних устройств. согласно акту отбраковки,( р.1 п16 деф.вед.) . |  | 4: шт; 5: 1; З/пМех 14: 0; З/пМех 15: 0; З/пМех 16: 0; З/пМех 17: 0 | [10 empty] | Произвести внутренний и наружний осмотр, ревизию, при необходимости, ремонт внутренних устройств. согласно акту отбраковки,( р.1 п16 деф.вед.) .
Итого прямые затраты по разделу в текущих ценах |  |  |  | З/пМех 10: 14657; Осн.З/п 11: 13122; Эк.Маш 12: 1412; З/пМех 13: 188; З/пМех 15: 33.24; З/пМех 17: 0.22 | [11 empty] | Итого прямые затраты по разделу в текущих ценах
Итого прямые затраты по разделу с учетом коэффициентов к итогам |  |  |  | З/пМех 10: 16231; Осн.З/п 11: 14535; Эк.Маш 12: 1573; З/пМех 13: 213; З/пМех 15: 36.85; З/пМех 17: 0.25 | [11 empty] | Итого прямые затраты по разделу с учетом коэффициентов к итогам
Накладные расходы |  |  |  | З/пМех 10: 12022 | [11 empty] | Накладные расходы
Сметная прибыль |  |  |  | З/пМех 10: 8452 | [11 empty] | Сметная прибыль
Итого по разделу 1 1. Емкостное оборудование.Реактор гидрообессеривания поз. Р-101 V= 23.5 м3 Р= 3.51 МПа O 2300 Н– 4900 мм Рег.№ 49-32-0653/1-9627 Зав.№ 217-30 |  |  |  | З/пМех 10: 36705; З/пМех 15: 36.85; З/пМех 17: 0.25 | [11 empty] | Итого по разделу 1 1. Емкостное оборудование.Реактор гидрообессеривания поз. Р-101 V= 23.5 м3 Р= 3.51 МПа O 2300 Н– 4900 мм Рег.№ 49-32-0653/1-9627 Зав.№ 217-30
Раздел 2. 1. Емкостное оборудование.Адсорберы сероводорода поз. Р-102 В V=28.9 м3 Р= 4.1 МПа O 2400 Н– 5600 мм Рег.№49-32-0651/1-9626 Зав.№ 217-21 | [21 empty] | Раздел 2. 1. Емкостное оборудование.Адсорберы сероводорода поз. Р-102 В V=28.9 м3 Р= 4.1 МПа O 2400 Н– 5600 мм Рег.№49-32-0651/1-9626 Зав.№ 217-21
Разборка, сборка фланцевых соединений Ду200 Ру100 - 1шт. и Ду600 Ру100 - 1шт. для демонтажа с дальнейшим использованием, монтаж люка реактора с вертикальным перемещением вес 1 т, h=12м | [22 empty] | Разборка, сборка фланцевых соединений Ду200 Ру100 - 1шт. и Ду600 Ру100 - 1шт. для демонтажа с дальнейшим использованием, монтаж люка реактора с вертикальным перемещением вес 1 т, h=12м
11 | РН5-1-59 | Разборка и сборка фланцевых соединений с заменой прокладок,на условное давление до 6,4МПа(64кгс/см2), условный проход Ду до 600мм,(прим.)Ду600,Ру100,( для демонтажа с дальнейшим использованием, монтажа люка реактора.),(р.1 п.7деф.вед.) . |  | шт. | 1 | 6673.96 | 5843.9 | 758.06 | 50.01 | 6674 | 5844 | 758 | 50 | 15 | 15 | 0 | 0 | [6 empty] | Разборка и сборка фланцевых соединений с заменой прокладок,на условное давление до 6,4МПа(64кгс/см2), условный проход Ду до 600мм,(прим.)Ду600,Ру100,( для демонтажа с дальнейшим использованием, монтажа люка реактора.),(р.1 п.7деф.вед.) .
| 2 | ИНДЕКС К ПОЗИЦИИ: Прочие объекты (56), ФЕР, 1 кв 2026 (СМР),Письмо Минстроя России от 30.12.2025 года № 81879-ИФ/09, прил.1 ОЗП=41,73; ЭМ=18,08; ЗПМ=41,73; МАТ=10,48 | [22 empty] | ИНДЕКС К ПОЗИЦИИ: Прочие объекты (56), ФЕР, 1 кв 2026 (СМР),Письмо Минстроя России от 30.12.2025 года № 81879-ИФ/09, прил.1 ОЗП=41,73; ЭМ=18,08; ЗПМ=41,73; МАТ=10,48
|  |  | Накладные расходы 80% ФОТ (от 6 483) | З/пМех 10: 5186
|  |  | Сметная прибыль 60% ФОТ (от 6 483) | З/пМех 10: 3890
|  |  | Итого c накладными и см. прибылью | З/пМех 10: 16410
12 | РН5-1-63 | Разборка и сборка фланцевых соединений с заменой прокладок,на условное давление до 10МПа(100кгс/см2), условный проход Ду до 200мм(прим.)Ду200,Ру100,( для демонтажа с дальнейшим использованием, монтажа люка реактора.),(р.1 п.7деф.вед.) . |  | шт. | 1 | 2423.17 | 2128.95 | 268.3 | 14.29 | 2423 | 2129 | 268 | 14 | 5.5 | 5.5 | 0 | 0 | [6 empty] | Разборка и сборка фланцевых соединений с заменой прокладок,на условное давление до 10МПа(100кгс/см2), условный проход Ду до 200мм(прим.)Ду200,Ру100,( для демонтажа с дальнейшим использованием, монтажа люка реактора.),(р.1 п.7деф.вед.) .
| 2 | ИНДЕКС К ПОЗИЦИИ: Прочие объекты (56), ФЕР, 1 кв 2026 (СМР),Письмо Минстроя России от 30.12.2025 года № 81879-ИФ/09, прил.1 ОЗП=41,73; ЭМ=18,08; ЗПМ=41,73; МАТ=10,48 | [22 empty] | ИНДЕКС К ПОЗИЦИИ: Прочие объекты (56), ФЕР, 1 кв 2026 (СМР),Письмо Минстроя России от 30.12.2025 года № 81879-ИФ/09, прил.1 ОЗП=41,73; ЭМ=18,08; ЗПМ=41,73; МАТ=10,48
|  |  | Накладные расходы 80% ФОТ (от 2 357) | З/пМех 10: 1886
|  |  | Сметная прибыль 60% ФОТ (от 2 357) | З/пМех 10: 1414
|  |  | Итого c накладными и см. прибылью | З/пМех 10: 5963
13 | ФЕРм40-01-002-12 Приказ Минстроя России от 26.12.2019 №876/пр | Вертикальное перемещение сверх предусмотренного в ГЭСНм: 5 м, на высоту до 15 м,(Опускание с 12 м),(р.1 п.7 деф.вед.) |  | 10 т | 0.1 | 11493.3 | 9610.84 | 1828.81 | 588.14 | 1149 | 961 | 183 | 59 | 27 | 2.7 | 1.044 | 0.1 | [6 empty] | Вертикальное перемещение сверх предусмотренного в ГЭСНм: 5 м, на высоту до 15 м,(Опускание с 12 м),(р.1 п.7 деф.вед.)
|  | Объем=1 / 10 | [23 empty] | Объем=1 / 10
| ОП п.1.40.2 | Опускание оборудования и материальных ресурсов ОЗП=0,9; ЭМ=0,9 к расх.; ЗПМ=0,9; ТЗ=0,9; ТЗМ=0,9 | [24 empty] | Опускание оборудования и материальных ресурсов ОЗП=0,9; ЭМ=0,9 к расх.; ЗПМ=0,9; ТЗ=0,9; ТЗМ=0,9
| 2 | ИНДЕКС К ПОЗИЦИИ: Прочие объекты (56), ФЕР, 1 кв 2026 (СМР),Письмо Минстроя России от 30.12.2025 года № 81879-ИФ/09, прил.1 ОЗП=41,73; ЭМ=18,08; ЗПМ=41,73; МАТ=10,48 | [22 empty] | ИНДЕКС К ПОЗИЦИИ: Прочие объекты (56), ФЕР, 1 кв 2026 (СМР),Письмо Минстроя России от 30.12.2025 года № 81879-ИФ/09, прил.1 ОЗП=41,73; ЭМ=18,08; ЗПМ=41,73; МАТ=10,48
|  |  | Накладные расходы 89% ФОТ (от 1 173) | З/пМех 10: 1044
|  |  | Сметная прибыль 44% ФОТ (от 1 173) | З/пМех 10: 516
|  |  | Итого c накладными и см. прибылью | З/пМех 10: 2880
14 | ФЕРм40-01-002-12 Приказ Минстроя России от 26.12.2019 №876/пр | Вертикальное перемещение сверх предусмотренного в ГЭСНм: 5 м, на высоту до 15 м(Подъем на 12м),(р.1 п.7 деф.вед.) |  | 10 т | 0.1 | 12764.38 | 10678.71 | 2032.01 | 653.49 | 1276 | 1068 | 203 | 65 | 30 | 3 | 1.16 | 0.12 | [6 empty] | Вертикальное перемещение сверх предусмотренного в ГЭСНм: 5 м, на высоту до 15 м(Подъем на 12м),(р.1 п.7 деф.вед.)
|  | Объем=1 / 10 | [23 empty] | Объем=1 / 10
| 2 | ИНДЕКС К ПОЗИЦИИ: Прочие объекты (56), ФЕР, 1 кв 2026 (СМР),Письмо Минстроя России от 30.12.2025 года № 81879-ИФ/09, прил.1 ОЗП=41,73; ЭМ=18,08; ЗПМ=41,73; МАТ=10,48 | [22 empty] | ИНДЕКС К ПОЗИЦИИ: Прочие объекты (56), ФЕР, 1 кв 2026 (СМР),Письмо Минстроя России от 30.12.2025 года № 81879-ИФ/09, прил.1 ОЗП=41,73; ЭМ=18,08; ЗПМ=41,73; МАТ=10,48
|  |  | Накладные расходы 89% ФОТ (от 1 303) | З/пМех 10: 1160
|  |  | Сметная прибыль 44% ФОТ (от 1 303) | З/пМех 10: 573
|  |  | Итого c накладными и см. прибылью | З/пМех 10: 3199
Вскрыть, закрыть крышки разгрузочных люков Ду 300 Ру 100 | [22 empty] | Вскрыть, закрыть крышки разгрузочных люков Ду 300 Ру 100
15 | РН11-2-9-17 | (Вскрыть)Установка плоских заглушек из углеродистых сталей между фланцами на трубопроводах Ру=6,4 МПа (64 кгс/см2)...10 МПа (100 кгс/см2) диаметр трубопроводов 300 мм(прим.) Вскрыть крышки разгрузочных люков Ду300 Ру100 ( р.1 п.8 деф.вед.) |  | заглушка | 1 | 1170.21 | 1170.21 |  |  | 1170 | 1170 |  |  | 2.64 | 2.64 | 0 | 0 | [6 empty] | (Вскрыть)Установка плоских заглушек из углеродистых сталей между фланцами на трубопроводах Ру=6,4 МПа (64 кгс/см2)...10 МПа (100 кгс/см2) диаметр трубопроводов 300 мм(прим.) Вскрыть крышки разгрузочных люков Ду300 Ру100 ( р.1 п.8 деф.вед.)
| Приказ от 14.07.2022 № 571/пр п.84 табл.3 | Демонтаж оборудования, пригодного для дальнейшего использования, со снятием с места установки, необходимой (частичной) разборкой без надобности хранения (перемещается на другое место установки и т.п.) ОЗП=0,6; ЭМ=0,6 к расх.; ЗПМ=0,6; МАТ=0 к расх.; ТЗ=0,6; ТЗМ=0,6 | [24 empty] | Демонтаж оборудования, пригодного для дальнейшего использования, со снятием с места установки, необходимой (частичной) разборкой без надобности хранения (перемещается на другое место установки и т.п.) ОЗП=0,6; ЭМ=0,6 к расх.; ЗПМ=0,6; МАТ=0 к расх.; ТЗ=0,6; ТЗМ=0,6
| 2 | ИНДЕКС К ПОЗИЦИИ: Прочие объекты (56), ФЕР, 1 кв 2026 (СМР),Письмо Минстроя России от 30.12.2025 года № 81879-ИФ/09, прил.1 ОЗП=41,73; ЭМ=18,08; ЗПМ=41,73; МАТ=10,48 | [22 empty] | ИНДЕКС К ПОЗИЦИИ: Прочие объекты (56), ФЕР, 1 кв 2026 (СМР),Письмо Минстроя России от 30.12.2025 года № 81879-ИФ/09, прил.1 ОЗП=41,73; ЭМ=18,08; ЗПМ=41,73; МАТ=10,48
|  |  | Накладные расходы 80% ФОТ (от 1 287) | З/пМех 10: 1030
|  |  | Сметная прибыль 60% ФОТ (от 1 287) | З/пМех 10: 772
|  |  | Итого c накладными и см. прибылью | З/пМех 10: 3089
16 | РН11-2-9-17 | (Закрыть)Установка плоских заглушек из углеродистых сталей между фланцами на трубопроводах Ру=6,4 МПа (64 кгс/см2)...10 МПа (100 кгс/см2) диаметр трубопроводов 300 ммприм.) Вскрыть крышки разгрузочных люков Ду300 Ру100.(прим.) Закрыть крышки разгрузочных люков Ду300 Ру100 ( р.1 п.8деф.вед.) . |  | заглушка | 1 | 1964.75 | 1950.35 |  |  | 1965 | 1950 |  |  | 4.4 | 4.4 | 0 | 0 | [6 empty] | (Закрыть)Установка плоских заглушек из углеродистых сталей между фланцами на трубопроводах Ру=6,4 МПа (64 кгс/см2)...10 МПа (100 кгс/см2) диаметр трубопроводов 300 ммприм.) Вскрыть крышки разгрузочных люков Ду300 Ру100.(прим.) Закрыть крышки разгрузочных люков Ду300 Ру100 ( р.1 п.8деф.вед.) .
| 2 | ИНДЕКС К ПОЗИЦИИ: Прочие объекты (56), ФЕР, 1 кв 2026 (СМР),Письмо Минстроя России от 30.12.2025 года № 81879-ИФ/09, прил.1 ОЗП=41,73; ЭМ=18,08; ЗПМ=41,73; МАТ=10,48 | [22 empty] | ИНДЕКС К ПОЗИЦИИ: Прочие объекты (56), ФЕР, 1 кв 2026 (СМР),Письмо Минстроя России от 30.12.2025 года № 81879-ИФ/09, прил.1 ОЗП=41,73; ЭМ=18,08; ЗПМ=41,73; МАТ=10,48
|  |  | Накладные расходы 80% ФОТ (от 2 145) | З/пМех 10: 1716
|  |  | Сметная прибыль 60% ФОТ (от 2 145) | З/пМех 10: 1287
|  |  | Итого c накладными и см. прибылью | З/пМех 10: 5163
17 | Спец. организация | Выгрузка и загрузка катализатора с разборкой и сборкой внутренних устройств.( р.1 п.9 деф.вед.) . |  | 4: тн; 5: 12.5; З/пМех 14: 0; З/пМех 15: 0; З/пМех 16: 0; З/пМех 17: 0 | [10 empty] | Выгрузка и загрузка катализатора с разборкой и сборкой внутренних устройств.( р.1 п.9 деф.вед.) .
18 | Производство №2 | Произвести чистку внутренних стенок реактора, , внутренних устройств. Вытащить грязь из реактора.( р.1 п.10деф.вед.) . |  | 4: м2; 5: 67.8; З/пМех 14: 0; З/пМех 15: 0; З/пМех 16: 0; З/пМех 17: 0 | [10 empty] | Произвести чистку внутренних стенок реактора, , внутренних устройств. Вытащить грязь из реактора.( р.1 п.10деф.вед.) .
19 | НЭО, производство №2, Подрядчик | Провести пневмоиспытание совместно с акустической эмиссией пробным давлением Р=5,12МПа. В случае необходимости, устранить обнаруженные дефекты согласно акту отбраковки,( р.1 п.11 деф.вед.) . |  | 4: м3; 5: 28.9; З/пМех 14: 0; З/пМех 15: 0; З/пМех 16: 0; З/пМех 17: 0 | [10 empty] | Провести пневмоиспытание совместно с акустической эмиссией пробным давлением Р=5,12МПа. В случае необходимости, устранить обнаруженные дефекты согласно акту отбраковки,( р.1 п.11 деф.вед.) .
20 | Производство №2, ОТН, Подрядчик | Произвести внутренний и наружний осмотр, ревизию, при необходимости, ремонт внутренних устройств. согласно акту отбраковки,( р.1 п.12 деф.вед.) . |  | 4: шт; 5: 1; З/пМех 14: 0; З/пМех 15: 0; З/пМех 16: 0; З/пМех 17: 0 | [10 empty] | Произвести внутренний и наружний осмотр, ревизию, при необходимости, ремонт внутренних устройств. согласно акту отбраковки,( р.1 п.12 деф.вед.) .
Итого прямые затраты по разделу в текущих ценах |  |  |  | З/пМех 10: 14657; Осн.З/п 11: 13122; Эк.Маш 12: 1412; З/пМех 13: 188; З/пМех 15: 33.24; З/пМех 17: 0.22 | [11 empty] | Итого прямые затраты по разделу в текущих ценах
Итого прямые затраты по разделу с учетом коэффициентов к итогам |  |  |  | З/пМех 10: 16231; Осн.З/п 11: 14535; Эк.Маш 12: 1573; З/пМех 13: 213; З/пМех 15: 36.85; З/пМех 17: 0.25 | [11 empty] | Итого прямые затраты по разделу с учетом коэффициентов к итогам
Накладные расходы |  |  |  | З/пМех 10: 12022 | [11 empty] | Накладные расходы
Сметная прибыль |  |  |  | З/пМех 10: 8452 | [11 empty] | Сметная прибыль
Итого по разделу 2 1. Емкостное оборудование.Адсорберы сероводорода поз. Р-102 В V=28.9 м3 Р= 4.1 МПа O 2400 Н– 5600 мм Рег.№49-32-0651/1-9626 Зав.№ 217-21 |  |  |  | З/пМех 10: 36705; З/пМех 15: 36.85; З/пМех 17: 0.25 | [11 empty] | Итого по разделу 2 1. Емкостное оборудование.Адсорберы сероводорода поз. Р-102 В V=28.9 м3 Р= 4.1 МПа O 2400 Н– 5600 мм Рег.№49-32-0651/1-9626 Зав.№ 217-21
Раздел 3. 1. Емкостное оборудование.Реактор предриформинга поз. Р-103 V=51.3 м3 Р= 3.62 МПа O 2800 Н– 7200 мм Рег.№49-32-0795/1-9786 Зав.№ 2317-17 | [21 empty] | Раздел 3. 1. Емкостное оборудование.Реактор предриформинга поз. Р-103 V=51.3 м3 Р= 3.62 МПа O 2800 Н– 7200 мм Рег.№49-32-0795/1-9786 Зав.№ 2317-17
Разборка, сборка фланцевых соединений Ду500 Ру160 - 1шт. и Ду600 Ру160 - 1шт. для демонтажа с дальнейшим использованием, монтаж люка реактора с вертикальным перемещением вес 2 т, h=16м | [22 empty] | Разборка, сборка фланцевых соединений Ду500 Ру160 - 1шт. и Ду600 Ру160 - 1шт. для демонтажа с дальнейшим использованием, монтаж люка реактора с вертикальным перемещением вес 2 т, h=16м
21 | РН5-1-66 | Разборка и сборка фланцевых соединений с заменой прокладок,на условное давление до 10МПа(100кгс/см2), условный проход Ду до 500мм,прим.Ду500,Ру160,( для демонтажа с дальнейшим использованием, монтажа люка реактора.),(р.1 п.13деф.вед.) . |  | шт. | 1 | 5741.45 | 5000.89 | 680.08 | 42.87 | 5741 | 5001 | 680 | 43 | 12.7 | 12.7 | 0 | 0 | [6 empty] | Разборка и сборка фланцевых соединений с заменой прокладок,на условное давление до 10МПа(100кгс/см2), условный проход Ду до 500мм,прим.Ду500,Ру160,( для демонтажа с дальнейшим использованием, монтажа люка реактора.),(р.1 п.13деф.вед.) .
| 2 | ИНДЕКС К ПОЗИЦИИ: Прочие объекты (56), ФЕР, 1 кв 2026 (СМР),Письмо Минстроя России от 30.12.2025 года № 81879-ИФ/09, прил.1 ОЗП=41,73; ЭМ=18,08; ЗПМ=41,73; МАТ=10,48 | [22 empty] | ИНДЕКС К ПОЗИЦИИ: Прочие объекты (56), ФЕР, 1 кв 2026 (СМР),Письмо Минстроя России от 30.12.2025 года № 81879-ИФ/09, прил.1 ОЗП=41,73; ЭМ=18,08; ЗПМ=41,73; МАТ=10,48
|  |  | Накладные расходы 80% ФОТ (от 5 548) | З/пМех 10: 4438
|  |  | Сметная прибыль 60% ФОТ (от 5 548) | З/пМех 10: 3329
|  |  | Итого c накладными и см. прибылью | З/пМех 10: 14076
22 | РН5-1-59 | Разборка и сборка фланцевых соединений с заменой прокладок,на условное давление до 6,4МПа(64кгс/см2), условный проход Ду до 600мм,(прим.)Ду600,Ру100,( для демонтажа с дальнейшим использованием, монтажа люка реактора.),(р.1 п.13деф.вед.) . |  | шт. | 1 | 6673.96 | 5843.9 | 758.06 | 50.01 | 6674 | 5844 | 758 | 50 | 15 | 15 | 0 | 0 | [6 empty] | Разборка и сборка фланцевых соединений с заменой прокладок,на условное давление до 6,4МПа(64кгс/см2), условный проход Ду до 600мм,(прим.)Ду600,Ру100,( для демонтажа с дальнейшим использованием, монтажа люка реактора.),(р.1 п.13деф.вед.) .
| 2 | ИНДЕКС К ПОЗИЦИИ: Прочие объекты (56), ФЕР, 1 кв 2026 (СМР),Письмо Минстроя России от 30.12.2025 года № 81879-ИФ/09, прил.1 ОЗП=41,73; ЭМ=18,08; ЗПМ=41,73; МАТ=10,48 | [22 empty] | ИНДЕКС К ПОЗИЦИИ: Прочие объекты (56), ФЕР, 1 кв 2026 (СМР),Письмо Минстроя России от 30.12.2025 года № 81879-ИФ/09, прил.1 ОЗП=41,73; ЭМ=18,08; ЗПМ=41,73; МАТ=10,48
|  |  | Накладные расходы 80% ФОТ (от 6 483) | З/пМех 10: 5186
|  |  | Сметная прибыль 60% ФОТ (от 6 483) | З/пМех 10: 3890
|  |  | Итого c накладными и см. прибылью | З/пМех 10: 16410
23 | ФЕРм40-01-002-13 Приказ Минстроя России от 26.12.2019 №876/пр | Вертикальное перемещение сверх предусмотренного в ГЭСНм: 5 м, на высоту до 20 м,(Опускание с 16 м),(р.1 п.13 деф.вед.) |  | 10 т | 0.2 | 21375.53 | 18748.45 | 2522.49 | 811.23 | 4275 | 3750 | 504 | 162 | 57.6 | 11.52 | 1.44 | 0.29 | [6 empty] | Вертикальное перемещение сверх предусмотренного в ГЭСНм: 5 м, на высоту до 20 м,(Опускание с 16 м),(р.1 п.13 деф.вед.)
|  | Объем=2 / 10 | [23 empty] | Объем=2 / 10
| ОП п.1.40.2 | Опускание оборудования и материальных ресурсов ОЗП=0,9; ЭМ=0,9 к расх.; ЗПМ=0,9; ТЗ=0,9; ТЗМ=0,9 | [24 empty] | Опускание оборудования и материальных ресурсов ОЗП=0,9; ЭМ=0,9 к расх.; ЗПМ=0,9; ТЗ=0,9; ТЗМ=0,9
| 2 | ИНДЕКС К ПОЗИЦИИ: Прочие объекты (56), ФЕР, 1 кв 2026 (СМР),Письмо Минстроя России от 30.12.2025 года № 81879-ИФ/09, прил.1 ОЗП=41,73; ЭМ=18,08; ЗПМ=41,73; МАТ=10,48 | [22 empty] | ИНДЕКС К ПОЗИЦИИ: Прочие объекты (56), ФЕР, 1 кв 2026 (СМР),Письмо Минстроя России от 30.12.2025 года № 81879-ИФ/09, прил.1 ОЗП=41,73; ЭМ=18,08; ЗПМ=41,73; МАТ=10,48
|  |  | Накладные расходы 89% ФОТ (от 4 499) | З/пМех 10: 4004
|  |  | Сметная прибыль 44% ФОТ (от 4 499) | З/пМех 10: 1980
|  |  | Итого c накладными и см. прибылью | З/пМех 10: 10898
24 | ФЕРм40-01-002-13 Приказ Минстроя России от 26.12.2019 №876/пр | Вертикальное перемещение сверх предусмотренного в ГЭСНм: 5 м, на высоту до 20 м(Подъем на 16м),(р.1 п.13 деф.вед.) |  | 10 т | 0.2 | 23738.97 | 20831.62 | 2802.76 | 901.37 | 4748 | 4166 | 561 | 180 | 64 | 12.8 | 1.6 | 0.32 | [6 empty] | Вертикальное перемещение сверх предусмотренного в ГЭСНм: 5 м, на высоту до 20 м(Подъем на 16м),(р.1 п.13 деф.вед.)
|  | Объем=2 / 10 | [23 empty] | Объем=2 / 10
| 2 | ИНДЕКС К ПОЗИЦИИ: Прочие объекты (56), ФЕР, 1 кв 2026 (СМР),Письмо Минстроя России от 30.12.2025 года № 81879-ИФ/09, прил.1 ОЗП=41,73; ЭМ=18,08; ЗПМ=41,73; МАТ=10,48 | [22 empty] | ИНДЕКС К ПОЗИЦИИ: Прочие объекты (56), ФЕР, 1 кв 2026 (СМР),Письмо Минстроя России от 30.12.2025 года № 81879-ИФ/09, прил.1 ОЗП=41,73; ЭМ=18,08; ЗПМ=41,73; МАТ=10,48
|  |  | Накладные расходы 89% ФОТ (от 4 998) | З/пМех 10: 4448
|  |  | Сметная прибыль 44% ФОТ (от 4 998) | З/пМех 10: 2199
|  |  | Итого c накладными и см. прибылью | З/пМех 10: 12104
Вскрыть, закрыть крышки разгрузочных люков Ду 300 Ру 160 | [22 empty] | Вскрыть, закрыть крышки разгрузочных люков Ду 300 Ру 160
25 | РН11-2-9-17 | (Вскрыть)Установка плоских заглушек из углеродистых сталей между фланцами на трубопроводах Ру=6,4 МПа (64 кгс/см2)...10 МПа (100 кгс/см2) диаметр трубопроводов 300 мм,прим. Вскрыть крышки разгрузочных люков Ду300 Ру160 ( р.1 п.14 деф.вед.) |  | заглушка | 1 | 1170.21 | 1170.21 |  |  | 1170 | 1170 |  |  | 2.64 | 2.64 | 0 | 0 | [6 empty] | (Вскрыть)Установка плоских заглушек из углеродистых сталей между фланцами на трубопроводах Ру=6,4 МПа (64 кгс/см2)...10 МПа (100 кгс/см2) диаметр трубопроводов 300 мм,прим. Вскрыть крышки разгрузочных люков Ду300 Ру160 ( р.1 п.14 деф.вед.)
| Приказ от 14.07.2022 № 571/пр п.84 табл.3 | Демонтаж оборудования, пригодного для дальнейшего использования, со снятием с места установки, необходимой (частичной) разборкой без надобности хранения (перемещается на другое место установки и т.п.) ОЗП=0,6; ЭМ=0,6 к расх.; ЗПМ=0,6; МАТ=0 к расх.; ТЗ=0,6; ТЗМ=0,6 | [24 empty] | Демонтаж оборудования, пригодного для дальнейшего использования, со снятием с места установки, необходимой (частичной) разборкой без надобности хранения (перемещается на другое место установки и т.п.) ОЗП=0,6; ЭМ=0,6 к расх.; ЗПМ=0,6; МАТ=0 к расх.; ТЗ=0,6; ТЗМ=0,6
| 2 | ИНДЕКС К ПОЗИЦИИ: Прочие объекты (56), ФЕР, 1 кв 2026 (СМР),Письмо Минстроя России от 30.12.2025 года № 81879-ИФ/09, прил.1 ОЗП=41,73; ЭМ=18,08; ЗПМ=41,73; МАТ=10,48 | [22 empty] | ИНДЕКС К ПОЗИЦИИ: Прочие объекты (56), ФЕР, 1 кв 2026 (СМР),Письмо Минстроя России от 30.12.2025 года № 81879-ИФ/09, прил.1 ОЗП=41,73; ЭМ=18,08; ЗПМ=41,73; МАТ=10,48
|  |  | Накладные расходы 80% ФОТ (от 1 287) | З/пМех 10: 1030
|  |  | Сметная прибыль 60% ФОТ (от 1 287) | З/пМех 10: 772
|  |  | Итого c накладными и см. прибылью | З/пМех 10: 3089
26 | РН11-2-9-17 | (Закрыть)Установка плоских заглушек из углеродистых сталей между фланцами на трубопроводах Ру=6,4 МПа (64 кгс/см2)...10 МПа (100 кгс/см2) диаметр трубопроводов 300 ммприм.) Вскрыть крышки разгрузочных люков Ду300 Ру100,прим. Закрыть крышки разгрузочных люков Ду300 Ру160 ( р.1 п.14деф.вед.) . |  | заглушка | 1 | 1964.75 | 1950.35 |  |  | 1965 | 1950 |  |  | 4.4 | 4.4 | 0 | 0 | [6 empty] | (Закрыть)Установка плоских заглушек из углеродистых сталей между фланцами на трубопроводах Ру=6,4 МПа (64 кгс/см2)...10 МПа (100 кгс/см2) диаметр трубопроводов 300 ммприм.) Вскрыть крышки разгрузочных люков Ду300 Ру100,прим. Закрыть крышки разгрузочных люков Ду300 Ру160 ( р.1 п.14деф.вед.) .
| 2 | ИНДЕКС К ПОЗИЦИИ: Прочие объекты (56), ФЕР, 1 кв 2026 (СМР),Письмо Минстроя России от 30.12.2025 года № 81879-ИФ/09, прил.1 ОЗП=41,73; ЭМ=18,08; ЗПМ=41,73; МАТ=10,48 | [22 empty] | ИНДЕКС К ПОЗИЦИИ: Прочие объекты (56), ФЕР, 1 кв 2026 (СМР),Письмо Минстроя России от 30.12.2025 года № 81879-ИФ/09, прил.1 ОЗП=41,73; ЭМ=18,08; ЗПМ=41,73; МАТ=10,48
|  |  | Накладные расходы 80% ФОТ (от 2 145) | З/пМех 10: 1716
|  |  | Сметная прибыль 60% ФОТ (от 2 145) | З/пМех 10: 1287
|  |  | Итого c накладными и см. прибылью | З/пМех 10: 5163
27 | Спец. организация | Выгрузка и загрузка катализатора с разборкой и сборкой внутренних устройств.( р.1 п.15 деф.вед.) . |  | 4: тн; 5: 26.5; З/пМех 14: 0; З/пМех 15: 0; З/пМех 16: 0; З/пМех 17: 0 | [10 empty] | Выгрузка и загрузка катализатора с разборкой и сборкой внутренних устройств.( р.1 п.15 деф.вед.) .
28 | Производство №2 | Произвести чистку внутренних стенок реактора, внутренних устройств. Вытащить грязь из реактора.( р.1 п.16 деф.вед.) . |  | 4: м2; 5: 126.6; З/пМех 14: 0; З/пМех 15: 0; З/пМех 16: 0; З/пМех 17: 0 | [10 empty] | Произвести чистку внутренних стенок реактора, внутренних устройств. Вытащить грязь из реактора.( р.1 п.16 деф.вед.) .
29 | НЭО, производство №2, Подрядчик | Провести пневмоиспытание совместно с акустической эмиссией пробным давлением Р=4,52МПа. В случае необходимости, устранить обнаруженные дефекты согласно акту отбраковки,( р.1 п.17деф.вед.) . |  | 4: м3; 5: 51.3; З/пМех 14: 0; З/пМех 15: 0; З/пМех 16: 0; З/пМех 17: 0 | [10 empty] | Провести пневмоиспытание совместно с акустической эмиссией пробным давлением Р=4,52МПа. В случае необходимости, устранить обнаруженные дефекты согласно акту отбраковки,( р.1 п.17деф.вед.) .
30 | Производство №2, ОТН, Подрядчик | Произвести внутренний и наружний осмотр, ревизию, при необходимости, ремонт внутренних устройств. согласно акту отбраковки,( р.1 п.18 деф.вед.) . |  | 4: шт; 5: 1; З/пМех 14: 0; З/пМех 15: 0; З/пМех 16: 0; З/пМех 17: 0 | [10 empty] | Произвести внутренний и наружний осмотр, ревизию, при необходимости, ремонт внутренних устройств. согласно акту отбраковки,( р.1 п.18 деф.вед.) .
31 | Цех КИП и А, Производство №2 Подрядчик | Произвести ревизию многозонных термопар, выявленные дефектны устранить согласно акту отбраковки ( р.1 п.19 деф.вед.) . |  | 4: шт; 5: 10; З/пМех 14: 0; З/пМех 15: 0; З/пМех 16: 0; З/пМех 17: 0 | [10 empty] | Произвести ревизию многозонных термопар, выявленные дефектны устранить согласно акту отбраковки ( р.1 п.19 деф.вед.) .
32 | Производство №2, Подрядчик | Произвести ревизию, ремонт посадочных мест (при необходимости) и закрепление многозонных термопар согласно проекту. ( р.1 п.20 деф.вед.) . |  | 4: шт; 5: 10; З/пМех 14: 0; З/пМех 15: 0; З/пМех 16: 0; З/пМех 17: 0 | [10 empty] | Произвести ревизию, ремонт посадочных мест (при необходимости) и закрепление многозонных термопар согласно проекту. ( р.1 п.20 деф.вед.) .
Итого прямые затраты по разделу в текущих ценах |  |  |  | З/пМех 10: 24573; Осн.З/п 11: 21881; Эк.Маш 12: 2503; З/пМех 13: 435; З/пМех 15: 59.06; З/пМех 17: 0.61 | [11 empty] | Итого прямые затраты по разделу в текущих ценах
Итого прямые затраты по разделу с учетом коэффициентов к итогам |  |  |  | З/пМех 10: 27461; Осн.З/п 11: 24465; Эк.Маш 12: 2807; З/пМех 13: 495; З/пМех 15: 66.18; З/пМех 17: 0.7 | [11 empty] | Итого прямые затраты по разделу с учетом коэффициентов к итогам
Накладные расходы |  |  |  | З/пМех 10: 20822 | [11 empty] | Накладные расходы
Сметная прибыль |  |  |  | З/пМех 10: 13456 | [11 empty] | Сметная прибыль
Итого по разделу 3 1. Емкостное оборудование.Реактор предриформинга поз. Р-103 V=51.3 м3 Р= 3.62 МПа O 2800 Н– 7200 мм Рег.№49-32-0795/1-9786 Зав.№ 2317-17 |  |  |  | З/пМех 10: 61739; З/пМех 15: 66.18; З/пМех 17: 0.7 | [11 empty] | Итого по разделу 3 1. Емкостное оборудование.Реактор предриформинга поз. Р-103 V=51.3 м3 Р= 3.62 МПа O 2800 Н– 7200 мм Рег.№49-32-0795/1-9786 Зав.№ 2317-17
Раздел 4. 1. Емкостное оборудование.Реактор конверсии СО поз. Р-104 V=89.3 м3 Р= 2.7 МПа O 3700 Н– 6900 мм Рег.№49-32-0796/1-9785 Зав.№ 2317-16 . | [21 empty] | Раздел 4. 1. Емкостное оборудование.Реактор конверсии СО поз. Р-104 V=89.3 м3 Р= 2.7 МПа O 3700 Н– 6900 мм Рег.№49-32-0796/1-9785 Зав.№ 2317-16 .
Разборка, сборка фланцевых соединений Ду900 Ру100 - 1шт. и Ду600 Ру100 - 1шт. для демонтажа с дальнейшим использованием, монтаж люка реактора с вертикальным перемещением вес 2 т, h=16м | [22 empty] | Разборка, сборка фланцевых соединений Ду900 Ру100 - 1шт. и Ду600 Ру100 - 1шт. для демонтажа с дальнейшим использованием, монтаж люка реактора с вертикальным перемещением вес 2 т, h=16м
33 | РН5-1-40 | Разборка и сборка фланцевых соединений с заменой прокладок,на условное давление до 2,5МПа(25кгс/см2), условный проход Ду до 1000мм,прим.Ду900,Ру100,( для демонтажа с дальнейшим использованием, монтажа люка реактора.),(р.1 п.19 деф.вед.) . |  | шт. | 1 | 5841.36 | 5285.23 | 491.34 | 32.15 | 5841 | 5285 | 491 | 32 | 10.8 | 10.8 | 0 | 0 | [6 empty] | Разборка и сборка фланцевых соединений с заменой прокладок,на условное давление до 2,5МПа(25кгс/см2), условный проход Ду до 1000мм,прим.Ду900,Ру100,( для демонтажа с дальнейшим использованием, монтажа люка реактора.),(р.1 п.19 деф.вед.) .
|  | Поправочный коэффициент на диаметр ф900 ПЗ=0,9 (ОЗП=0,9; ЭМ=0,9 к расх.; ЗПМ=0,9; МАТ=0,9 к расх.; ТЗ=0,9; ТЗМ=0,9) | [24 empty] | Поправочный коэффициент на диаметр ф900 ПЗ=0,9 (ОЗП=0,9; ЭМ=0,9 к расх.; ЗПМ=0,9; МАТ=0,9 к расх.; ТЗ=0,9; ТЗМ=0,9)
| 2 | ИНДЕКС К ПОЗИЦИИ: Прочие объекты (56), ФЕР, 1 кв 2026 (СМР),Письмо Минстроя России от 30.12.2025 года № 81879-ИФ/09, прил.1 ОЗП=41,73; ЭМ=18,08; ЗПМ=41,73; МАТ=10,48 | [22 empty] | ИНДЕКС К ПОЗИЦИИ: Прочие объекты (56), ФЕР, 1 кв 2026 (СМР),Письмо Минстроя России от 30.12.2025 года № 81879-ИФ/09, прил.1 ОЗП=41,73; ЭМ=18,08; ЗПМ=41,73; МАТ=10,48
|  |  | Накладные расходы 80% ФОТ (от 5 849) | З/пМех 10: 4679
|  |  | Сметная прибыль 60% ФОТ (от 5 849) | З/пМех 10: 3509
|  |  | Итого c накладными и см. прибылью | З/пМех 10: 14607
34 | РН5-1-59 | Разборка и сборка фланцевых соединений с заменой прокладок,на условное давление до 6,4МПа(64кгс/см2), условный проход Ду до 600мм,прим.,Ду600,Ру100,( для демонтажа с дальнейшим использованием, монтажа люка реактора.),(р.1 п.19деф.вед.) . |  | шт. | 1 | 6673.96 | 5843.9 | 758.06 | 50.01 | 6674 | 5844 | 758 | 50 | 15 | 15 | 0 | 0 | [6 empty] | Разборка и сборка фланцевых соединений с заменой прокладок,на условное давление до 6,4МПа(64кгс/см2), условный проход Ду до 600мм,прим.,Ду600,Ру100,( для демонтажа с дальнейшим использованием, монтажа люка реактора.),(р.1 п.19деф.вед.) .
| 2 | ИНДЕКС К ПОЗИЦИИ: Прочие объекты (56), ФЕР, 1 кв 2026 (СМР),Письмо Минстроя России от 30.12.2025 года № 81879-ИФ/09, прил.1 ОЗП=41,73; ЭМ=18,08; ЗПМ=41,73; МАТ=10,48 | [22 empty] | ИНДЕКС К ПОЗИЦИИ: Прочие объекты (56), ФЕР, 1 кв 2026 (СМР),Письмо Минстроя России от 30.12.2025 года № 81879-ИФ/09, прил.1 ОЗП=41,73; ЭМ=18,08; ЗПМ=41,73; МАТ=10,48
|  |  | Накладные расходы 80% ФОТ (от 6 483) | З/пМех 10: 5186
|  |  | Сметная прибыль 60% ФОТ (от 6 483) | З/пМех 10: 3890
|  |  | Итого c накладными и см. прибылью | З/пМех 10: 16410
35 | ФЕРм40-01-002-13 Приказ Минстроя России от 26.12.2019 №876/пр | Вертикальное перемещение сверх предусмотренного в ГЭСНм: 5 м, на высоту до 20 м,(Опускание с 16 м),(р.1 п.19 деф.вед.) |  | 10 т | 0.2 | 21375.53 | 18748.45 | 2522.49 | 811.23 | 4275 | 3750 | 504 | 162 | 57.6 | 11.52 | 1.44 | 0.29 | [6 empty] | Вертикальное перемещение сверх предусмотренного в ГЭСНм: 5 м, на высоту до 20 м,(Опускание с 16 м),(р.1 п.19 деф.вед.)
|  | Объем=2 / 10 | [23 empty] | Объем=2 / 10
| ОП п.1.40.2 | Опускание оборудования и материальных ресурсов ОЗП=0,9; ЭМ=0,9 к расх.; ЗПМ=0,9; ТЗ=0,9; ТЗМ=0,9 | [24 empty] | Опускание оборудования и материальных ресурсов ОЗП=0,9; ЭМ=0,9 к расх.; ЗПМ=0,9; ТЗ=0,9; ТЗМ=0,9
| 2 | ИНДЕКС К ПОЗИЦИИ: Прочие объекты (56), ФЕР, 1 кв 2026 (СМР),Письмо Минстроя России от 30.12.2025 года № 81879-ИФ/09, прил.1 ОЗП=41,73; ЭМ=18,08; ЗПМ=41,73; МАТ=10,48 | [22 empty] | ИНДЕКС К ПОЗИЦИИ: Прочие объекты (56), ФЕР, 1 кв 2026 (СМР),Письмо Минстроя России от 30.12.2025 года № 81879-ИФ/09, прил.1 ОЗП=41,73; ЭМ=18,08; ЗПМ=41,73; МАТ=10,48
|  |  | Накладные расходы 89% ФОТ (от 4 499) | З/пМех 10: 4004
|  |  | Сметная прибыль 44% ФОТ (от 4 499) | З/пМех 10: 1980
|  |  | Итого c накладными и см. прибылью | З/пМех 10: 10898
36 | ФЕРм40-01-002-13 Приказ Минстроя России от 26.12.2019 №876/пр | Вертикальное перемещение сверх предусмотренного в ГЭСНм: 5 м, на высоту до 20 м(Подъем на 16м),(р.1 п.19 деф.вед.) |  | 10 т | 0.2 | 23738.97 | 20831.62 | 2802.76 | 901.37 | 4748 | 4166 | 561 | 180 | 64 | 12.8 | 1.6 | 0.32 | [6 empty] | Вертикальное перемещение сверх предусмотренного в ГЭСНм: 5 м, на высоту до 20 м(Подъем на 16м),(р.1 п.19 деф.вед.)
|  | Объем=2 / 10 | [23 empty] | Объем=2 / 10
| 2 | ИНДЕКС К ПОЗИЦИИ: Прочие объекты (56), ФЕР, 1 кв 2026 (СМР),Письмо Минстроя России от 30.12.2025 года № 81879-ИФ/09, прил.1 ОЗП=41,73; ЭМ=18,08; ЗПМ=41,73; МАТ=10,48 | [22 empty] | ИНДЕКС К ПОЗИЦИИ: Прочие объекты (56), ФЕР, 1 кв 2026 (СМР),Письмо Минстроя России от 30.12.2025 года № 81879-ИФ/09, прил.1 ОЗП=41,73; ЭМ=18,08; ЗПМ=41,73; МАТ=10,48
|  |  | Накладные расходы 89% ФОТ (от 4 998) | З/пМех 10: 4448
|  |  | Сметная прибыль 44% ФОТ (от 4 998) | З/пМех 10: 2199
|  |  | Итого c накладными и см. прибылью | З/пМех 10: 12104
Вскрыть, закрыть крышки разгрузочных люков Ду 200 Ру 100 | [22 empty] | Вскрыть, закрыть крышки разгрузочных люков Ду 200 Ру 100
37 | РН11-2-9-15 | (Вскрыть)Установка плоских заглушек из углеродистых сталей между фланцами на трубопроводах Ру=6,4 МПа (64 кгс/см2)...10 МПа (100 кгс/см2) диаметр трубопроводов 200 мм.Вскрыть крышки разгрузочных люков Ду200 Ру100 ( р.1 п.20 деф.вед.) . |  | заглушка | 2 | 720.13 | 720.13 |  |  | 1440 | 1440 |  |  | 1.644 | 3.29 | 0 | 0 | [6 empty] | (Вскрыть)Установка плоских заглушек из углеродистых сталей между фланцами на трубопроводах Ру=6,4 МПа (64 кгс/см2)...10 МПа (100 кгс/см2) диаметр трубопроводов 200 мм.Вскрыть крышки разгрузочных люков Ду200 Ру100 ( р.1 п.20 деф.вед.) .
| Приказ от 14.07.2022 № 571/пр п.84 табл.3 | Демонтаж оборудования, пригодного для дальнейшего использования, со снятием с места установки, необходимой (частичной) разборкой без надобности хранения (перемещается на другое место установки и т.п.) ОЗП=0,6; ЭМ=0,6 к расх.; ЗПМ=0,6; МАТ=0 к расх.; ТЗ=0,6; ТЗМ=0,6 | [24 empty] | Демонтаж оборудования, пригодного для дальнейшего использования, со снятием с места установки, необходимой (частичной) разборкой без надобности хранения (перемещается на другое место установки и т.п.) ОЗП=0,6; ЭМ=0,6 к расх.; ЗПМ=0,6; МАТ=0 к расх.; ТЗ=0,6; ТЗМ=0,6
| 2 | ИНДЕКС К ПОЗИЦИИ: Прочие объекты (56), ФЕР, 1 кв 2026 (СМР),Письмо Минстроя России от 30.12.2025 года № 81879-ИФ/09, прил.1 ОЗП=41,73; ЭМ=18,08; ЗПМ=41,73; МАТ=10,48 | [22 empty] | ИНДЕКС К ПОЗИЦИИ: Прочие объекты (56), ФЕР, 1 кв 2026 (СМР),Письмо Минстроя России от 30.12.2025 года № 81879-ИФ/09, прил.1 ОЗП=41,73; ЭМ=18,08; ЗПМ=41,73; МАТ=10,48
|  |  | Накладные расходы 80% ФОТ (от 1 584) | З/пМех 10: 1267
|  |  | Сметная прибыль 60% ФОТ (от 1 584) | З/пМех 10: 950
|  |  | Итого c накладными и см. прибылью | З/пМех 10: 3801
38 | РН11-2-9-15 | (Закрыть)Установка плоских заглушек из углеродистых сталей между фланцами на трубопроводах Ру=6,4 МПа (64 кгс/см2)...10 МПа (100 кгс/см2) диаметр трубопроводов 200 мм.Закрыть крышки разгрузочных люков Ду200 Ру100 ( р.1 п.20деф.вед.) . |  | заглушка | 2 | 1205.97 | 1200.21 |  |  | 2412 | 2400 |  |  | 2.74 | 5.48 | 0 | 0 | [6 empty] | (Закрыть)Установка плоских заглушек из углеродистых сталей между фланцами на трубопроводах Ру=6,4 МПа (64 кгс/см2)...10 МПа (100 кгс/см2) диаметр трубопроводов 200 мм.Закрыть крышки разгрузочных люков Ду200 Ру100 ( р.1 п.20деф.вед.) .
| 2 | ИНДЕКС К ПОЗИЦИИ: Прочие объекты (56), ФЕР, 1 кв 2026 (СМР),Письмо Минстроя России от 30.12.2025 года № 81879-ИФ/09, прил.1 ОЗП=41,73; ЭМ=18,08; ЗПМ=41,73; МАТ=10,48 | [22 empty] | ИНДЕКС К ПОЗИЦИИ: Прочие объекты (56), ФЕР, 1 кв 2026 (СМР),Письмо Минстроя России от 30.12.2025 года № 81879-ИФ/09, прил.1 ОЗП=41,73; ЭМ=18,08; ЗПМ=41,73; МАТ=10,48
|  |  | Накладные расходы 80% ФОТ (от 2 640) | З/пМех 10: 2112
|  |  | Сметная прибыль 60% ФОТ (от 2 640) | З/пМех 10: 1584
|  |  | Итого c накладными и см. прибылью | З/пМех 10: 6348
39 | Спец. организация | Выгрузка и загрузка катализатора с разборкой и сборкой внутренних устройств.( р.1 п.21 деф.вед.) . |  | 4: тн; 5: 50; З/пМех 14: 0; З/пМех 15: 0; З/пМех 16: 0; З/пМех 17: 0 | [10 empty] | Выгрузка и загрузка катализатора с разборкой и сборкой внутренних устройств.( р.1 п.21 деф.вед.) .
40 | Производство №2 | Произвести чистку внутренних стенок реактора, внутренних устройств. Вытащить грязь из реактора.( р.1 п.22 деф.вед.) . |  | 4: м2; 5: 160.3; З/пМех 14: 0; З/пМех 15: 0; З/пМех 16: 0; З/пМех 17: 0 | [10 empty] | Произвести чистку внутренних стенок реактора, внутренних устройств. Вытащить грязь из реактора.( р.1 п.22 деф.вед.) .
41 | НЭО, производство №2, Подрядчик | Провести пневмоиспытание совместно с акустической эмиссией пробным давлением Р=3,37 МПа. В случае необходимости, устранить обнаруженные дефекты согласно акту отбраковки,( р.1 п.23 деф.вед.) . |  | 4: м3; 5: 89.3; З/пМех 14: 0; З/пМех 15: 0; З/пМех 16: 0; З/пМех 17: 0 | [10 empty] | Провести пневмоиспытание совместно с акустической эмиссией пробным давлением Р=3,37 МПа. В случае необходимости, устранить обнаруженные дефекты согласно акту отбраковки,( р.1 п.23 деф.вед.) .
42 | Производство №2, ОТН, Подрядчик | Произвести внутренний и наружний осмотр, ревизию, при необходимости, ремонт внутренних устройств. согласно акту отбраковки,( р.1 п.24деф.вед.) . |  | 4: шт; 5: 1; З/пМех 14: 0; З/пМех 15: 0; З/пМех 16: 0; З/пМех 17: 0 | [10 empty] | Произвести внутренний и наружний осмотр, ревизию, при необходимости, ремонт внутренних устройств. согласно акту отбраковки,( р.1 п.24деф.вед.) .
Итого прямые затраты по разделу в текущих ценах |  |  |  | З/пМех 10: 25390; Осн.З/п 11: 22885; Эк.Маш 12: 2314; З/пМех 13: 424; З/пМех 15: 58.89; З/пМех 17: 0.61 | [11 empty] | Итого прямые затраты по разделу в текущих ценах
Итого прямые затраты по разделу с учетом коэффициентов к итогам |  |  |  | З/пМех 10: 28359; Осн.З/п 11: 25569; Эк.Маш 12: 2599; З/пМех 13: 483; З/пМех 15: 66; З/пМех 17: 0.7 | [11 empty] | Итого прямые затраты по разделу с учетом коэффициентов к итогам
Накладные расходы |  |  |  | З/пМех 10: 21696 | [11 empty] | Накладные расходы
Сметная прибыль |  |  |  | З/пМех 10: 14112 | [11 empty] | Сметная прибыль
Итого по разделу 4 1. Емкостное оборудование.Реактор конверсии СО поз. Р-104 V=89.3 м3 Р= 2.7 МПа O 3700 Н– 6900 мм Рег.№49-32-0796/1-9785 Зав.№ 2317-16 . |  |  |  | З/пМех 10: 64167; З/пМех 15: 66; З/пМех 17: 0.7 | [11 empty] | Итого по разделу 4 1. Емкостное оборудование.Реактор конверсии СО поз. Р-104 V=89.3 м3 Р= 2.7 МПа O 3700 Н– 6900 мм Рег.№49-32-0796/1-9785 Зав.№ 2317-16 .
Раздел 5. 2. Печь парового риформинга вертикальная П-101 Тепловая мощность 107,684 Гкал/ч | [21 empty] | Раздел 5. 2. Печь парового риформинга вертикальная П-101 Тепловая мощность 107,684 Гкал/ч
Поставить и снять заглушки | [22 empty] | Поставить и снять заглушки
Вскрыть, закрыть люки лазы 500х500 | [22 empty] | Вскрыть, закрыть люки лазы 500х500
43 | РН11-2-9-10 | ( Вскрыть )Установка плоских заглушек из углеродистых сталей между фланцами на трубопроводах Ру=1,0 МПа (10 кгс/см2)...4,0 МПа (40 кгс/см2) диаметр трубопроводов 500 мм(прим.) Вскрыть люки -лазы ф 500 Ру16, ( р.2п.2 деф.вед.) |  | заглушка | 20 | 1088.76 | 1088.76 |  |  | 21775 | 21775 |  |  | 2.64 | 52.8 | 0 | 0 | [6 empty] | ( Вскрыть )Установка плоских заглушек из углеродистых сталей между фланцами на трубопроводах Ру=1,0 МПа (10 кгс/см2)...4,0 МПа (40 кгс/см2) диаметр трубопроводов 500 мм(прим.) Вскрыть люки -лазы ф 500 Ру16, ( р.2п.2 деф.вед.)
| Приказ от 14.07.2022 № 571/пр п.84 табл.3 | Демонтаж оборудования, пригодного для дальнейшего использования, со снятием с места установки, необходимой (частичной) разборкой без надобности хранения (перемещается на другое место установки и т.п.) ОЗП=0,6; ЭМ=0,6 к расх.; ЗПМ=0,6; МАТ=0 к расх.; ТЗ=0,6; ТЗМ=0,6 | [24 empty] | Демонтаж оборудования, пригодного для дальнейшего использования, со снятием с места установки, необходимой (частичной) разборкой без надобности хранения (перемещается на другое место установки и т.п.) ОЗП=0,6; ЭМ=0,6 к расх.; ЗПМ=0,6; МАТ=0 к расх.; ТЗ=0,6; ТЗМ=0,6
| 2 | ИНДЕКС К ПОЗИЦИИ: Прочие объекты (56), ФЕР, 1 кв 2026 (СМР),Письмо Минстроя России от 30.12.2025 года № 81879-ИФ/09, прил.1 ОЗП=41,73; ЭМ=18,08; ЗПМ=41,73; МАТ=10,48 | [22 empty] | ИНДЕКС К ПОЗИЦИИ: Прочие объекты (56), ФЕР, 1 кв 2026 (СМР),Письмо Минстроя России от 30.12.2025 года № 81879-ИФ/09, прил.1 ОЗП=41,73; ЭМ=18,08; ЗПМ=41,73; МАТ=10,48
|  |  | Накладные расходы 80% ФОТ (от 23 953) | З/пМех 10: 19162
|  |  | Сметная прибыль 60% ФОТ (от 23 953) | З/пМех 10: 14372
|  |  | Итого c накладными и см. прибылью | З/пМех 10: 57487
44 | РН11-2-9-10 | ( Закрыть ).Установка плоских заглушек из углеродистых сталей между фланцами на трубопроводах Ру=1,0 МПа (10 кгс/см2)...4,0 МПа (40 кгс/см2) диаметр трубопроводов 500 мм(прим.) Закрыть люки -лазы ф 500 Ру16, ( р.2п.2 деф.вед.) |  | заглушка | 20 | 1829.01 | 1814.61 |  |  | 36580 | 36292 |  |  | 4.4 | 88 | 0 | 0 | [6 empty] | ( Закрыть ).Установка плоских заглушек из углеродистых сталей между фланцами на трубопроводах Ру=1,0 МПа (10 кгс/см2)...4,0 МПа (40 кгс/см2) диаметр трубопроводов 500 мм(прим.) Закрыть люки -лазы ф 500 Ру16, ( р.2п.2 деф.вед.)
| 2 | ИНДЕКС К ПОЗИЦИИ: Прочие объекты (56), ФЕР, 1 кв 2026 (СМР),Письмо Минстроя России от 30.12.2025 года № 81879-ИФ/09, прил.1 ОЗП=41,73; ЭМ=18,08; ЗПМ=41,73; МАТ=10,48 | [22 empty] | ИНДЕКС К ПОЗИЦИИ: Прочие объекты (56), ФЕР, 1 кв 2026 (СМР),Письмо Минстроя России от 30.12.2025 года № 81879-ИФ/09, прил.1 ОЗП=41,73; ЭМ=18,08; ЗПМ=41,73; МАТ=10,48
|  |  | Накладные расходы 80% ФОТ (от 39 921) | З/пМех 10: 31937
|  |  | Сметная прибыль 60% ФОТ (от 39 921) | З/пМех 10: 23953
|  |  | Итого c накладными и см. прибылью | З/пМех 10: 96099
Вскрытие люков-лазов конвекционной части 820х820-2шт; 750х750-2шт | [22 empty] | Вскрытие люков-лазов конвекционной части 820х820-2шт; 750х750-2шт
45 | РН63-12-1 | Снятие и установка торцовых крышек узкокамерных, коробчатых, секционных и цилиндрических печей площадью до 1 м2 массой до 0,5 тприм. Вскрыть, закрыть люк-лазы 820х820-2шт; 750х750-2шт( р.2п.3 деф.вед.) |  | шт. | 4 | 3258.86 | 2186.11 | 1003.64 | 314.34 | 13035 | 8744 | 4015 | 1257 | 5.2 | 20.8 | 0 | 0 | [6 empty] | Снятие и установка торцовых крышек узкокамерных, коробчатых, секционных и цилиндрических печей площадью до 1 м2 массой до 0,5 тприм. Вскрыть, закрыть люк-лазы 820х820-2шт; 750х750-2шт( р.2п.3 деф.вед.)
|  | Объем=2+2 | [23 empty] | Объем=2+2
| 2 | ИНДЕКС К ПОЗИЦИИ: Прочие объекты (56), ФЕР, 1 кв 2026 (СМР),Письмо Минстроя России от 30.12.2025 года № 81879-ИФ/09, прил.1 ОЗП=41,73; ЭМ=18,08; ЗПМ=41,73; МАТ=10,48 | [22 empty] | ИНДЕКС К ПОЗИЦИИ: Прочие объекты (56), ФЕР, 1 кв 2026 (СМР),Письмо Минстроя России от 30.12.2025 года № 81879-ИФ/09, прил.1 ОЗП=41,73; ЭМ=18,08; ЗПМ=41,73; МАТ=10,48
|  |  | Накладные расходы 80% ФОТ (от 11 001) | З/пМех 10: 8801
|  |  | Сметная прибыль 60% ФОТ (от 11 001) | З/пМех 10: 6601
|  |  | Итого c накладными и см. прибылью | З/пМех 10: 29713
Вскрыть, закрыть крышки реакционных труб Ду100, Ру40 | [22 empty] | Вскрыть, закрыть крышки реакционных труб Ду100, Ру40
46 | РН11-2-9-3 | (Вскрыть) Установка плоских заглушек из углеродистых сталей между фланцами на трубопроводах Ру=1,0 МПа (10 кгс/см2)...4,0 МПа (40 кгс/см2) диаметр трубопроводов 100 мм ( р.2 п.4 деф.вед.) |  | заглушка | 194 | 276.48 | 276.48 |  |  | 53637 | 53637 |  |  | 0.711 | 137.93 | 0 | 0 | [6 empty] | (Вскрыть) Установка плоских заглушек из углеродистых сталей между фланцами на трубопроводах Ру=1,0 МПа (10 кгс/см2)...4,0 МПа (40 кгс/см2) диаметр трубопроводов 100 мм ( р.2 п.4 деф.вед.)
| Приказ от 08.08.2022 № 648/пр п.145 табл.3 | Демонтаж оборудования, пригодного для дальнейшего использования, со снятием с места установки, необходимой (частичной) разборкой без надобности хранения (перемещается на другое место установки и др.) ОЗП=0,6; ЭМ=0,6 к расх.; ЗПМ=0,6; МАТ=0 к расх.; ТЗ=0,6; ТЗМ=0,6 | [24 empty] | Демонтаж оборудования, пригодного для дальнейшего использования, со снятием с места установки, необходимой (частичной) разборкой без надобности хранения (перемещается на другое место установки и др.) ОЗП=0,6; ЭМ=0,6 к расх.; ЗПМ=0,6; МАТ=0 к расх.; ТЗ=0,6; ТЗМ=0,6
| Акт №1 от 14.05.2025г. | При работе с дублером внутри аппаратов ( ёмкости, колонны, реактора, печи и т.п. ) в действующих цехах предприятий с вредными условиями труда ОЗП=1,5; ТЗ=1,5 | [24 empty] | При работе с дублером внутри аппаратов ( ёмкости, колонны, реактора, печи и т.п. ) в действующих цехах предприятий с вредными условиями труда ОЗП=1,5; ТЗ=1,5
| 2 | ИНДЕКС К ПОЗИЦИИ: Прочие объекты (56), ФЕР, 1 кв 2026 (СМР),Письмо Минстроя России от 30.12.2025 года № 81879-ИФ/09, прил.1 ОЗП=41,73; ЭМ=18,08; ЗПМ=41,73; МАТ=10,48 | [22 empty] | ИНДЕКС К ПОЗИЦИИ: Прочие объекты (56), ФЕР, 1 кв 2026 (СМР),Письмо Минстроя России от 30.12.2025 года № 81879-ИФ/09, прил.1 ОЗП=41,73; ЭМ=18,08; ЗПМ=41,73; МАТ=10,48
|  |  | Накладные расходы 80% ФОТ (от 53 637) | З/пМех 10: 42910
|  |  | Сметная прибыль 60% ФОТ (от 53 637) | З/пМех 10: 32182
|  |  | Итого c накладными и см. прибылью | З/пМех 10: 128729
47 | РН11-2-9-3 | (Закрыть) Установка плоских заглушек из углеродистых сталей между фланцами на трубопроводах Ру=1,0 МПа (10 кгс/см2)...4,0 МПа (40 кгс/см2) диаметр трубопроводов 100 мм ( р.2 п.4 деф.вед.) |  | заглушка | 194 | 463.68 | 460.8 |  |  | 89954 | 89395 |  |  | 1.185 | 229.89 | 0 | 0 | [6 empty] | (Закрыть) Установка плоских заглушек из углеродистых сталей между фланцами на трубопроводах Ру=1,0 МПа (10 кгс/см2)...4,0 МПа (40 кгс/см2) диаметр трубопроводов 100 мм ( р.2 п.4 деф.вед.)
| Акт №1 от 14.05.2025г. | При работе с дублером внутри аппаратов ( ёмкости, колонны, реактора, печи и т.п. ) в действующих цехах предприятий с вредными условиями труда ОЗП=1,5; ТЗ=1,5 | [24 empty] | При работе с дублером внутри аппаратов ( ёмкости, колонны, реактора, печи и т.п. ) в действующих цехах предприятий с вредными условиями труда ОЗП=1,5; ТЗ=1,5
| 2 | ИНДЕКС К ПОЗИЦИИ: Прочие объекты (56), ФЕР, 1 кв 2026 (СМР),Письмо Минстроя России от 30.12.2025 года № 81879-ИФ/09, прил.1 ОЗП=41,73; ЭМ=18,08; ЗПМ=41,73; МАТ=10,48 | [22 empty] | ИНДЕКС К ПОЗИЦИИ: Прочие объекты (56), ФЕР, 1 кв 2026 (СМР),Письмо Минстроя России от 30.12.2025 года № 81879-ИФ/09, прил.1 ОЗП=41,73; ЭМ=18,08; ЗПМ=41,73; МАТ=10,48
|  |  | Накладные расходы 80% ФОТ (от 89 395) | З/пМех 10: 71516
|  |  | Сметная прибыль 60% ФОТ (от 89 395) | З/пМех 10: 53637
|  |  | Итого c накладными и см. прибылью | З/пМех 10: 215107
48 | Спец. организация | Выгрузить, загрузить катализатор, ( р.2 п.5 деф.вед.) |  | 4: тн; 5: 10; З/пМех 14: 0; З/пМех 15: 0; З/пМех 16: 0; З/пМех 17: 0 | [10 empty] | Выгрузить, загрузить катализатор, ( р.2 п.5 деф.вед.)
49 | Спец. организция по ремонту печи | Произвести ремонт печи П-101 согласно дефектной ведомости ( р.2 п.6 деф.вед.) |  | 4: ед; 5: 1; З/пМех 14: 0; З/пМех 15: 0; З/пМех 16: 0; З/пМех 17: 0 | [10 empty] | Произвести ремонт печи П-101 согласно дефектной ведомости ( р.2 п.6 деф.вед.)
Итого прямые затраты по разделу в текущих ценах |  |  |  | З/пМех 10: 214981; Осн.З/п 11: 209843; Эк.Маш 12: 4015; З/пМех 13: 1257; З/пМех 15: 529.42 | [11 empty] | Итого прямые затраты по разделу в текущих ценах
Итого прямые затраты по разделу с учетом коэффициентов к итогам |  |  |  | З/пМех 10: 222064; Осн.З/п 11: 216524; Эк.Маш 12: 4417; З/пМех 13: 1383; З/пМех 15: 545.58 | [11 empty] | Итого прямые затраты по разделу с учетом коэффициентов к итогам
Накладные расходы |  |  |  | З/пМех 10: 174326 | [11 empty] | Накладные расходы
Сметная прибыль |  |  |  | З/пМех 10: 130744 | [11 empty] | Сметная прибыль
Итого по разделу 5 2. Печь парового риформинга вертикальная П-101 Тепловая мощность 107,684 Гкал/ч |  |  |  | З/пМех 10: 527134; З/пМех 15: 545.58 | [11 empty] | Итого по разделу 5 2. Печь парового риформинга вертикальная П-101 Тепловая мощность 107,684 Гкал/ч
Раздел 6. 3. Теплообменное оборудование СПВ .Водяной холодильник неочищенного газа поз.Т-107 U - образный O 1665; Lпучка=6000 мм; трубки пучка O25х272шт F= 268,9 м2; Р = 4.1/1.0 Мпа Рег.49-32-0669/1-9649. Высота установки 9м. | [21 empty] | Раздел 6. 3. Теплообменное оборудование СПВ .Водяной холодильник неочищенного газа поз.Т-107 U - образный O 1665; Lпучка=6000 мм; трубки пучка O25х272шт F= 268,9 м2; Р = 4.1/1.0 Мпа Рег.49-32-0669/1-9649. Высота установки 9м.
Произвести постановку, после ремонта снятие заглушек с заменой прокладок : | [22 empty] | Произвести постановку, после ремонта снятие заглушек с заменой прокладок :
Ду400 Ру5,0 | [22 empty] | Ду400 Ру5,0
50 | РН11-2-9-9 | Установка плоских заглушек из углеродистых сталей между фланцами на трубопроводах Ру=1,0 МПа (10 кгс/см2)...4,0 МПа (40 кгс/см2) диаметр трубопроводов 400 мм,прим.,Ду400 Ру50,( р.3 п.1деф.вед.) . |  | заглушка | 2 | 1290.32 | 1278.8 |  |  | 2581 | 2558 |  |  | 3.1 | 6.2 | 0 | 0 | [6 empty] | Установка плоских заглушек из углеродистых сталей между фланцами на трубопроводах Ру=1,0 МПа (10 кгс/см2)...4,0 МПа (40 кгс/см2) диаметр трубопроводов 400 мм,прим.,Ду400 Ру50,( р.3 п.1деф.вед.) .
| 2 | ИНДЕКС К ПОЗИЦИИ: Прочие объекты (56), ФЕР, 1 кв 2026 (СМР),Письмо Минстроя России от 30.12.2025 года № 81879-ИФ/09, прил.1 ОЗП=41,73; ЭМ=18,08; ЗПМ=41,73; МАТ=10,48 | [22 empty] | ИНДЕКС К ПОЗИЦИИ: Прочие объекты (56), ФЕР, 1 кв 2026 (СМР),Письмо Минстроя России от 30.12.2025 года № 81879-ИФ/09, прил.1 ОЗП=41,73; ЭМ=18,08; ЗПМ=41,73; МАТ=10,48
|  |  | Накладные расходы 80% ФОТ (от 2 814) | З/пМех 10: 2251
|  |  | Сметная прибыль 60% ФОТ (от 2 814) | З/пМех 10: 1688
|  |  | Итого c накладными и см. прибылью | З/пМех 10: 6776
51 | РН11-2-9-9 | (Снять)Установка плоских заглушек из углеродистых сталей между фланцами на трубопроводах Ру=1,0 МПа (10 кгс/см2)...4,0 МПа (40 кгс/см2) диаметр трубопроводов 400 мм,прим.,Ду400 Ру50,( р.3 п.1деф.вед.) . |  | заглушка | 2 | 767.28 | 767.28 |  |  | 1535 | 1535 |  |  | 1.86 | 3.72 | 0 | 0 | [6 empty] | (Снять)Установка плоских заглушек из углеродистых сталей между фланцами на трубопроводах Ру=1,0 МПа (10 кгс/см2)...4,0 МПа (40 кгс/см2) диаметр трубопроводов 400 мм,прим.,Ду400 Ру50,( р.3 п.1деф.вед.) .
| Приказ от 14.07.2022 № 571/пр п.84 табл.3 | Демонтаж оборудования, пригодного для дальнейшего использования, со снятием с места установки, необходимой (частичной) разборкой без надобности хранения (перемещается на другое место установки и т.п.) ОЗП=0,6; ЭМ=0,6 к расх.; ЗПМ=0,6; МАТ=0 к расх.; ТЗ=0,6; ТЗМ=0,6 | [24 empty] | Демонтаж оборудования, пригодного для дальнейшего использования, со снятием с места установки, необходимой (частичной) разборкой без надобности хранения (перемещается на другое место установки и т.п.) ОЗП=0,6; ЭМ=0,6 к расх.; ЗПМ=0,6; МАТ=0 к расх.; ТЗ=0,6; ТЗМ=0,6
| 2 | ИНДЕКС К ПОЗИЦИИ: Прочие объекты (56), ФЕР, 1 кв 2026 (СМР),Письмо Минстроя России от 30.12.2025 года № 81879-ИФ/09, прил.1 ОЗП=41,73; ЭМ=18,08; ЗПМ=41,73; МАТ=10,48 | [22 empty] | ИНДЕКС К ПОЗИЦИИ: Прочие объекты (56), ФЕР, 1 кв 2026 (СМР),Письмо Минстроя России от 30.12.2025 года № 81879-ИФ/09, прил.1 ОЗП=41,73; ЭМ=18,08; ЗПМ=41,73; МАТ=10,48
|  |  | Накладные расходы 80% ФОТ (от 1 689) | З/пМех 10: 1351
|  |  | Сметная прибыль 60% ФОТ (от 1 689) | З/пМех 10: 1013
|  |  | Итого c накладными и см. прибылью | З/пМех 10: 4053
Ду150 Ру5,0 | [22 empty] | Ду150 Ру5,0
52 | РН11-2-9-4 | Установка плоских заглушек из углеродистых сталей между фланцами на трубопроводах Ру=1,0 МПа (10 кгс/см2)...4,0 МПа (40 кгс/см2) диаметр трубопроводов 150 мм,прим.Ду150 Ру5,0( р.3 п.1деф.вед.) . |  | заглушка | 2 | 434.41 | 428.65 |  |  | 869 | 857 |  |  | 1.08 | 2.16 | 0 | 0 | [6 empty] | Установка плоских заглушек из углеродистых сталей между фланцами на трубопроводах Ру=1,0 МПа (10 кгс/см2)...4,0 МПа (40 кгс/см2) диаметр трубопроводов 150 мм,прим.Ду150 Ру5,0( р.3 п.1деф.вед.) .
| 2 | ИНДЕКС К ПОЗИЦИИ: Прочие объекты (56), ФЕР, 1 кв 2026 (СМР),Письмо Минстроя России от 30.12.2025 года № 81879-ИФ/09, прил.1 ОЗП=41,73; ЭМ=18,08; ЗПМ=41,73; МАТ=10,48 | [22 empty] | ИНДЕКС К ПОЗИЦИИ: Прочие объекты (56), ФЕР, 1 кв 2026 (СМР),Письмо Минстроя России от 30.12.2025 года № 81879-ИФ/09, прил.1 ОЗП=41,73; ЭМ=18,08; ЗПМ=41,73; МАТ=10,48
|  |  | Накладные расходы 80% ФОТ (от 943) | З/пМех 10: 754
|  |  | Сметная прибыль 60% ФОТ (от 943) | З/пМех 10: 566
|  |  | Итого c накладными и см. прибылью | З/пМех 10: 2275
53 | РН11-2-9-4 | (Снять) Установка плоских заглушек из углеродистых сталей между фланцами на трубопроводах Ру=1,0 МПа (10 кгс/см2)...4,0 МПа (40 кгс/см2) диаметр трубопроводов 150 мм,прим.Ду150 Ру5,0( р.3 п.1деф.вед.) . |  | заглушка | 2 | 257.19 | 257.19 |  |  | 514 | 514 |  |  | 0.648 | 1.3 | 0 | 0 | [6 empty] | (Снять) Установка плоских заглушек из углеродистых сталей между фланцами на трубопроводах Ру=1,0 МПа (10 кгс/см2)...4,0 МПа (40 кгс/см2) диаметр трубопроводов 150 мм,прим.Ду150 Ру5,0( р.3 п.1деф.вед.) .
| Приказ от 14.07.2022 № 571/пр п.84 табл.3 | Демонтаж оборудования, пригодного для дальнейшего использования, со снятием с места установки, необходимой (частичной) разборкой без надобности хранения (перемещается на другое место установки и т.п.) ОЗП=0,6; ЭМ=0,6 к расх.; ЗПМ=0,6; МАТ=0 к расх.; ТЗ=0,6; ТЗМ=0,6 | [24 empty] | Демонтаж оборудования, пригодного для дальнейшего использования, со снятием с места установки, необходимой (частичной) разборкой без надобности хранения (перемещается на другое место установки и т.п.) ОЗП=0,6; ЭМ=0,6 к расх.; ЗПМ=0,6; МАТ=0 к расх.; ТЗ=0,6; ТЗМ=0,6
| 2 | ИНДЕКС К ПОЗИЦИИ: Прочие объекты (56), ФЕР, 1 кв 2026 (СМР),Письмо Минстроя России от 30.12.2025 года № 81879-ИФ/09, прил.1 ОЗП=41,73; ЭМ=18,08; ЗПМ=41,73; МАТ=10,48 | [22 empty] | ИНДЕКС К ПОЗИЦИИ: Прочие объекты (56), ФЕР, 1 кв 2026 (СМР),Письмо Минстроя России от 30.12.2025 года № 81879-ИФ/09, прил.1 ОЗП=41,73; ЭМ=18,08; ЗПМ=41,73; МАТ=10,48
|  |  | Накладные расходы 80% ФОТ (от 565) | З/пМех 10: 452
|  |  | Сметная прибыль 60% ФОТ (от 565) | З/пМех 10: 339
|  |  | Итого c накладными и см. прибылью | З/пМех 10: 1356
Произвести ремонт теплообменного аппарата с извлечением трубного пучка, без чистки труб и межтрубного пространства, с вертикальным перемещением пучка с высоты 9м массой 6812,6 кг. с проведением опрессовки и гидроиспытания.Погрузка на ТС и перевозка пучка на расстояние до 2км и обратно для проведения очистки | [22 empty] | Произвести ремонт теплообменного аппарата с извлечением трубного пучка, без чистки труб и межтрубного пространства, с вертикальным перемещением пучка с высоты 9м массой 6812,6 кг. с проведением опрессовки и гидроиспытания.Погрузка на ТС и перевозка пучка на расстояние до 2км и обратно для проведения очистки
54 | РН12-3-1-37 | Ремонт теплообменника кожухотрубчатого с U-образными трубками, при длине трубок 6000 мм, диаметр аппарата до 1400 мм Ру 2,5 МПа (25 кгс/см2),прим., ф1665 Ру4,0.),( р.3 п.2деф.вед.) . |  | аппарат | 1 | 169142.04 | 133552.45 | 33974.03 | 13352.39 | 169142 | 133552 | 33974 | 13352 | 330 | 330 | 0 | 0 | [6 empty] | Ремонт теплообменника кожухотрубчатого с U-образными трубками, при длине трубок 6000 мм, диаметр аппарата до 1400 мм Ру 2,5 МПа (25 кгс/см2),прим., ф1665 Ру4,0.),( р.3 п.2деф.вед.) .
| 2 | ИНДЕКС К ПОЗИЦИИ: Прочие объекты (56), ФЕР, 1 кв 2026 (СМР),Письмо Минстроя России от 30.12.2025 года № 81879-ИФ/09, прил.1 ОЗП=41,73; ЭМ=18,08; ЗПМ=41,73; МАТ=10,48 | [22 empty] | ИНДЕКС К ПОЗИЦИИ: Прочие объекты (56), ФЕР, 1 кв 2026 (СМР),Письмо Минстроя России от 30.12.2025 года № 81879-ИФ/09, прил.1 ОЗП=41,73; ЭМ=18,08; ЗПМ=41,73; МАТ=10,48
|  |  | Накладные расходы 80% ФОТ (от 161 594) | З/пМех 10: 129275
|  |  | Сметная прибыль 60% ФОТ (от 161 594) | З/пМех 10: 96956
|  |  | Итого c накладными и см. прибылью | З/пМех 10: 412125
55 | РН12-3-3-2 | Чистка внутренней поверхности теплообменных труб теплообменника кожухотрубчатого с U-образными трубками при длине трубок 6000 мм (диаметр аппарата 325-1400 мм),прим., ф1665 Ру4,0,( р.3 п.2 деф.вед.) . |  | 100 труб | -2.72 | 1227.67 | 342.92 | 881.87 | 335.78 | -3339 | -933 | -2399 | -913 | 0.92 | -2.5 | 0 | 0 | [6 empty] | Чистка внутренней поверхности теплообменных труб теплообменника кожухотрубчатого с U-образными трубками при длине трубок 6000 мм (диаметр аппарата 325-1400 мм),прим., ф1665 Ру4,0,( р.3 п.2 деф.вед.) .
|  | Объем=-272 / 100 | [23 empty] | Объем=-272 / 100
| 2 | ИНДЕКС К ПОЗИЦИИ: Прочие объекты (56), ФЕР, 1 кв 2026 (СМР),Письмо Минстроя России от 30.12.2025 года № 81879-ИФ/09, прил.1 ОЗП=41,73; ЭМ=18,08; ЗПМ=41,73; МАТ=10,48 | [22 empty] | ИНДЕКС К ПОЗИЦИИ: Прочие объекты (56), ФЕР, 1 кв 2026 (СМР),Письмо Минстроя России от 30.12.2025 года № 81879-ИФ/09, прил.1 ОЗП=41,73; ЭМ=18,08; ЗПМ=41,73; МАТ=10,48
|  |  | Накладные расходы 80% ФОТ (от -2 030) | З/пМех 10: -1624
|  |  | Сметная прибыль 60% ФОТ (от -2 030) | З/пМех 10: -1218
|  |  | Итого c накладными и см. прибылью | З/пМех 10: -6514
56 | РН12-3-7-11 | Чистка межтрубного пространства трубного пучка теплообменника кожухотрубчатого с U-образными трубками, при длине трубок 6000 мм диаметр аппарата до 1400 мм,прим., ф1665 Ру4,0,( р.3 п.2деф.вед.) . |  | пучок | -1 | 4901.32 | 4843.72 |  |  | -4901 | -4844 |  |  | 12 | -12 | 0 | 0 | [6 empty] | Чистка межтрубного пространства трубного пучка теплообменника кожухотрубчатого с U-образными трубками, при длине трубок 6000 мм диаметр аппарата до 1400 мм,прим., ф1665 Ру4,0,( р.3 п.2деф.вед.) .
| 2 | ИНДЕКС К ПОЗИЦИИ: Прочие объекты (56), ФЕР, 1 кв 2026 (СМР),Письмо Минстроя России от 30.12.2025 года № 81879-ИФ/09, прил.1 ОЗП=41,73; ЭМ=18,08; ЗПМ=41,73; МАТ=10,48 | [22 empty] | ИНДЕКС К ПОЗИЦИИ: Прочие объекты (56), ФЕР, 1 кв 2026 (СМР),Письмо Минстроя России от 30.12.2025 года № 81879-ИФ/09, прил.1 ОЗП=41,73; ЭМ=18,08; ЗПМ=41,73; МАТ=10,48
|  |  | Накладные расходы 80% ФОТ (от -5 328) | З/пМех 10: -4262
|  |  | Сметная прибыль 60% ФОТ (от -5 328) | З/пМех 10: -3197
|  |  | Итого c накладными и см. прибылью | З/пМех 10: -12844
57 | ФЕРм40-01-002-02 Приказ Минстроя России от 26.12.2019 №876/пр | Вертикальное перемещение сверх предусмотренного в ГЭСНм: 1 м, на высоту до 10 м,(Опускание с 9 м),( р.3 п.2деф.вед.) . |  | 10 т | 0.681 | 15499.89 | 14095.89 | 1333.17 | 360.17 | 10555 | 9599 | 908 | 245 | 39.6 | 26.97 | 0.639 | 0.44 | [6 empty] | Вертикальное перемещение сверх предусмотренного в ГЭСНм: 1 м, на высоту до 10 м,(Опускание с 9 м),( р.3 п.2деф.вед.) .
|  | Объем=(6812,6/1000) / 10 | [23 empty] | Объем=(6812,6/1000) / 10
| ОП п.1.40.2 | Опускание оборудования и материальных ресурсов ПЗ=0,9 (ОЗП=0,9; ЭМ=0,9 к расх.; ЗПМ=0,9; МАТ=0,9 к расх.; ТЗ=0,9; ТЗМ=0,9) | [24 empty] | Опускание оборудования и материальных ресурсов ПЗ=0,9 (ОЗП=0,9; ЭМ=0,9 к расх.; ЗПМ=0,9; МАТ=0,9 к расх.; ТЗ=0,9; ТЗМ=0,9)
| 2 | ИНДЕКС К ПОЗИЦИИ: Прочие объекты (56), ФЕР, 1 кв 2026 (СМР),Письмо Минстроя России от 30.12.2025 года № 81879-ИФ/09, прил.1 ОЗП=41,73; ЭМ=18,08; ЗПМ=41,73; МАТ=10,48 | [22 empty] | ИНДЕКС К ПОЗИЦИИ: Прочие объекты (56), ФЕР, 1 кв 2026 (СМР),Письмо Минстроя России от 30.12.2025 года № 81879-ИФ/09, прил.1 ОЗП=41,73; ЭМ=18,08; ЗПМ=41,73; МАТ=10,48
|  |  | Накладные расходы 89% ФОТ (от 11 321) | З/пМех 10: 10076
|  |  | Сметная прибыль 44% ФОТ (от 11 321) | З/пМех 10: 4981
|  |  | Итого c накладными и см. прибылью | З/пМех 10: 27188
58 | ФЕРм40-01-002-02 Приказ Минстроя России от 26.12.2019 №876/пр | Вертикальное перемещение сверх предусмотренного в ГЭСНм: 1 м, на высоту до 10 м ,(Подъем на 9 м),( р.3 п.2деф.вед.) . |  | 10 т | 0.681 | 17222.1 | 15662.1 | 1481.29 | 400.19 | 11728 | 10666 | 1009 | 273 | 44 | 29.96 | 0.71 | 0.48 | [6 empty] | Вертикальное перемещение сверх предусмотренного в ГЭСНм: 1 м, на высоту до 10 м ,(Подъем на 9 м),( р.3 п.2деф.вед.) .
|  | Объем=(6812,6/1000) / 10 | [23 empty] | Объем=(6812,6/1000) / 10
| 2 | ИНДЕКС К ПОЗИЦИИ: Прочие объекты (56), ФЕР, 1 кв 2026 (СМР),Письмо Минстроя России от 30.12.2025 года № 81879-ИФ/09, прил.1 ОЗП=41,73; ЭМ=18,08; ЗПМ=41,73; МАТ=10,48 | [22 empty] | ИНДЕКС К ПОЗИЦИИ: Прочие объекты (56), ФЕР, 1 кв 2026 (СМР),Письмо Минстроя России от 30.12.2025 года № 81879-ИФ/09, прил.1 ОЗП=41,73; ЭМ=18,08; ЗПМ=41,73; МАТ=10,48
|  |  | Накладные расходы 89% ФОТ (от 12 580) | З/пМех 10: 11196
|  |  | Сметная прибыль 44% ФОТ (от 12 580) | З/пМех 10: 5535
|  |  | Итого c накладными и см. прибылью | З/пМех 10: 30210
59 | ФССЦпг-01-01-01-017 Приказ Минстроя России от 26.12.2019 №876/пр | Погрузо-разгрузочные работы при автомобильных перевозках: Погрузка металлических конструкций массой от 3 до 6 т.прим.Погрузка пучка для ремонта на объект и с объекта. Вес трубного пучка 1 шт-6,8126 тн ,( р.3 п.2деф.вед.) . |  | 4: 1 т груза; 5: 6.8126; 6: 175.85; З/пМех 10: 1198; З/пМех 14: 0; З/пМех 15: 0; З/пМех 16: 0; З/пМех 17: 0 | [6 empty] | Погрузо-разгрузочные работы при автомобильных перевозках: Погрузка металлических конструкций массой от 3 до 6 т.прим.Погрузка пучка для ремонта на объект и с объекта. Вес трубного пучка 1 шт-6,8126 тн ,( р.3 п.2деф.вед.) .
|  | Объем=6812,6/1000 | [23 empty] | Объем=6812,6/1000
|  | Погрузка на объект и с объекта ПЗ=2 (ОЗП=2; ЭМ=2 к расх.; ЗПМ=2; МАТ=2 к расх.; ТЗ=2; ТЗМ=2) | [24 empty] | Погрузка на объект и с объекта ПЗ=2 (ОЗП=2; ЭМ=2 к расх.; ЗПМ=2; МАТ=2 к расх.; ТЗ=2; ТЗМ=2)
| 2 | ИНДЕКС К ПОЗИЦИИ: Прочие объекты (56), ФЕР, 1 кв 2026 (СМР),Письмо Минстроя России от 30.12.2025 года № 81879-ИФ/09, прил.1 ОЗП=41,73; ЭМ=18,08; ЗПМ=41,73; МАТ=10,48 | [22 empty] | ИНДЕКС К ПОЗИЦИИ: Прочие объекты (56), ФЕР, 1 кв 2026 (СМР),Письмо Минстроя России от 30.12.2025 года № 81879-ИФ/09, прил.1 ОЗП=41,73; ЭМ=18,08; ЗПМ=41,73; МАТ=10,48
60 | ФССЦпг-01-01-02-017 Приказ Минстроя России от 26.12.2019 №876/пр | Погрузо-разгрузочные работы при автомобильных перевозках: Разгрузка металлических конструкций массой от 3 до 6 т .прим.Разгрузка трубного пучка1 шт- 6,8126 тн , на объект и с объекта,( р.3 п.2деф.вед.) . |  | 4: 1 т груза; 5: 6.8126; 6: 175.85; З/пМех 10: 1198; З/пМех 14: 0; З/пМех 15: 0; З/пМех 16: 0; З/пМех 17: 0 | [6 empty] | Погрузо-разгрузочные работы при автомобильных перевозках: Разгрузка металлических конструкций массой от 3 до 6 т .прим.Разгрузка трубного пучка1 шт- 6,8126 тн , на объект и с объекта,( р.3 п.2деф.вед.) .
|  | Объем=6812,6/1000 | [23 empty] | Объем=6812,6/1000
|  | Разгрузка на объект и с объекта ПЗ=2 (ОЗП=2; ЭМ=2 к расх.; ЗПМ=2; МАТ=2 к расх.; ТЗ=2; ТЗМ=2) | [24 empty] | Разгрузка на объект и с объекта ПЗ=2 (ОЗП=2; ЭМ=2 к расх.; ЗПМ=2; МАТ=2 к расх.; ТЗ=2; ТЗМ=2)
| 2 | ИНДЕКС К ПОЗИЦИИ: Прочие объекты (56), ФЕР, 1 кв 2026 (СМР),Письмо Минстроя России от 30.12.2025 года № 81879-ИФ/09, прил.1 ОЗП=41,73; ЭМ=18,08; ЗПМ=41,73; МАТ=10,48 | [22 empty] | ИНДЕКС К ПОЗИЦИИ: Прочие объекты (56), ФЕР, 1 кв 2026 (СМР),Письмо Минстроя России от 30.12.2025 года № 81879-ИФ/09, прил.1 ОЗП=41,73; ЭМ=18,08; ЗПМ=41,73; МАТ=10,48
61 | ФССЦпг-03-21-01-002 Приказ Минстроя России от 26.12.2019 №876/пр | Перевозка грузов I класса автомобилями-самосвалами грузоподъемностью 10 т работающих вне карьера на расстояние до 2 км,прим.Перевозка трубного пучка 1 шт- 6,8126 тн,к месту ремонта и обратно,( р.3 п.2деф.вед.) . |  | 1 т груза | 6.8126 | 119.27 |  | 119.27 |  | 813 |  | 813 |  | 0 | 0 | 0 | 0 | [6 empty] | Перевозка грузов I класса автомобилями-самосвалами грузоподъемностью 10 т работающих вне карьера на расстояние до 2 км,прим.Перевозка трубного пучка 1 шт- 6,8126 тн,к месту ремонта и обратно,( р.3 п.2деф.вед.) .
|  | Объем=6812,6/1000 | [23 empty] | Объем=6812,6/1000
|  | Перевозка к месту ремонта и обратно. ПЗ=2 (ОЗП=2; ЭМ=2 к расх.; ЗПМ=2; МАТ=2 к расх.; ТЗ=2; ТЗМ=2) | [24 empty] | Перевозка к месту ремонта и обратно. ПЗ=2 (ОЗП=2; ЭМ=2 к расх.; ЗПМ=2; МАТ=2 к расх.; ТЗ=2; ТЗМ=2)
| 3 | ИНДЕКС К ПОЗИЦИИ: Автомобили-самосвалы. (56), ФЕР, 1 кв 2026 (ПГ2),Письмо Минстроя России от 30.12.2025 года № 81879-ИФ/09, прил.6 ЭМ=15,45; МАТ=15,45 | [22 empty] | ИНДЕКС К ПОЗИЦИИ: Автомобили-самосвалы. (56), ФЕР, 1 кв 2026 (ПГ2),Письмо Минстроя России от 30.12.2025 года № 81879-ИФ/09, прил.6 ЭМ=15,45; МАТ=15,45
62 | Специализированная организация | Химическая и гидроструйная очистка корпуса, трубного и межтрубного пространства пучка,( р.3 п.3деф.вед.) . |  | 4: шт; 5: 1; З/пМех 14: 0; З/пМех 15: 0; З/пМех 16: 0; З/пМех 17: 0 | [10 empty] | Химическая и гидроструйная очистка корпуса, трубного и межтрубного пространства пучка,( р.3 п.3деф.вед.) .
63 | Производство №2, ОТН, Подрядчик | Произвести внутренний и наружний осмотр, ревизию, при необходимости, ремонт внутренних устройств. согласно акту отбраковки,( р.3 п.5деф.вед.) . |  | 4: шт; 5: 1; З/пМех 14: 0; З/пМех 15: 0; З/пМех 16: 0; З/пМех 17: 0 | [10 empty] | Произвести внутренний и наружний осмотр, ревизию, при необходимости, ремонт внутренних устройств. согласно акту отбраковки,( р.3 п.5деф.вед.) .
Итого прямые затраты по разделу в текущих ценах |  |  |  | З/пМех 10: 191893; Осн.З/п 11: 153504; Эк.Маш 12: 34305; З/пМех 13: 12957; З/пМех 15: 385.81; З/пМех 17: 0.92 | [11 empty] | Итого прямые затраты по разделу в текущих ценах
Итого прямые затраты по разделу с учетом коэффициентов к итогам |  |  |  | З/пМех 10: 211703; Осн.З/п 11: 169868; Эк.Маш 12: 37751; З/пМех 13: 14279; З/пМех 15: 427.24; З/пМех 17: 1.06 | [11 empty] | Итого прямые затраты по разделу с учетом коэффициентов к итогам
Накладные расходы |  |  |  | З/пМех 10: 149469 | [11 empty] | Накладные расходы
Сметная прибыль |  |  |  | З/пМех 10: 106664 | [11 empty] | Сметная прибыль
Итого по разделу 6 3. Теплообменное оборудование СПВ .Водяной холодильник неочищенного газа поз.Т-107 U - образный O 1665; Lпучка=6000 мм; трубки пучка O25х272шт F= 268,9 м2; Р = 4.1/1.0 Мпа Рег.49-32-0669/1-9649. Высота установки 9м. |  |  |  | З/пМех 10: 467836; З/пМех 15: 427.24; З/пМех 17: 1.06 | [11 empty] | Итого по разделу 6 3. Теплообменное оборудование СПВ .Водяной холодильник неочищенного газа поз.Т-107 U - образный O 1665; Lпучка=6000 мм; трубки пучка O25х272шт F= 268,9 м2; Р = 4.1/1.0 Мпа Рег.49-32-0669/1-9649. Высота установки 9м.
Раздел 7. 3. Теплообменное оборудование СПВ .Байпасный холодильник компрессора природного газа поз.Т-110 O 800; Lпучка=6000мм; F= 157.4 м2; Р = 1.0/1.2 Мпа Рег.49-32-0812/1-9793 Высота установки 11м с плавающей головкой | [21 empty] | Раздел 7. 3. Теплообменное оборудование СПВ .Байпасный холодильник компрессора природного газа поз.Т-110 O 800; Lпучка=6000мм; F= 157.4 м2; Р = 1.0/1.2 Мпа Рег.49-32-0812/1-9793 Высота установки 11м с плавающей головкой
Произвести постановку, после ремонта снятие заглушек с заменой прокладок | [22 empty] | Произвести постановку, после ремонта снятие заглушек с заменой прокладок
Ду150 Ру1,6 | [22 empty] | Ду150 Ру1,6
64 | РН11-2-9-4 | Установка плоских заглушек из углеродистых сталей между фланцами на трубопроводах Ру=1,0 МПа (10 кгс/см2)...4,0 МПа (40 кгс/см2) диаметр трубопроводов 150 мм,( р.3 п.5 деф.вед.) . |  | заглушка | 2 | 434.41 | 428.65 |  |  | 869 | 857 |  |  | 1.08 | 2.16 | 0 | 0 | [6 empty] | Установка плоских заглушек из углеродистых сталей между фланцами на трубопроводах Ру=1,0 МПа (10 кгс/см2)...4,0 МПа (40 кгс/см2) диаметр трубопроводов 150 мм,( р.3 п.5 деф.вед.) .
| 2 | ИНДЕКС К ПОЗИЦИИ: Прочие объекты (56), ФЕР, 1 кв 2026 (СМР),Письмо Минстроя России от 30.12.2025 года № 81879-ИФ/09, прил.1 ОЗП=41,73; ЭМ=18,08; ЗПМ=41,73; МАТ=10,48 | [22 empty] | ИНДЕКС К ПОЗИЦИИ: Прочие объекты (56), ФЕР, 1 кв 2026 (СМР),Письмо Минстроя России от 30.12.2025 года № 81879-ИФ/09, прил.1 ОЗП=41,73; ЭМ=18,08; ЗПМ=41,73; МАТ=10,48
|  |  | Накладные расходы 80% ФОТ (от 943) | З/пМех 10: 754
|  |  | Сметная прибыль 60% ФОТ (от 943) | З/пМех 10: 566
|  |  | Итого c накладными и см. прибылью | З/пМех 10: 2275
65 | РН11-2-9-4 | (Снять) Установка плоских заглушек из углеродистых сталей между фланцами на трубопроводах Ру=1,0 МПа (10 кгс/см2)...4,0 МПа (40 кгс/см2) диаметр трубопроводов 150 мм,( р.3 п.5 деф.вед.) . |  | заглушка | 2 | 257.19 | 257.19 |  |  | 514 | 514 |  |  | 0.648 | 1.3 | 0 | 0 | [6 empty] | (Снять) Установка плоских заглушек из углеродистых сталей между фланцами на трубопроводах Ру=1,0 МПа (10 кгс/см2)...4,0 МПа (40 кгс/см2) диаметр трубопроводов 150 мм,( р.3 п.5 деф.вед.) .
| Приказ от 14.07.2022 № 571/пр п.84 табл.3 | Демонтаж оборудования, пригодного для дальнейшего использования, со снятием с места установки, необходимой (частичной) разборкой без надобности хранения (перемещается на другое место установки и т.п.) ОЗП=0,6; ЭМ=0,6 к расх.; ЗПМ=0,6; МАТ=0 к расх.; ТЗ=0,6; ТЗМ=0,6 | [24 empty] | Демонтаж оборудования, пригодного для дальнейшего использования, со снятием с места установки, необходимой (частичной) разборкой без надобности хранения (перемещается на другое место установки и т.п.) ОЗП=0,6; ЭМ=0,6 к расх.; ЗПМ=0,6; МАТ=0 к расх.; ТЗ=0,6; ТЗМ=0,6
| 2 | ИНДЕКС К ПОЗИЦИИ: Прочие объекты (56), ФЕР, 1 кв 2026 (СМР),Письмо Минстроя России от 30.12.2025 года № 81879-ИФ/09, прил.1 ОЗП=41,73; ЭМ=18,08; ЗПМ=41,73; МАТ=10,48 | [22 empty] | ИНДЕКС К ПОЗИЦИИ: Прочие объекты (56), ФЕР, 1 кв 2026 (СМР),Письмо Минстроя России от 30.12.2025 года № 81879-ИФ/09, прил.1 ОЗП=41,73; ЭМ=18,08; ЗПМ=41,73; МАТ=10,48
|  |  | Накладные расходы 80% ФОТ (от 565) | З/пМех 10: 452
|  |  | Сметная прибыль 60% ФОТ (от 565) | З/пМех 10: 339
|  |  | Итого c накладными и см. прибылью | З/пМех 10: 1356
Ду250 Ру2,5 | [22 empty] | Ду250 Ру2,5
66 | РН11-2-9-6 | Установка плоских заглушек из углеродистых сталей между фланцами на трубопроводах Ру=1,0 МПа (10 кгс/см2)...4,0 МПа (40 кгс/см2) диаметр трубопроводов 250 мм,( р.3 п.5 деф.вед.) . |  | заглушка | 2 | 713.03 | 707.27 |  |  | 1426 | 1415 |  |  | 1.74 | 3.48 | 0 | 0 | [6 empty] | Установка плоских заглушек из углеродистых сталей между фланцами на трубопроводах Ру=1,0 МПа (10 кгс/см2)...4,0 МПа (40 кгс/см2) диаметр трубопроводов 250 мм,( р.3 п.5 деф.вед.) .
| 2 | ИНДЕКС К ПОЗИЦИИ: Прочие объекты (56), ФЕР, 1 кв 2026 (СМР),Письмо Минстроя России от 30.12.2025 года № 81879-ИФ/09, прил.1 ОЗП=41,73; ЭМ=18,08; ЗПМ=41,73; МАТ=10,48 | [22 empty] | ИНДЕКС К ПОЗИЦИИ: Прочие объекты (56), ФЕР, 1 кв 2026 (СМР),Письмо Минстроя России от 30.12.2025 года № 81879-ИФ/09, прил.1 ОЗП=41,73; ЭМ=18,08; ЗПМ=41,73; МАТ=10,48
|  |  | Накладные расходы 80% ФОТ (от 1 557) | З/пМех 10: 1246
|  |  | Сметная прибыль 60% ФОТ (от 1 557) | З/пМех 10: 934
|  |  | Итого c накладными и см. прибылью | З/пМех 10: 3748
67 | РН11-2-9-6 | (Снять)Установка плоских заглушек из углеродистых сталей между фланцами на трубопроводах Ру=1,0 МПа (10 кгс/см2)...4,0 МПа (40 кгс/см2) диаметр трубопроводов 250 мм,( р.3 п.5 деф.вед.) . |  | заглушка | 2 | 424.36 | 424.36 |  |  | 849 | 849 |  |  | 1.044 | 2.09 | 0 | 0 | [6 empty] | (Снять)Установка плоских заглушек из углеродистых сталей между фланцами на трубопроводах Ру=1,0 МПа (10 кгс/см2)...4,0 МПа (40 кгс/см2) диаметр трубопроводов 250 мм,( р.3 п.5 деф.вед.) .
| Приказ от 14.07.2022 № 571/пр п.84 табл.3 | Демонтаж оборудования, пригодного для дальнейшего использования, со снятием с места установки, необходимой (частичной) разборкой без надобности хранения (перемещается на другое место установки и т.п.) ОЗП=0,6; ЭМ=0,6 к расх.; ЗПМ=0,6; МАТ=0 к расх.; ТЗ=0,6; ТЗМ=0,6 | [24 empty] | Демонтаж оборудования, пригодного для дальнейшего использования, со снятием с места установки, необходимой (частичной) разборкой без надобности хранения (перемещается на другое место установки и т.п.) ОЗП=0,6; ЭМ=0,6 к расх.; ЗПМ=0,6; МАТ=0 к расх.; ТЗ=0,6; ТЗМ=0,6
| 2 | ИНДЕКС К ПОЗИЦИИ: Прочие объекты (56), ФЕР, 1 кв 2026 (СМР),Письмо Минстроя России от 30.12.2025 года № 81879-ИФ/09, прил.1 ОЗП=41,73; ЭМ=18,08; ЗПМ=41,73; МАТ=10,48 | [22 empty] | ИНДЕКС К ПОЗИЦИИ: Прочие объекты (56), ФЕР, 1 кв 2026 (СМР),Письмо Минстроя России от 30.12.2025 года № 81879-ИФ/09, прил.1 ОЗП=41,73; ЭМ=18,08; ЗПМ=41,73; МАТ=10,48
|  |  | Накладные расходы 80% ФОТ (от 934) | З/пМех 10: 747
|  |  | Сметная прибыль 60% ФОТ (от 934) | З/пМех 10: 560
|  |  | Итого c накладными и см. прибылью | З/пМех 10: 2241
Ду250 Ру2,5 | [22 empty] | Ду250 Ру2,5
68 | РН11-2-9-6 | Установка плоских заглушек из углеродистых сталей между фланцами на трубопроводах Ру=1,0 МПа (10 кгс/см2)...4,0 МПа (40 кгс/см2) диаметр трубопроводов 250 мм,( р.3 п.5 деф.вед.) . |  | заглушка | 2 | 713.03 | 707.27 |  |  | 1426 | 1415 |  |  | 1.74 | 3.48 | 0 | 0 | [6 empty] | Установка плоских заглушек из углеродистых сталей между фланцами на трубопроводах Ру=1,0 МПа (10 кгс/см2)...4,0 МПа (40 кгс/см2) диаметр трубопроводов 250 мм,( р.3 п.5 деф.вед.) .
| 2 | ИНДЕКС К ПОЗИЦИИ: Прочие объекты (56), ФЕР, 1 кв 2026 (СМР),Письмо Минстроя России от 30.12.2025 года № 81879-ИФ/09, прил.1 ОЗП=41,73; ЭМ=18,08; ЗПМ=41,73; МАТ=10,48 | [22 empty] | ИНДЕКС К ПОЗИЦИИ: Прочие объекты (56), ФЕР, 1 кв 2026 (СМР),Письмо Минстроя России от 30.12.2025 года № 81879-ИФ/09, прил.1 ОЗП=41,73; ЭМ=18,08; ЗПМ=41,73; МАТ=10,48
|  |  | Накладные расходы 80% ФОТ (от 1 557) | З/пМех 10: 1246
|  |  | Сметная прибыль 60% ФОТ (от 1 557) | З/пМех 10: 934
|  |  | Итого c накладными и см. прибылью | З/пМех 10: 3748
69 | РН11-2-9-6 | (Снять)Установка плоских заглушек из углеродистых сталей между фланцами на трубопроводах Ру=1,0 МПа (10 кгс/см2)...4,0 МПа (40 кгс/см2) диаметр трубопроводов 250 мм,( р.3 п.5 деф.вед.) . |  | заглушка | 2 | 424.36 | 424.36 |  |  | 849 | 849 |  |  | 1.044 | 2.09 | 0 | 0 | [6 empty] | (Снять)Установка плоских заглушек из углеродистых сталей между фланцами на трубопроводах Ру=1,0 МПа (10 кгс/см2)...4,0 МПа (40 кгс/см2) диаметр трубопроводов 250 мм,( р.3 п.5 деф.вед.) .
| Приказ от 14.07.2022 № 571/пр п.84 табл.3 | Демонтаж оборудования, пригодного для дальнейшего использования, со снятием с места установки, необходимой (частичной) разборкой без надобности хранения (перемещается на другое место установки и т.п.) ОЗП=0,6; ЭМ=0,6 к расх.; ЗПМ=0,6; МАТ=0 к расх.; ТЗ=0,6; ТЗМ=0,6 | [24 empty] | Демонтаж оборудования, пригодного для дальнейшего использования, со снятием с места установки, необходимой (частичной) разборкой без надобности хранения (перемещается на другое место установки и т.п.) ОЗП=0,6; ЭМ=0,6 к расх.; ЗПМ=0,6; МАТ=0 к расх.; ТЗ=0,6; ТЗМ=0,6
| 2 | ИНДЕКС К ПОЗИЦИИ: Прочие объекты (56), ФЕР, 1 кв 2026 (СМР),Письмо Минстроя России от 30.12.2025 года № 81879-ИФ/09, прил.1 ОЗП=41,73; ЭМ=18,08; ЗПМ=41,73; МАТ=10,48 | [22 empty] | ИНДЕКС К ПОЗИЦИИ: Прочие объекты (56), ФЕР, 1 кв 2026 (СМР),Письмо Минстроя России от 30.12.2025 года № 81879-ИФ/09, прил.1 ОЗП=41,73; ЭМ=18,08; ЗПМ=41,73; МАТ=10,48
|  |  | Накладные расходы 80% ФОТ (от 934) | З/пМех 10: 747
|  |  | Сметная прибыль 60% ФОТ (от 934) | З/пМех 10: 560
|  |  | Итого c накладными и см. прибылью | З/пМех 10: 2241
70 | Производство №2 | Произвести чистку пучков от грязи,( р.3 п.6 деф.вед.) . |  | 4: м3; 5: 0.2; З/пМех 14: 0; З/пМех 15: 0; З/пМех 16: 0; З/пМех 17: 0 | [10 empty] | Произвести чистку пучков от грязи,( р.3 п.6 деф.вед.) .
71 | Производство №2 | Прошомполить, продуть паром трубки пучков.25х2,5х6000 ,( р.3 п.7 деф.вед.) . |  | 4: шт; 5: 334; З/пМех 14: 0; З/пМех 15: 0; З/пМех 16: 0; З/пМех 17: 0 | [10 empty] | Прошомполить, продуть паром трубки пучков.25х2,5х6000 ,( р.3 п.7 деф.вед.) .
72 | Производство №2, ОТН, Подрядчик | Произвести внутренний и наружний осмотр, ревизию, при необходимости, ремонт внутренних устройств. согласно акту отбраковки,( р.3 п.8 деф.вед.) . |  | 4: шт; 5: 1; З/пМех 14: 0; З/пМех 15: 0; З/пМех 16: 0; З/пМех 17: 0 | [10 empty] | Произвести внутренний и наружний осмотр, ревизию, при необходимости, ремонт внутренних устройств. согласно акту отбраковки,( р.3 п.8 деф.вед.) .
Итого прямые затраты по разделу в текущих ценах |  |  |  | З/пМех 10: 5933; Осн.З/п 11: 5899; З/пМех 15: 14.6 | [11 empty] | Итого прямые затраты по разделу в текущих ценах
Итого прямые затраты по разделу с учетом коэффициентов к итогам |  |  |  | З/пМех 10: 6523; Осн.З/п 11: 6489; З/пМех 15: 16.06 | [11 empty] | Итого прямые затраты по разделу с учетом коэффициентов к итогам
Накладные расходы |  |  |  | З/пМех 10: 5191 | [11 empty] | Накладные расходы
Сметная прибыль |  |  |  | З/пМех 10: 3893 | [11 empty] | Сметная прибыль
Итого по разделу 7 3. Теплообменное оборудование СПВ .Байпасный холодильник компрессора природного газа поз.Т-110 O 800; Lпучка=6000мм; F= 157.4 м2; Р = 1.0/1.2 Мпа Рег.49-32-0812/1-9793 Высота установки 11м с плавающей головкой |  |  |  | З/пМех 10: 15607; З/пМех 15: 16.06 | [11 empty] | Итого по разделу 7 3. Теплообменное оборудование СПВ .Байпасный холодильник компрессора природного газа поз.Т-110 O 800; Lпучка=6000мм; F= 157.4 м2; Р = 1.0/1.2 Мпа Рег.49-32-0812/1-9793 Высота установки 11м с плавающей головкой
Раздел 8. 3. Теплообменное оборудование СПВ .Межступенчатый холодильник ПК-101А с плав. Гол поз.Т-111/А O 800; Lпучка=6000 мм; F= 157.4 м2; Р = 1.0/1.7 Мпа Рег.49-32-0811/1-9787 Высота установки 11м. с плавающей головкой . | [21 empty] | Раздел 8. 3. Теплообменное оборудование СПВ .Межступенчатый холодильник ПК-101А с плав. Гол поз.Т-111/А O 800; Lпучка=6000 мм; F= 157.4 м2; Р = 1.0/1.7 Мпа Рег.49-32-0811/1-9787 Высота установки 11м. с плавающей головкой .
Произвести постановку, после ремонта снятие заглушек с заменой прокладок | [22 empty] | Произвести постановку, после ремонта снятие заглушек с заменой прокладок
Ду100 Ру1,6 | [22 empty] | Ду100 Ру1,6
73 | РН11-2-9-3 | Установка плоских заглушек из углеродистых сталей между фланцами на трубопроводах Ру=1,0 МПа (10 кгс/см2)...4,0 МПа (40 кгс/см2) диаметр трубопроводов 100 мм,( р.3 п.9 деф.вед.) . |  | заглушка | 2 | 310.08 | 307.2 |  |  | 620 | 614 |  |  | 0.79 | 1.58 | 0 | 0 | [6 empty] | Установка плоских заглушек из углеродистых сталей между фланцами на трубопроводах Ру=1,0 МПа (10 кгс/см2)...4,0 МПа (40 кгс/см2) диаметр трубопроводов 100 мм,( р.3 п.9 деф.вед.) .
| 2 | ИНДЕКС К ПОЗИЦИИ: Прочие объекты (56), ФЕР, 1 кв 2026 (СМР),Письмо Минстроя России от 30.12.2025 года № 81879-ИФ/09, прил.1 ОЗП=41,73; ЭМ=18,08; ЗПМ=41,73; МАТ=10,48 | [22 empty] | ИНДЕКС К ПОЗИЦИИ: Прочие объекты (56), ФЕР, 1 кв 2026 (СМР),Письмо Минстроя России от 30.12.2025 года № 81879-ИФ/09, прил.1 ОЗП=41,73; ЭМ=18,08; ЗПМ=41,73; МАТ=10,48
|  |  | Накладные расходы 80% ФОТ (от 675) | З/пМех 10: 540
|  |  | Сметная прибыль 60% ФОТ (от 675) | З/пМех 10: 405
|  |  | Итого c накладными и см. прибылью | З/пМех 10: 1626
74 | РН11-2-9-3 | (Снять)Установка плоских заглушек из углеродистых сталей между фланцами на трубопроводах Ру=1,0 МПа (10 кгс/см2)...4,0 МПа (40 кгс/см2) диаметр трубопроводов 100 мм,( р.3 п.9 деф.вед.) . |  | заглушка | 2 | 184.32 | 184.32 |  |  | 369 | 369 |  |  | 0.474 | 0.95 | 0 | 0 | [6 empty] | (Снять)Установка плоских заглушек из углеродистых сталей между фланцами на трубопроводах Ру=1,0 МПа (10 кгс/см2)...4,0 МПа (40 кгс/см2) диаметр трубопроводов 100 мм,( р.3 п.9 деф.вед.) .
| Приказ от 14.07.2022 № 571/пр п.84 табл.3 | Демонтаж оборудования, пригодного для дальнейшего использования, со снятием с места установки, необходимой (частичной) разборкой без надобности хранения (перемещается на другое место установки и т.п.) ОЗП=0,6; ЭМ=0,6 к расх.; ЗПМ=0,6; МАТ=0 к расх.; ТЗ=0,6; ТЗМ=0,6 | [24 empty] | Демонтаж оборудования, пригодного для дальнейшего использования, со снятием с места установки, необходимой (частичной) разборкой без надобности хранения (перемещается на другое место установки и т.п.) ОЗП=0,6; ЭМ=0,6 к расх.; ЗПМ=0,6; МАТ=0 к расх.; ТЗ=0,6; ТЗМ=0,6
| 2 | ИНДЕКС К ПОЗИЦИИ: Прочие объекты (56), ФЕР, 1 кв 2026 (СМР),Письмо Минстроя России от 30.12.2025 года № 81879-ИФ/09, прил.1 ОЗП=41,73; ЭМ=18,08; ЗПМ=41,73; МАТ=10,48 | [22 empty] | ИНДЕКС К ПОЗИЦИИ: Прочие объекты (56), ФЕР, 1 кв 2026 (СМР),Письмо Минстроя России от 30.12.2025 года № 81879-ИФ/09, прил.1 ОЗП=41,73; ЭМ=18,08; ЗПМ=41,73; МАТ=10,48
|  |  | Накладные расходы 80% ФОТ (от 406) | З/пМех 10: 325
|  |  | Сметная прибыль 60% ФОТ (от 406) | З/пМех 10: 244
|  |  | Итого c накладными и см. прибылью | З/пМех 10: 975
Ду250 Ру2,5 | [22 empty] | Ду250 Ру2,5
75 | РН11-2-9-6 | Установка плоских заглушек из углеродистых сталей между фланцами на трубопроводах Ру=1,0 МПа (10 кгс/см2)...4,0 МПа (40 кгс/см2) диаметр трубопроводов 250 мм,( р.3 п.9 деф.вед.) . |  | заглушка | 2 | 713.03 | 707.27 |  |  | 1426 | 1415 |  |  | 1.74 | 3.48 | 0 | 0 | [6 empty] | Установка плоских заглушек из углеродистых сталей между фланцами на трубопроводах Ру=1,0 МПа (10 кгс/см2)...4,0 МПа (40 кгс/см2) диаметр трубопроводов 250 мм,( р.3 п.9 деф.вед.) .
| 2 | ИНДЕКС К ПОЗИЦИИ: Прочие объекты (56), ФЕР, 1 кв 2026 (СМР),Письмо Минстроя России от 30.12.2025 года № 81879-ИФ/09, прил.1 ОЗП=41,73; ЭМ=18,08; ЗПМ=41,73; МАТ=10,48 | [22 empty] | ИНДЕКС К ПОЗИЦИИ: Прочие объекты (56), ФЕР, 1 кв 2026 (СМР),Письмо Минстроя России от 30.12.2025 года № 81879-ИФ/09, прил.1 ОЗП=41,73; ЭМ=18,08; ЗПМ=41,73; МАТ=10,48
|  |  | Накладные расходы 80% ФОТ (от 1 557) | З/пМех 10: 1246
|  |  | Сметная прибыль 60% ФОТ (от 1 557) | З/пМех 10: 934
|  |  | Итого c накладными и см. прибылью | З/пМех 10: 3748
76 | РН11-2-9-6 | (Снять)Установка плоских заглушек из углеродистых сталей между фланцами на трубопроводах Ру=1,0 МПа (10 кгс/см2)...4,0 МПа (40 кгс/см2) диаметр трубопроводов 250 мм,( р.3 п.9 деф.вед.) . |  | заглушка | 2 | 424.36 | 424.36 |  |  | 849 | 849 |  |  | 1.044 | 2.09 | 0 | 0 | [6 empty] | (Снять)Установка плоских заглушек из углеродистых сталей между фланцами на трубопроводах Ру=1,0 МПа (10 кгс/см2)...4,0 МПа (40 кгс/см2) диаметр трубопроводов 250 мм,( р.3 п.9 деф.вед.) .
| Приказ от 14.07.2022 № 571/пр п.84 табл.3 | Демонтаж оборудования, пригодного для дальнейшего использования, со снятием с места установки, необходимой (частичной) разборкой без надобности хранения (перемещается на другое место установки и т.п.) ОЗП=0,6; ЭМ=0,6 к расх.; ЗПМ=0,6; МАТ=0 к расх.; ТЗ=0,6; ТЗМ=0,6 | [24 empty] | Демонтаж оборудования, пригодного для дальнейшего использования, со снятием с места установки, необходимой (частичной) разборкой без надобности хранения (перемещается на другое место установки и т.п.) ОЗП=0,6; ЭМ=0,6 к расх.; ЗПМ=0,6; МАТ=0 к расх.; ТЗ=0,6; ТЗМ=0,6
| 2 | ИНДЕКС К ПОЗИЦИИ: Прочие объекты (56), ФЕР, 1 кв 2026 (СМР),Письмо Минстроя России от 30.12.2025 года № 81879-ИФ/09, прил.1 ОЗП=41,73; ЭМ=18,08; ЗПМ=41,73; МАТ=10,48 | [22 empty] | ИНДЕКС К ПОЗИЦИИ: Прочие объекты (56), ФЕР, 1 кв 2026 (СМР),Письмо Минстроя России от 30.12.2025 года № 81879-ИФ/09, прил.1 ОЗП=41,73; ЭМ=18,08; ЗПМ=41,73; МАТ=10,48
|  |  | Накладные расходы 80% ФОТ (от 934) | З/пМех 10: 747
|  |  | Сметная прибыль 60% ФОТ (от 934) | З/пМех 10: 560
|  |  | Итого c накладными и см. прибылью | З/пМех 10: 2241
Ду250 Ру2,5 | [22 empty] | Ду250 Ру2,5
77 | РН11-2-9-6 | Установка плоских заглушек из углеродистых сталей между фланцами на трубопроводах Ру=1,0 МПа (10 кгс/см2)...4,0 МПа (40 кгс/см2) диаметр трубопроводов 250 мм,( р.3 п.9 деф.вед.) . |  | заглушка | 2 | 713.03 | 707.27 |  |  | 1426 | 1415 |  |  | 1.74 | 3.48 | 0 | 0 | [6 empty] | Установка плоских заглушек из углеродистых сталей между фланцами на трубопроводах Ру=1,0 МПа (10 кгс/см2)...4,0 МПа (40 кгс/см2) диаметр трубопроводов 250 мм,( р.3 п.9 деф.вед.) .
| 2 | ИНДЕКС К ПОЗИЦИИ: Прочие объекты (56), ФЕР, 1 кв 2026 (СМР),Письмо Минстроя России от 30.12.2025 года № 81879-ИФ/09, прил.1 ОЗП=41,73; ЭМ=18,08; ЗПМ=41,73; МАТ=10,48 | [22 empty] | ИНДЕКС К ПОЗИЦИИ: Прочие объекты (56), ФЕР, 1 кв 2026 (СМР),Письмо Минстроя России от 30.12.2025 года № 81879-ИФ/09, прил.1 ОЗП=41,73; ЭМ=18,08; ЗПМ=41,73; МАТ=10,48
|  |  | Накладные расходы 80% ФОТ (от 1 557) | З/пМех 10: 1246
|  |  | Сметная прибыль 60% ФОТ (от 1 557) | З/пМех 10: 934
|  |  | Итого c накладными и см. прибылью | З/пМех 10: 3748
78 | РН11-2-9-6 | (Снять)Установка плоских заглушек из углеродистых сталей между фланцами на трубопроводах Ру=1,0 МПа (10 кгс/см2)...4,0 МПа (40 кгс/см2) диаметр трубопроводов 250 мм,( р.3 п.9 деф.вед.) . |  | заглушка | 2 | 424.36 | 424.36 |  |  | 849 | 849 |  |  | 1.044 | 2.09 | 0 | 0 | [6 empty] | (Снять)Установка плоских заглушек из углеродистых сталей между фланцами на трубопроводах Ру=1,0 МПа (10 кгс/см2)...4,0 МПа (40 кгс/см2) диаметр трубопроводов 250 мм,( р.3 п.9 деф.вед.) .
| Приказ от 14.07.2022 № 571/пр п.84 табл.3 | Демонтаж оборудования, пригодного для дальнейшего использования, со снятием с места установки, необходимой (частичной) разборкой без надобности хранения (перемещается на другое место установки и т.п.) ОЗП=0,6; ЭМ=0,6 к расх.; ЗПМ=0,6; МАТ=0 к расх.; ТЗ=0,6; ТЗМ=0,6 | [24 empty] | Демонтаж оборудования, пригодного для дальнейшего использования, со снятием с места установки, необходимой (частичной) разборкой без надобности хранения (перемещается на другое место установки и т.п.) ОЗП=0,6; ЭМ=0,6 к расх.; ЗПМ=0,6; МАТ=0 к расх.; ТЗ=0,6; ТЗМ=0,6
| 2 | ИНДЕКС К ПОЗИЦИИ: Прочие объекты (56), ФЕР, 1 кв 2026 (СМР),Письмо Минстроя России от 30.12.2025 года № 81879-ИФ/09, прил.1 ОЗП=41,73; ЭМ=18,08; ЗПМ=41,73; МАТ=10,48 | [22 empty] | ИНДЕКС К ПОЗИЦИИ: Прочие объекты (56), ФЕР, 1 кв 2026 (СМР),Письмо Минстроя России от 30.12.2025 года № 81879-ИФ/09, прил.1 ОЗП=41,73; ЭМ=18,08; ЗПМ=41,73; МАТ=10,48
|  |  | Накладные расходы 80% ФОТ (от 934) | З/пМех 10: 747
|  |  | Сметная прибыль 60% ФОТ (от 934) | З/пМех 10: 560
|  |  | Итого c накладными и см. прибылью | З/пМех 10: 2241
79 | Производство №2 | Произвести чистку пучков от грязи,( р.3 п.10 деф.вед.) . |  | 4: м3; 5: 0.3; З/пМех 14: 0; З/пМех 15: 0; З/пМех 16: 0; З/пМех 17: 0 | [10 empty] | Произвести чистку пучков от грязи,( р.3 п.10 деф.вед.) .
80 | Производство №2 | Прошомполить, продуть паром трубки пучков.25х2,5х6000 ,( р.3 п.11 деф.вед.) . |  | 4: шт; 5: 334; З/пМех 14: 0; З/пМех 15: 0; З/пМех 16: 0; З/пМех 17: 0 | [10 empty] | Прошомполить, продуть паром трубки пучков.25х2,5х6000 ,( р.3 п.11 деф.вед.) .
81 | Производство №2, ОТН, Подрядчик | Произвести внутренний и наружний осмотр, ревизию, при необходимости, ремонт внутренних устройств. согласно акту отбраковки,( р.3 п.12 деф.вед.) . |  | 4: шт; 5: 1; З/пМех 14: 0; З/пМех 15: 0; З/пМех 16: 0; З/пМех 17: 0 | [10 empty] | Произвести внутренний и наружний осмотр, ревизию, при необходимости, ремонт внутренних устройств. согласно акту отбраковки,( р.3 п.12 деф.вед.) .
Итого прямые затраты по разделу в текущих ценах |  |  |  | З/пМех 10: 5539; Осн.З/п 11: 5511; З/пМех 15: 13.67 | [11 empty] | Итого прямые затраты по разделу в текущих ценах
Итого прямые затраты по разделу с учетом коэффициентов к итогам |  |  |  | З/пМех 10: 6090; Осн.З/п 11: 6062; З/пМех 15: 15.04 | [11 empty] | Итого прямые затраты по разделу с учетом коэффициентов к итогам
Накладные расходы |  |  |  | З/пМех 10: 4850 | [11 empty] | Накладные расходы
Сметная прибыль |  |  |  | З/пМех 10: 3637 | [11 empty] | Сметная прибыль
Итого по разделу 8 3. Теплообменное оборудование СПВ .Межступенчатый холодильник ПК-101А с плав. Гол поз.Т-111/А O 800; Lпучка=6000 мм; F= 157.4 м2; Р = 1.0/1.7 Мпа Рег.49-32-0811/1-9787 Высота установки 11м. с плавающей головкой . |  |  |  | З/пМех 10: 14577; З/пМех 15: 15.04 | [11 empty] | Итого по разделу 8 3. Теплообменное оборудование СПВ .Межступенчатый холодильник ПК-101А с плав. Гол поз.Т-111/А O 800; Lпучка=6000 мм; F= 157.4 м2; Р = 1.0/1.7 Мпа Рег.49-32-0811/1-9787 Высота установки 11м. с плавающей головкой .
Раздел 9. 3. Теплообменное оборудование СПВ .Межступенчатый холодильник ПК-101В поз.Т-111/В O 800; Lпучка=6000 мм; F= 157.4 м2; Р = 1.0/1.7 Мпа Рег.49-32-0811/1-9788 Высота установки 11м с плавающей головкой | [21 empty] | Раздел 9. 3. Теплообменное оборудование СПВ .Межступенчатый холодильник ПК-101В поз.Т-111/В O 800; Lпучка=6000 мм; F= 157.4 м2; Р = 1.0/1.7 Мпа Рег.49-32-0811/1-9788 Высота установки 11м с плавающей головкой
Произвести постановку, после ремонта снятие заглушек с заменой прокладок | [22 empty] | Произвести постановку, после ремонта снятие заглушек с заменой прокладок
Ду100 Ру1,6 | [22 empty] | Ду100 Ру1,6
82 | РН11-2-9-3 | Установка плоских заглушек из углеродистых сталей между фланцами на трубопроводах Ру=1,0 МПа (10 кгс/см2)...4,0 МПа (40 кгс/см2) диаметр трубопроводов 100 мм,( р.3 п.13 деф.вед.) . |  | заглушка | 2 | 310.08 | 307.2 |  |  | 620 | 614 |  |  | 0.79 | 1.58 | 0 | 0 | [6 empty] | Установка плоских заглушек из углеродистых сталей между фланцами на трубопроводах Ру=1,0 МПа (10 кгс/см2)...4,0 МПа (40 кгс/см2) диаметр трубопроводов 100 мм,( р.3 п.13 деф.вед.) .
| 2 | ИНДЕКС К ПОЗИЦИИ: Прочие объекты (56), ФЕР, 1 кв 2026 (СМР),Письмо Минстроя России от 30.12.2025 года № 81879-ИФ/09, прил.1 ОЗП=41,73; ЭМ=18,08; ЗПМ=41,73; МАТ=10,48 | [22 empty] | ИНДЕКС К ПОЗИЦИИ: Прочие объекты (56), ФЕР, 1 кв 2026 (СМР),Письмо Минстроя России от 30.12.2025 года № 81879-ИФ/09, прил.1 ОЗП=41,73; ЭМ=18,08; ЗПМ=41,73; МАТ=10,48
|  |  | Накладные расходы 80% ФОТ (от 675) | З/пМех 10: 540
|  |  | Сметная прибыль 60% ФОТ (от 675) | З/пМех 10: 405
|  |  | Итого c накладными и см. прибылью | З/пМех 10: 1626
83 | РН11-2-9-3 | (Снять)Установка плоских заглушек из углеродистых сталей между фланцами на трубопроводах Ру=1,0 МПа (10 кгс/см2)...4,0 МПа (40 кгс/см2) диаметр трубопроводов 100 мм,( р.3 п.13 деф.вед.) . |  | заглушка | 2 | 184.32 | 184.32 |  |  | 369 | 369 |  |  | 0.474 | 0.95 | 0 | 0 | [6 empty] | (Снять)Установка плоских заглушек из углеродистых сталей между фланцами на трубопроводах Ру=1,0 МПа (10 кгс/см2)...4,0 МПа (40 кгс/см2) диаметр трубопроводов 100 мм,( р.3 п.13 деф.вед.) .
| Приказ от 14.07.2022 № 571/пр п.84 табл.3 | Демонтаж оборудования, пригодного для дальнейшего использования, со снятием с места установки, необходимой (частичной) разборкой без надобности хранения (перемещается на другое место установки и т.п.) ОЗП=0,6; ЭМ=0,6 к расх.; ЗПМ=0,6; МАТ=0 к расх.; ТЗ=0,6; ТЗМ=0,6 | [24 empty] | Демонтаж оборудования, пригодного для дальнейшего использования, со снятием с места установки, необходимой (частичной) разборкой без надобности хранения (перемещается на другое место установки и т.п.) ОЗП=0,6; ЭМ=0,6 к расх.; ЗПМ=0,6; МАТ=0 к расх.; ТЗ=0,6; ТЗМ=0,6
| 2 | ИНДЕКС К ПОЗИЦИИ: Прочие объекты (56), ФЕР, 1 кв 2026 (СМР),Письмо Минстроя России от 30.12.2025 года № 81879-ИФ/09, прил.1 ОЗП=41,73; ЭМ=18,08; ЗПМ=41,73; МАТ=10,48 | [22 empty] | ИНДЕКС К ПОЗИЦИИ: Прочие объекты (56), ФЕР, 1 кв 2026 (СМР),Письмо Минстроя России от 30.12.2025 года № 81879-ИФ/09, прил.1 ОЗП=41,73; ЭМ=18,08; ЗПМ=41,73; МАТ=10,48
|  |  | Накладные расходы 80% ФОТ (от 406) | З/пМех 10: 325
|  |  | Сметная прибыль 60% ФОТ (от 406) | З/пМех 10: 244
|  |  | Итого c накладными и см. прибылью | З/пМех 10: 975
Ду250 Ру2,5 | [22 empty] | Ду250 Ру2,5
84 | РН11-2-9-6 | Установка плоских заглушек из углеродистых сталей между фланцами на трубопроводах Ру=1,0 МПа (10 кгс/см2)...4,0 МПа (40 кгс/см2) диаметр трубопроводов 250 мм,( р.3 п.13 деф.вед.) . |  | заглушка | 2 | 713.03 | 707.27 |  |  | 1426 | 1415 |  |  | 1.74 | 3.48 | 0 | 0 | [6 empty] | Установка плоских заглушек из углеродистых сталей между фланцами на трубопроводах Ру=1,0 МПа (10 кгс/см2)...4,0 МПа (40 кгс/см2) диаметр трубопроводов 250 мм,( р.3 п.13 деф.вед.) .
| 2 | ИНДЕКС К ПОЗИЦИИ: Прочие объекты (56), ФЕР, 1 кв 2026 (СМР),Письмо Минстроя России от 30.12.2025 года № 81879-ИФ/09, прил.1 ОЗП=41,73; ЭМ=18,08; ЗПМ=41,73; МАТ=10,48 | [22 empty] | ИНДЕКС К ПОЗИЦИИ: Прочие объекты (56), ФЕР, 1 кв 2026 (СМР),Письмо Минстроя России от 30.12.2025 года № 81879-ИФ/09, прил.1 ОЗП=41,73; ЭМ=18,08; ЗПМ=41,73; МАТ=10,48
|  |  | Накладные расходы 80% ФОТ (от 1 557) | З/пМех 10: 1246
|  |  | Сметная прибыль 60% ФОТ (от 1 557) | З/пМех 10: 934
|  |  | Итого c накладными и см. прибылью | З/пМех 10: 3748
85 | РН11-2-9-6 | (Снять)Установка плоских заглушек из углеродистых сталей между фланцами на трубопроводах Ру=1,0 МПа (10 кгс/см2)...4,0 МПа (40 кгс/см2) диаметр трубопроводов 250 мм,( р.3 п.13 деф.вед.) . |  | заглушка | 2 | 424.36 | 424.36 |  |  | 849 | 849 |  |  | 1.044 | 2.09 | 0 | 0 | [6 empty] | (Снять)Установка плоских заглушек из углеродистых сталей между фланцами на трубопроводах Ру=1,0 МПа (10 кгс/см2)...4,0 МПа (40 кгс/см2) диаметр трубопроводов 250 мм,( р.3 п.13 деф.вед.) .
| Приказ от 14.07.2022 № 571/пр п.84 табл.3 | Демонтаж оборудования, пригодного для дальнейшего использования, со снятием с места установки, необходимой (частичной) разборкой без надобности хранения (перемещается на другое место установки и т.п.) ОЗП=0,6; ЭМ=0,6 к расх.; ЗПМ=0,6; МАТ=0 к расх.; ТЗ=0,6; ТЗМ=0,6 | [24 empty] | Демонтаж оборудования, пригодного для дальнейшего использования, со снятием с места установки, необходимой (частичной) разборкой без надобности хранения (перемещается на другое место установки и т.п.) ОЗП=0,6; ЭМ=0,6 к расх.; ЗПМ=0,6; МАТ=0 к расх.; ТЗ=0,6; ТЗМ=0,6
| 2 | ИНДЕКС К ПОЗИЦИИ: Прочие объекты (56), ФЕР, 1 кв 2026 (СМР),Письмо Минстроя России от 30.12.2025 года № 81879-ИФ/09, прил.1 ОЗП=41,73; ЭМ=18,08; ЗПМ=41,73; МАТ=10,48 | [22 empty] | ИНДЕКС К ПОЗИЦИИ: Прочие объекты (56), ФЕР, 1 кв 2026 (СМР),Письмо Минстроя России от 30.12.2025 года № 81879-ИФ/09, прил.1 ОЗП=41,73; ЭМ=18,08; ЗПМ=41,73; МАТ=10,48
|  |  | Накладные расходы 80% ФОТ (от 934) | З/пМех 10: 747
|  |  | Сметная прибыль 60% ФОТ (от 934) | З/пМех 10: 560
|  |  | Итого c накладными и см. прибылью | З/пМех 10: 2241
Ду250 Ру2,5 | [22 empty] | Ду250 Ру2,5
86 | РН11-2-9-6 | Установка плоских заглушек из углеродистых сталей между фланцами на трубопроводах Ру=1,0 МПа (10 кгс/см2)...4,0 МПа (40 кгс/см2) диаметр трубопроводов 250 мм,( р.3 п.13 деф.вед.) . |  | заглушка | 2 | 713.03 | 707.27 |  |  | 1426 | 1415 |  |  | 1.74 | 3.48 | 0 | 0 | [6 empty] | Установка плоских заглушек из углеродистых сталей между фланцами на трубопроводах Ру=1,0 МПа (10 кгс/см2)...4,0 МПа (40 кгс/см2) диаметр трубопроводов 250 мм,( р.3 п.13 деф.вед.) .
| 2 | ИНДЕКС К ПОЗИЦИИ: Прочие объекты (56), ФЕР, 1 кв 2026 (СМР),Письмо Минстроя России от 30.12.2025 года № 81879-ИФ/09, прил.1 ОЗП=41,73; ЭМ=18,08; ЗПМ=41,73; МАТ=10,48 | [22 empty] | ИНДЕКС К ПОЗИЦИИ: Прочие объекты (56), ФЕР, 1 кв 2026 (СМР),Письмо Минстроя России от 30.12.2025 года № 81879-ИФ/09, прил.1 ОЗП=41,73; ЭМ=18,08; ЗПМ=41,73; МАТ=10,48
|  |  | Накладные расходы 80% ФОТ (от 1 557) | З/пМех 10: 1246
|  |  | Сметная прибыль 60% ФОТ (от 1 557) | З/пМех 10: 934
|  |  | Итого c накладными и см. прибылью | З/пМех 10: 3748
87 | РН11-2-9-6 | (Снять)Установка плоских заглушек из углеродистых сталей между фланцами на трубопроводах Ру=1,0 МПа (10 кгс/см2)...4,0 МПа (40 кгс/см2) диаметр трубопроводов 250 мм,( р.3 п.13 деф.вед.) . |  | заглушка | 2 | 424.36 | 424.36 |  |  | 849 | 849 |  |  | 1.044 | 2.09 | 0 | 0 | [6 empty] | (Снять)Установка плоских заглушек из углеродистых сталей между фланцами на трубопроводах Ру=1,0 МПа (10 кгс/см2)...4,0 МПа (40 кгс/см2) диаметр трубопроводов 250 мм,( р.3 п.13 деф.вед.) .
| Приказ от 14.07.2022 № 571/пр п.84 табл.3 | Демонтаж оборудования, пригодного для дальнейшего использования, со снятием с места установки, необходимой (частичной) разборкой без надобности хранения (перемещается на другое место установки и т.п.) ОЗП=0,6; ЭМ=0,6 к расх.; ЗПМ=0,6; МАТ=0 к расх.; ТЗ=0,6; ТЗМ=0,6 | [24 empty] | Демонтаж оборудования, пригодного для дальнейшего использования, со снятием с места установки, необходимой (частичной) разборкой без надобности хранения (перемещается на другое место установки и т.п.) ОЗП=0,6; ЭМ=0,6 к расх.; ЗПМ=0,6; МАТ=0 к расх.; ТЗ=0,6; ТЗМ=0,6
| 2 | ИНДЕКС К ПОЗИЦИИ: Прочие объекты (56), ФЕР, 1 кв 2026 (СМР),Письмо Минстроя России от 30.12.2025 года № 81879-ИФ/09, прил.1 ОЗП=41,73; ЭМ=18,08; ЗПМ=41,73; МАТ=10,48 | [22 empty] | ИНДЕКС К ПОЗИЦИИ: Прочие объекты (56), ФЕР, 1 кв 2026 (СМР),Письмо Минстроя России от 30.12.2025 года № 81879-ИФ/09, прил.1 ОЗП=41,73; ЭМ=18,08; ЗПМ=41,73; МАТ=10,48
|  |  | Накладные расходы 80% ФОТ (от 934) | З/пМех 10: 747
|  |  | Сметная прибыль 60% ФОТ (от 934) | З/пМех 10: 560
|  |  | Итого c накладными и см. прибылью | З/пМех 10: 2241
88 | Производство №2 | Произвести чистку пучков от грязи,( р.3 п.14 деф.вед.) . |  | 4: м3; 5: 0.3; З/пМех 14: 0; З/пМех 15: 0; З/пМех 16: 0; З/пМех 17: 0 | [10 empty] | Произвести чистку пучков от грязи,( р.3 п.14 деф.вед.) .
89 | Производство №2 | Прошомполить, продуть паром трубки пучков.25х2,5х6000 ,( р.3 п.15деф.вед.) . |  | 4: шт; 5: 334; З/пМех 14: 0; З/пМех 15: 0; З/пМех 16: 0; З/пМех 17: 0 | [10 empty] | Прошомполить, продуть паром трубки пучков.25х2,5х6000 ,( р.3 п.15деф.вед.) .
90 | Производство №2, ОТН, Подрядчик | Произвести внутренний и наружний осмотр, ревизию, при необходимости, ремонт внутренних устройств. согласно акту отбраковки,( р.3 п.16 деф.вед.) . |  | 4: шт; 5: 1; З/пМех 14: 0; З/пМех 15: 0; З/пМех 16: 0; З/пМех 17: 0 | [10 empty] | Произвести внутренний и наружний осмотр, ревизию, при необходимости, ремонт внутренних устройств. согласно акту отбраковки,( р.3 п.16 деф.вед.) .
Итого прямые затраты по разделу в текущих ценах |  |  |  | З/пМех 10: 5539; Осн.З/п 11: 5511; З/пМех 15: 13.67 | [11 empty] | Итого прямые затраты по разделу в текущих ценах
Итого прямые затраты по разделу с учетом коэффициентов к итогам |  |  |  | З/пМех 10: 6090; Осн.З/п 11: 6062; З/пМех 15: 15.04 | [11 empty] | Итого прямые затраты по разделу с учетом коэффициентов к итогам
Накладные расходы |  |  |  | З/пМех 10: 4850 | [11 empty] | Накладные расходы
Сметная прибыль |  |  |  | З/пМех 10: 3637 | [11 empty] | Сметная прибыль
Итого по разделу 9 3. Теплообменное оборудование СПВ .Межступенчатый холодильник ПК-101В поз.Т-111/В O 800; Lпучка=6000 мм; F= 157.4 м2; Р = 1.0/1.7 Мпа Рег.49-32-0811/1-9788 Высота установки 11м с плавающей головкой |  |  |  | З/пМех 10: 14577; З/пМех 15: 15.04 | [11 empty] | Итого по разделу 9 3. Теплообменное оборудование СПВ .Межступенчатый холодильник ПК-101В поз.Т-111/В O 800; Lпучка=6000 мм; F= 157.4 м2; Р = 1.0/1.7 Мпа Рег.49-32-0811/1-9788 Высота установки 11м с плавающей головкой
Раздел 10. Теплообменное оборудование СПВ .Пусковой холодильник на байпасе компрессора U - образный поз.Т-115 А/1,2 O 600; Lпучка=6200 мм; F= 139 м2; Р = 4.1/1.0 Мпа Рег.49-32-080/1-9790 . Высота установки 11м | [21 empty] | Раздел 10. Теплообменное оборудование СПВ .Пусковой холодильник на байпасе компрессора U - образный поз.Т-115 А/1,2 O 600; Lпучка=6200 мм; F= 139 м2; Р = 4.1/1.0 Мпа Рег.49-32-080/1-9790 . Высота установки 11м
Произвести постановку, после ремонта снятие заглушек с заменой прокладок | [22 empty] | Произвести постановку, после ремонта снятие заглушек с заменой прокладок
Ду100 Ру4,0 | [22 empty] | Ду100 Ру4,0
91 | РН11-2-9-3 | Установка плоских заглушек из углеродистых сталей между фланцами на трубопроводах Ру=1,0 МПа (10 кгс/см2)...4,0 МПа (40 кгс/см2) диаметр трубопроводов 100 мм,( р.3 п.17 деф.вед.) . |  | заглушка | 2 | 310.08 | 307.2 |  |  | 620 | 614 |  |  | 0.79 | 1.58 | 0 | 0 | [6 empty] | Установка плоских заглушек из углеродистых сталей между фланцами на трубопроводах Ру=1,0 МПа (10 кгс/см2)...4,0 МПа (40 кгс/см2) диаметр трубопроводов 100 мм,( р.3 п.17 деф.вед.) .
| 2 | ИНДЕКС К ПОЗИЦИИ: Прочие объекты (56), ФЕР, 1 кв 2026 (СМР),Письмо Минстроя России от 30.12.2025 года № 81879-ИФ/09, прил.1 ОЗП=41,73; ЭМ=18,08; ЗПМ=41,73; МАТ=10,48 | [22 empty] | ИНДЕКС К ПОЗИЦИИ: Прочие объекты (56), ФЕР, 1 кв 2026 (СМР),Письмо Минстроя России от 30.12.2025 года № 81879-ИФ/09, прил.1 ОЗП=41,73; ЭМ=18,08; ЗПМ=41,73; МАТ=10,48
|  |  | Накладные расходы 80% ФОТ (от 675) | З/пМех 10: 540
|  |  | Сметная прибыль 60% ФОТ (от 675) | З/пМех 10: 405
|  |  | Итого c накладными и см. прибылью | З/пМех 10: 1626
92 | РН11-2-9-3 | (Снять)Установка плоских заглушек из углеродистых сталей между фланцами на трубопроводах Ру=1,0 МПа (10 кгс/см2)...4,0 МПа (40 кгс/см2) диаметр трубопроводов 100 мм,( р.3 п.17 деф.вед.) . |  | заглушка | 2 | 184.32 | 184.32 |  |  | 369 | 369 |  |  | 0.474 | 0.95 | 0 | 0 | [6 empty] | (Снять)Установка плоских заглушек из углеродистых сталей между фланцами на трубопроводах Ру=1,0 МПа (10 кгс/см2)...4,0 МПа (40 кгс/см2) диаметр трубопроводов 100 мм,( р.3 п.17 деф.вед.) .
| Приказ от 14.07.2022 № 571/пр п.84 табл.3 | Демонтаж оборудования, пригодного для дальнейшего использования, со снятием с места установки, необходимой (частичной) разборкой без надобности хранения (перемещается на другое место установки и т.п.) ОЗП=0,6; ЭМ=0,6 к расх.; ЗПМ=0,6; МАТ=0 к расх.; ТЗ=0,6; ТЗМ=0,6 | [24 empty] | Демонтаж оборудования, пригодного для дальнейшего использования, со снятием с места установки, необходимой (частичной) разборкой без надобности хранения (перемещается на другое место установки и т.п.) ОЗП=0,6; ЭМ=0,6 к расх.; ЗПМ=0,6; МАТ=0 к расх.; ТЗ=0,6; ТЗМ=0,6
| 2 | ИНДЕКС К ПОЗИЦИИ: Прочие объекты (56), ФЕР, 1 кв 2026 (СМР),Письмо Минстроя России от 30.12.2025 года № 81879-ИФ/09, прил.1 ОЗП=41,73; ЭМ=18,08; ЗПМ=41,73; МАТ=10,48 | [22 empty] | ИНДЕКС К ПОЗИЦИИ: Прочие объекты (56), ФЕР, 1 кв 2026 (СМР),Письмо Минстроя России от 30.12.2025 года № 81879-ИФ/09, прил.1 ОЗП=41,73; ЭМ=18,08; ЗПМ=41,73; МАТ=10,48
|  |  | Накладные расходы 80% ФОТ (от 406) | З/пМех 10: 325
|  |  | Сметная прибыль 60% ФОТ (от 406) | З/пМех 10: 244
|  |  | Итого c накладными и см. прибылью | З/пМех 10: 975
Ду200 Ру6,3 | [22 empty] | Ду200 Ру6,3
93 | РН11-2-9-15 | Установка плоских заглушек из углеродистых сталей между фланцами на трубопроводах Ру=6,4 МПа (64 кгс/см2)...10 МПа (100 кгс/см2) диаметр трубопроводов 200 мм,( р.3 п.17 деф.вед.) . |  | заглушка | 2 | 1205.97 | 1200.21 |  |  | 2412 | 2400 |  |  | 2.74 | 5.48 | 0 | 0 | [6 empty] | Установка плоских заглушек из углеродистых сталей между фланцами на трубопроводах Ру=6,4 МПа (64 кгс/см2)...10 МПа (100 кгс/см2) диаметр трубопроводов 200 мм,( р.3 п.17 деф.вед.) .
| 2 | ИНДЕКС К ПОЗИЦИИ: Прочие объекты (56), ФЕР, 1 кв 2026 (СМР),Письмо Минстроя России от 30.12.2025 года № 81879-ИФ/09, прил.1 ОЗП=41,73; ЭМ=18,08; ЗПМ=41,73; МАТ=10,48 | [22 empty] | ИНДЕКС К ПОЗИЦИИ: Прочие объекты (56), ФЕР, 1 кв 2026 (СМР),Письмо Минстроя России от 30.12.2025 года № 81879-ИФ/09, прил.1 ОЗП=41,73; ЭМ=18,08; ЗПМ=41,73; МАТ=10,48
|  |  | Накладные расходы 80% ФОТ (от 2 640) | З/пМех 10: 2112
|  |  | Сметная прибыль 60% ФОТ (от 2 640) | З/пМех 10: 1584
|  |  | Итого c накладными и см. прибылью | З/пМех 10: 6348
94 | РН11-2-9-15 | (Снять)Установка плоских заглушек из углеродистых сталей между фланцами на трубопроводах Ру=6,4 МПа (64 кгс/см2)...10 МПа (100 кгс/см2) диаметр трубопроводов 200 мм,( р.3 п.17 деф.вед.) . |  | заглушка | 2 | 720.13 | 720.13 |  |  | 1440 | 1440 |  |  | 1.644 | 3.29 | 0 | 0 | [6 empty] | (Снять)Установка плоских заглушек из углеродистых сталей между фланцами на трубопроводах Ру=6,4 МПа (64 кгс/см2)...10 МПа (100 кгс/см2) диаметр трубопроводов 200 мм,( р.3 п.17 деф.вед.) .
| Приказ от 14.07.2022 № 571/пр п.84 табл.3 | Демонтаж оборудования, пригодного для дальнейшего использования, со снятием с места установки, необходимой (частичной) разборкой без надобности хранения (перемещается на другое место установки и т.п.) ОЗП=0,6; ЭМ=0,6 к расх.; ЗПМ=0,6; МАТ=0 к расх.; ТЗ=0,6; ТЗМ=0,6 | [24 empty] | Демонтаж оборудования, пригодного для дальнейшего использования, со снятием с места установки, необходимой (частичной) разборкой без надобности хранения (перемещается на другое место установки и т.п.) ОЗП=0,6; ЭМ=0,6 к расх.; ЗПМ=0,6; МАТ=0 к расх.; ТЗ=0,6; ТЗМ=0,6
| 2 | ИНДЕКС К ПОЗИЦИИ: Прочие объекты (56), ФЕР, 1 кв 2026 (СМР),Письмо Минстроя России от 30.12.2025 года № 81879-ИФ/09, прил.1 ОЗП=41,73; ЭМ=18,08; ЗПМ=41,73; МАТ=10,48 | [22 empty] | ИНДЕКС К ПОЗИЦИИ: Прочие объекты (56), ФЕР, 1 кв 2026 (СМР),Письмо Минстроя России от 30.12.2025 года № 81879-ИФ/09, прил.1 ОЗП=41,73; ЭМ=18,08; ЗПМ=41,73; МАТ=10,48
|  |  | Накладные расходы 80% ФОТ (от 1 584) | З/пМех 10: 1267
|  |  | Сметная прибыль 60% ФОТ (от 1 584) | З/пМех 10: 950
|  |  | Итого c накладными и см. прибылью | З/пМех 10: 3801
Произвести разборку-сборку теплообменного аппарата с извлечением трубного пучка.Погрузка и перемещением пучка с высоты 11 м (масса одного пучка 1680кг) на ТС и перевозка на свободную площадку на расстояние до 1км и обратно для чистки силами спец.организации с проведением опрессовки и гидроиспытания. | [22 empty] | Произвести разборку-сборку теплообменного аппарата с извлечением трубного пучка.Погрузка и перемещением пучка с высоты 11 м (масса одного пучка 1680кг) на ТС и перевозка на свободную площадку на расстояние до 1км и обратно для чистки силами спец.организации с проведением опрессовки и гидроиспытания.
95 | РН12-3-1-25 | Ремонт теплообменника кожухотрубчатого с U-образными трубками, при длине трубок 6000 мм, диаметр аппарата до 600 мм Ру 4,0 МПа (40 кгс/см2),прим..( р.3 п.18 деф.вед.) . |  | аппарат | 2 | 42930.15 | 31198.43 | 11354.47 | 4557.96 | 85860 | 62397 | 22709 | 9116 | 72 | 144 | 0 | 0 | [6 empty] | Ремонт теплообменника кожухотрубчатого с U-образными трубками, при длине трубок 6000 мм, диаметр аппарата до 600 мм Ру 4,0 МПа (40 кгс/см2),прим..( р.3 п.18 деф.вед.) .
| 2 | ИНДЕКС К ПОЗИЦИИ: Прочие объекты (56), ФЕР, 1 кв 2026 (СМР),Письмо Минстроя России от 30.12.2025 года № 81879-ИФ/09, прил.1 ОЗП=41,73; ЭМ=18,08; ЗПМ=41,73; МАТ=10,48 | [22 empty] | ИНДЕКС К ПОЗИЦИИ: Прочие объекты (56), ФЕР, 1 кв 2026 (СМР),Письмо Минстроя России от 30.12.2025 года № 81879-ИФ/09, прил.1 ОЗП=41,73; ЭМ=18,08; ЗПМ=41,73; МАТ=10,48
|  |  | Накладные расходы 80% ФОТ (от 78 665) | З/пМех 10: 62932
|  |  | Сметная прибыль 60% ФОТ (от 78 665) | З/пМех 10: 47199
|  |  | Итого c накладными и см. прибылью | З/пМех 10: 204502
96 | РН12-3-3-2 | Чистка внутренней поверхности теплообменных труб теплообменника кожухотрубчатого с U-образными трубками при длине трубок 6000 мм (диаметр аппарата 325-1400 мм) ,( р.3 п.18 деф.вед.) . |  | 100 труб | -2.8 | 1227.67 | 342.92 | 881.87 | 335.78 | -3437 | -960 | -2469 | -940 | 0.92 | -2.58 | 0 | 0 | [6 empty] | Чистка внутренней поверхности теплообменных труб теплообменника кожухотрубчатого с U-образными трубками при длине трубок 6000 мм (диаметр аппарата 325-1400 мм) ,( р.3 п.18 деф.вед.) .
|  | Объем=(-140*2) / 100 | [23 empty] | Объем=(-140*2) / 100
| 2 | ИНДЕКС К ПОЗИЦИИ: Прочие объекты (56), ФЕР, 1 кв 2026 (СМР),Письмо Минстроя России от 30.12.2025 года № 81879-ИФ/09, прил.1 ОЗП=41,73; ЭМ=18,08; ЗПМ=41,73; МАТ=10,48 | [22 empty] | ИНДЕКС К ПОЗИЦИИ: Прочие объекты (56), ФЕР, 1 кв 2026 (СМР),Письмо Минстроя России от 30.12.2025 года № 81879-ИФ/09, прил.1 ОЗП=41,73; ЭМ=18,08; ЗПМ=41,73; МАТ=10,48
|  |  | Накладные расходы 80% ФОТ (от -2 090) | З/пМех 10: -1672
|  |  | Сметная прибыль 60% ФОТ (от -2 090) | З/пМех 10: -1254
|  |  | Итого c накладными и см. прибылью | З/пМех 10: -6706
97 | РН12-3-7-7 | Чистка межтрубного пространства трубного пучка теплообменника кожухотрубчатого с U-образными трубками, при длине трубок 6000 мм диаметр аппарата до 600 мм ,( р.3 п.18 деф.вед.) . |  | пучок | -2 | 787.35 | 778.71 |  |  | -1575 | -1557 |  |  | 2 | -4 | 0 | 0 | [6 empty] | Чистка межтрубного пространства трубного пучка теплообменника кожухотрубчатого с U-образными трубками, при длине трубок 6000 мм диаметр аппарата до 600 мм ,( р.3 п.18 деф.вед.) .
|  | Объем=-1*2 | [23 empty] | Объем=-1*2
| 2 | ИНДЕКС К ПОЗИЦИИ: Прочие объекты (56), ФЕР, 1 кв 2026 (СМР),Письмо Минстроя России от 30.12.2025 года № 81879-ИФ/09, прил.1 ОЗП=41,73; ЭМ=18,08; ЗПМ=41,73; МАТ=10,48 | [22 empty] | ИНДЕКС К ПОЗИЦИИ: Прочие объекты (56), ФЕР, 1 кв 2026 (СМР),Письмо Минстроя России от 30.12.2025 года № 81879-ИФ/09, прил.1 ОЗП=41,73; ЭМ=18,08; ЗПМ=41,73; МАТ=10,48
|  |  | Накладные расходы 80% ФОТ (от -1 713) | З/пМех 10: -1370
|  |  | Сметная прибыль 60% ФОТ (от -1 713) | З/пМех 10: -1028
|  |  | Итого c накладными и см. прибылью | З/пМех 10: -4129
98 | ФЕРм40-01-002-03 Приказ Минстроя России от 26.12.2019 №876/пр | (Опускание) Вертикальное перемещение сверх предусмотренного в ГЭСНм: 1 м, на высоту до 15 м Вертикальное перемещение пучков с высоты 11 м,( р.3 п.18 деф.вед.) . |  | 10 т | 0.336 | 23852.31 | 21677.9 | 2065.57 | 557.72 | 8014 | 7284 | 694 | 187 | 66.6 | 22.38 | 0.99 | 0.33 | [6 empty] | (Опускание) Вертикальное перемещение сверх предусмотренного в ГЭСНм: 1 м, на высоту до 15 м Вертикальное перемещение пучков с высоты 11 м,( р.3 п.18 деф.вед.) .
|  | Объем=(1,68*2) / 10 | [23 empty] | Объем=(1,68*2) / 10
| ОП п.1.40.2 | Опускание оборудования и материальных ресурсов ПЗ=0,9 (ОЗП=0,9; ЭМ=0,9 к расх.; ЗПМ=0,9; МАТ=0,9 к расх.; ТЗ=0,9; ТЗМ=0,9) | [24 empty] | Опускание оборудования и материальных ресурсов ПЗ=0,9 (ОЗП=0,9; ЭМ=0,9 к расх.; ЗПМ=0,9; МАТ=0,9 к расх.; ТЗ=0,9; ТЗМ=0,9)
| 2 | ИНДЕКС К ПОЗИЦИИ: Прочие объекты (56), ФЕР, 1 кв 2026 (СМР),Письмо Минстроя России от 30.12.2025 года № 81879-ИФ/09, прил.1 ОЗП=41,73; ЭМ=18,08; ЗПМ=41,73; МАТ=10,48 | [22 empty] | ИНДЕКС К ПОЗИЦИИ: Прочие объекты (56), ФЕР, 1 кв 2026 (СМР),Письмо Минстроя России от 30.12.2025 года № 81879-ИФ/09, прил.1 ОЗП=41,73; ЭМ=18,08; ЗПМ=41,73; МАТ=10,48
|  |  | Накладные расходы 89% ФОТ (от 8 592) | З/пМех 10: 7647
|  |  | Сметная прибыль 44% ФОТ (от 8 592) | З/пМех 10: 3780
|  |  | Итого c накладными и см. прибылью | З/пМех 10: 20638
99 | ФЕРм40-01-002-03 Приказ Минстроя России от 26.12.2019 №876/пр | Вертикальное перемещение сверх предусмотренного в ГЭСНм: 1 м, на высоту до 15 м Вертикальное перемещение пучков с высоты 11 м ,( р.3 п.18 деф.вед.) . |  | 10 т | 0.336 | 26502.57 | 24086.56 | 2295.08 | 619.69 | 8905 | 8093 | 771 | 208 | 74 | 24.86 | 1.1 | 0.37 | [6 empty] | Вертикальное перемещение сверх предусмотренного в ГЭСНм: 1 м, на высоту до 15 м Вертикальное перемещение пучков с высоты 11 м ,( р.3 п.18 деф.вед.) .
|  | Объем=(1,68*2) / 10 | [23 empty] | Объем=(1,68*2) / 10
| 2 | ИНДЕКС К ПОЗИЦИИ: Прочие объекты (56), ФЕР, 1 кв 2026 (СМР),Письмо Минстроя России от 30.12.2025 года № 81879-ИФ/09, прил.1 ОЗП=41,73; ЭМ=18,08; ЗПМ=41,73; МАТ=10,48 | [22 empty] | ИНДЕКС К ПОЗИЦИИ: Прочие объекты (56), ФЕР, 1 кв 2026 (СМР),Письмо Минстроя России от 30.12.2025 года № 81879-ИФ/09, прил.1 ОЗП=41,73; ЭМ=18,08; ЗПМ=41,73; МАТ=10,48
|  |  | Накладные расходы 89% ФОТ (от 9 546) | З/пМех 10: 8496
|  |  | Сметная прибыль 44% ФОТ (от 9 546) | З/пМех 10: 4200
|  |  | Итого c накладными и см. прибылью | З/пМех 10: 22931
100 | ФССЦпг-01-01-01-017 Приказ Минстроя России от 26.12.2019 №876/пр | Погрузо-разгрузочные работы при автомобильных перевозках: Погрузка металлических конструкций массой от 3 до 6 т.прим.Погрузка пучка для ремонта на объект и с объекта. Вес трубного пучка 1 шт-1,680 тн ,( р.3 п.2деф.вед.) . |  | 4: 1 т груза; 5: 3.36; 6: 175.85; З/пМех 10: 591; З/пМех 14: 0; З/пМех 15: 0; З/пМех 16: 0; З/пМех 17: 0 | [6 empty] | Погрузо-разгрузочные работы при автомобильных перевозках: Погрузка металлических конструкций массой от 3 до 6 т.прим.Погрузка пучка для ремонта на объект и с объекта. Вес трубного пучка 1 шт-1,680 тн ,( р.3 п.2деф.вед.) .
|  | Объем=1680/1000*2 | [23 empty] | Объем=1680/1000*2
|  | Погрузка на объект и с объекта ПЗ=2 (ОЗП=2; ЭМ=2 к расх.; ЗПМ=2; МАТ=2 к расх.; ТЗ=2; ТЗМ=2) | [24 empty] | Погрузка на объект и с объекта ПЗ=2 (ОЗП=2; ЭМ=2 к расх.; ЗПМ=2; МАТ=2 к расх.; ТЗ=2; ТЗМ=2)
| 2 | ИНДЕКС К ПОЗИЦИИ: Прочие объекты (56), ФЕР, 1 кв 2026 (СМР),Письмо Минстроя России от 30.12.2025 года № 81879-ИФ/09, прил.1 ОЗП=41,73; ЭМ=18,08; ЗПМ=41,73; МАТ=10,48 | [22 empty] | ИНДЕКС К ПОЗИЦИИ: Прочие объекты (56), ФЕР, 1 кв 2026 (СМР),Письмо Минстроя России от 30.12.2025 года № 81879-ИФ/09, прил.1 ОЗП=41,73; ЭМ=18,08; ЗПМ=41,73; МАТ=10,48
101 | ФССЦпг-01-01-02-017 Приказ Минстроя России от 26.12.2019 №876/пр | Погрузо-разгрузочные работы при автомобильных перевозках: Разгрузка металлических конструкций массой от 3 до 6 т .прим.Разгрузка трубного пучка2 шт,масса одного пучка - 1,680 тн , на объект и с объекта ,( р.3 п.18 деф.вед.) . |  | 4: 1 т груза; 5: 3.36; 6: 175.85; З/пМех 10: 591; З/пМех 14: 0; З/пМех 15: 0; З/пМех 16: 0; З/пМех 17: 0 | [6 empty] | Погрузо-разгрузочные работы при автомобильных перевозках: Разгрузка металлических конструкций массой от 3 до 6 т .прим.Разгрузка трубного пучка2 шт,масса одного пучка - 1,680 тн , на объект и с объекта ,( р.3 п.18 деф.вед.) .
|  | Объем=1680/1000*2 | [23 empty] | Объем=1680/1000*2
|  | Разгрузка на объект и с объекта ПЗ=2 (ОЗП=2; ЭМ=2 к расх.; ЗПМ=2; МАТ=2 к расх.; ТЗ=2; ТЗМ=2) | [24 empty] | Разгрузка на объект и с объекта ПЗ=2 (ОЗП=2; ЭМ=2 к расх.; ЗПМ=2; МАТ=2 к расх.; ТЗ=2; ТЗМ=2)
| 2 | ИНДЕКС К ПОЗИЦИИ: Прочие объекты (56), ФЕР, 1 кв 2026 (СМР),Письмо Минстроя России от 30.12.2025 года № 81879-ИФ/09, прил.1 ОЗП=41,73; ЭМ=18,08; ЗПМ=41,73; МАТ=10,48 | [22 empty] | ИНДЕКС К ПОЗИЦИИ: Прочие объекты (56), ФЕР, 1 кв 2026 (СМР),Письмо Минстроя России от 30.12.2025 года № 81879-ИФ/09, прил.1 ОЗП=41,73; ЭМ=18,08; ЗПМ=41,73; МАТ=10,48
102 | ФССЦпг-03-21-01-001 Приказ Минстроя России от 26.12.2019 №876/пр | Перевозка грузов I класса автомобилями-самосвалами грузоподъемностью 10 т работающих вне карьера на расстояние до 1 км,прим.Перевозка трубного пучка2 шт,масса одного пучка - 1,680 тн,к месту ремонта и обратно,( р.3 п.18деф.вед.) . |  | 1 т груза | 3.36 | 89.92 |  | 89.92 |  | 302 |  | 302 |  | 0 | 0 | 0 | 0 | [6 empty] | Перевозка грузов I класса автомобилями-самосвалами грузоподъемностью 10 т работающих вне карьера на расстояние до 1 км,прим.Перевозка трубного пучка2 шт,масса одного пучка - 1,680 тн,к месту ремонта и обратно,( р.3 п.18деф.вед.) .
|  | Объем=1680/1000*2 | [23 empty] | Объем=1680/1000*2
|  | Перевозка к месту ремонта и обратно. ПЗ=2 (ОЗП=2; ЭМ=2 к расх.; ЗПМ=2; МАТ=2 к расх.; ТЗ=2; ТЗМ=2) | [24 empty] | Перевозка к месту ремонта и обратно. ПЗ=2 (ОЗП=2; ЭМ=2 к расх.; ЗПМ=2; МАТ=2 к расх.; ТЗ=2; ТЗМ=2)
| 3 | ИНДЕКС К ПОЗИЦИИ: Автомобили-самосвалы. (56), ФЕР, 1 кв 2026 (ПГ2),Письмо Минстроя России от 30.12.2025 года № 81879-ИФ/09, прил.6 ЭМ=15,45; МАТ=15,45 | [22 empty] | ИНДЕКС К ПОЗИЦИИ: Автомобили-самосвалы. (56), ФЕР, 1 кв 2026 (ПГ2),Письмо Минстроя России от 30.12.2025 года № 81879-ИФ/09, прил.6 ЭМ=15,45; МАТ=15,45
103 | Производство №2 | Произвести чистку пучка от грязи,( р.3 п.19 деф.вед.) . |  | 4: м3; 5: 0.08; З/пМех 14: 0; З/пМех 15: 0; З/пМех 16: 0; З/пМех 17: 0 | [10 empty] | Произвести чистку пучка от грязи,( р.3 п.19 деф.вед.) .
104 | спец.организация | Гидроструйная очистка корпуса, трубного и межтрубного пространства пучка -280 трубок,( р.3 п.20деф.вед.) . |  | 4: шт; 5: 2; З/пМех 14: 0; З/пМех 15: 0; З/пМех 16: 0; З/пМех 17: 0 | [10 empty] | Гидроструйная очистка корпуса, трубного и межтрубного пространства пучка -280 трубок,( р.3 п.20деф.вед.) .
105 | Производство №2, ОТН, Подрядчик | Произвести внутренний и наружний осмотр, ревизию, при необходимости, ремонт внутренних устройств. согласно акту отбраковки,( р.3 п.21 деф.вед.) . |  | 4: шт; 5: 1; З/пМех 14: 0; З/пМех 15: 0; З/пМех 16: 0; З/пМех 17: 0 | [10 empty] | Произвести внутренний и наружний осмотр, ревизию, при необходимости, ремонт внутренних устройств. согласно акту отбраковки,( р.3 п.21 деф.вед.) .
Итого прямые затраты по разделу в текущих ценах |  |  |  | З/пМех 10: 104092; Осн.З/п 11: 80080; Эк.Маш 12: 22007; З/пМех 13: 8571; З/пМех 15: 195.96; З/пМех 17: 0.7 | [11 empty] | Итого прямые затраты по разделу в текущих ценах
Итого прямые затраты по разделу с учетом коэффициентов к итогам |  |  |  | З/пМех 10: 115113; Осн.З/п 11: 88857; Эк.Маш 12: 24251; З/пМех 13: 9448; З/пМех 15: 217.92; З/пМех 17: 0.81 | [11 empty] | Итого прямые затраты по разделу с учетом коэффициентов к итогам
Накладные расходы |  |  |  | З/пМех 10: 80277 | [11 empty] | Накладные расходы
Сметная прибыль |  |  |  | З/пМех 10: 56081 | [11 empty] | Сметная прибыль
Итого по разделу 10 Теплообменное оборудование СПВ .Пусковой холодильник на байпасе компрессора U - образный поз.Т-115 А/1,2 O 600; Lпучка=6200 мм; F= 139 м2; Р = 4.1/1.0 Мпа Рег.49-32-080/1-9790 . Высота установки 11м |  |  |  | З/пМех 10: 251471; З/пМех 15: 217.92; З/пМех 17: 0.81 | [11 empty] | Итого по разделу 10 Теплообменное оборудование СПВ .Пусковой холодильник на байпасе компрессора U - образный поз.Т-115 А/1,2 O 600; Lпучка=6200 мм; F= 139 м2; Р = 4.1/1.0 Мпа Рег.49-32-080/1-9790 . Высота установки 11м
Раздел 11. Теплообменное оборудование СПВ .Пусковой холодильник на байпасе компрессора U-образный поз.Т-115 В/1,2 O600; Lпучка=6200мм; F=139 м2; Р = 4.1/1.0 Мпа Рег.49-32-0813/1-9789 Инв№ 43-4300587 Высота установки 11м . | [21 empty] | Раздел 11. Теплообменное оборудование СПВ .Пусковой холодильник на байпасе компрессора U-образный поз.Т-115 В/1,2 O600; Lпучка=6200мм; F=139 м2; Р = 4.1/1.0 Мпа Рег.49-32-0813/1-9789 Инв№ 43-4300587 Высота установки 11м .
Произвести постановку, после ремонта снятие заглушек с заменой прокладок | [22 empty] | Произвести постановку, после ремонта снятие заглушек с заменой прокладок
Ду100 Ру4,0 | [22 empty] | Ду100 Ру4,0
106 | РН11-2-9-3 | Установка плоских заглушек из углеродистых сталей между фланцами на трубопроводах Ру=1,0 МПа (10 кгс/см2)...4,0 МПа (40 кгс/см2) диаметр трубопроводов 100 мм,( р.3 п.22 деф.вед.) . |  | заглушка | 2 | 310.08 | 307.2 |  |  | 620 | 614 |  |  | 0.79 | 1.58 | 0 | 0 | [6 empty] | Установка плоских заглушек из углеродистых сталей между фланцами на трубопроводах Ру=1,0 МПа (10 кгс/см2)...4,0 МПа (40 кгс/см2) диаметр трубопроводов 100 мм,( р.3 п.22 деф.вед.) .
| 2 | ИНДЕКС К ПОЗИЦИИ: Прочие объекты (56), ФЕР, 1 кв 2026 (СМР),Письмо Минстроя России от 30.12.2025 года № 81879-ИФ/09, прил.1 ОЗП=41,73; ЭМ=18,08; ЗПМ=41,73; МАТ=10,48 | [22 empty] | ИНДЕКС К ПОЗИЦИИ: Прочие объекты (56), ФЕР, 1 кв 2026 (СМР),Письмо Минстроя России от 30.12.2025 года № 81879-ИФ/09, прил.1 ОЗП=41,73; ЭМ=18,08; ЗПМ=41,73; МАТ=10,48
|  |  | Накладные расходы 80% ФОТ (от 675) | З/пМех 10: 540
|  |  | Сметная прибыль 60% ФОТ (от 675) | З/пМех 10: 405
|  |  | Итого c накладными и см. прибылью | З/пМех 10: 1626
107 | РН11-2-9-3 | (Снять)Установка плоских заглушек из углеродистых сталей между фланцами на трубопроводах Ру=1,0 МПа (10 кгс/см2)...4,0 МПа (40 кгс/см2) диаметр трубопроводов 100 мм,( р.3 п.22 деф.вед.) . |  | заглушка | 2 | 184.32 | 184.32 |  |  | 369 | 369 |  |  | 0.474 | 0.95 | 0 | 0 | [6 empty] | (Снять)Установка плоских заглушек из углеродистых сталей между фланцами на трубопроводах Ру=1,0 МПа (10 кгс/см2)...4,0 МПа (40 кгс/см2) диаметр трубопроводов 100 мм,( р.3 п.22 деф.вед.) .
| Приказ от 14.07.2022 № 571/пр п.84 табл.3 | Демонтаж оборудования, пригодного для дальнейшего использования, со снятием с места установки, необходимой (частичной) разборкой без надобности хранения (перемещается на другое место установки и т.п.) ОЗП=0,6; ЭМ=0,6 к расх.; ЗПМ=0,6; МАТ=0 к расх.; ТЗ=0,6; ТЗМ=0,6 | [24 empty] | Демонтаж оборудования, пригодного для дальнейшего использования, со снятием с места установки, необходимой (частичной) разборкой без надобности хранения (перемещается на другое место установки и т.п.) ОЗП=0,6; ЭМ=0,6 к расх.; ЗПМ=0,6; МАТ=0 к расх.; ТЗ=0,6; ТЗМ=0,6
| 2 | ИНДЕКС К ПОЗИЦИИ: Прочие объекты (56), ФЕР, 1 кв 2026 (СМР),Письмо Минстроя России от 30.12.2025 года № 81879-ИФ/09, прил.1 ОЗП=41,73; ЭМ=18,08; ЗПМ=41,73; МАТ=10,48 | [22 empty] | ИНДЕКС К ПОЗИЦИИ: Прочие объекты (56), ФЕР, 1 кв 2026 (СМР),Письмо Минстроя России от 30.12.2025 года № 81879-ИФ/09, прил.1 ОЗП=41,73; ЭМ=18,08; ЗПМ=41,73; МАТ=10,48
|  |  | Накладные расходы 80% ФОТ (от 406) | З/пМех 10: 325
|  |  | Сметная прибыль 60% ФОТ (от 406) | З/пМех 10: 244
|  |  | Итого c накладными и см. прибылью | З/пМех 10: 975
Ду200 Ру6,3 | [22 empty] | Ду200 Ру6,3
108 | РН11-2-9-15 | Установка плоских заглушек из углеродистых сталей между фланцами на трубопроводах Ру=6,4 МПа (64 кгс/см2)...10 МПа (100 кгс/см2) диаметр трубопроводов 200 мм,( р.3 п.22 деф.вед.) . |  | заглушка | 2 | 1205.97 | 1200.21 |  |  | 2412 | 2400 |  |  | 2.74 | 5.48 | 0 | 0 | [6 empty] | Установка плоских заглушек из углеродистых сталей между фланцами на трубопроводах Ру=6,4 МПа (64 кгс/см2)...10 МПа (100 кгс/см2) диаметр трубопроводов 200 мм,( р.3 п.22 деф.вед.) .
| 2 | ИНДЕКС К ПОЗИЦИИ: Прочие объекты (56), ФЕР, 1 кв 2026 (СМР),Письмо Минстроя России от 30.12.2025 года № 81879-ИФ/09, прил.1 ОЗП=41,73; ЭМ=18,08; ЗПМ=41,73; МАТ=10,48 | [22 empty] | ИНДЕКС К ПОЗИЦИИ: Прочие объекты (56), ФЕР, 1 кв 2026 (СМР),Письмо Минстроя России от 30.12.2025 года № 81879-ИФ/09, прил.1 ОЗП=41,73; ЭМ=18,08; ЗПМ=41,73; МАТ=10,48
|  |  | Накладные расходы 80% ФОТ (от 2 640) | З/пМех 10: 2112
|  |  | Сметная прибыль 60% ФОТ (от 2 640) | З/пМех 10: 1584
|  |  | Итого c накладными и см. прибылью | З/пМех 10: 6348
109 | РН11-2-9-15 | (Снять)Установка плоских заглушек из углеродистых сталей между фланцами на трубопроводах Ру=6,4 МПа (64 кгс/см2)...10 МПа (100 кгс/см2) диаметр трубопроводов 200 мм,( р.3 п.22 деф.вед.) . |  | заглушка | 2 | 720.13 | 720.13 |  |  | 1440 | 1440 |  |  | 1.644 | 3.29 | 0 | 0 | [6 empty] | (Снять)Установка плоских заглушек из углеродистых сталей между фланцами на трубопроводах Ру=6,4 МПа (64 кгс/см2)...10 МПа (100 кгс/см2) диаметр трубопроводов 200 мм,( р.3 п.22 деф.вед.) .
| Приказ от 14.07.2022 № 571/пр п.84 табл.3 | Демонтаж оборудования, пригодного для дальнейшего использования, со снятием с места установки, необходимой (частичной) разборкой без надобности хранения (перемещается на другое место установки и т.п.) ОЗП=0,6; ЭМ=0,6 к расх.; ЗПМ=0,6; МАТ=0 к расх.; ТЗ=0,6; ТЗМ=0,6 | [24 empty] | Демонтаж оборудования, пригодного для дальнейшего использования, со снятием с места установки, необходимой (частичной) разборкой без надобности хранения (перемещается на другое место установки и т.п.) ОЗП=0,6; ЭМ=0,6 к расх.; ЗПМ=0,6; МАТ=0 к расх.; ТЗ=0,6; ТЗМ=0,6
| 2 | ИНДЕКС К ПОЗИЦИИ: Прочие объекты (56), ФЕР, 1 кв 2026 (СМР),Письмо Минстроя России от 30.12.2025 года № 81879-ИФ/09, прил.1 ОЗП=41,73; ЭМ=18,08; ЗПМ=41,73; МАТ=10,48 | [22 empty] | ИНДЕКС К ПОЗИЦИИ: Прочие объекты (56), ФЕР, 1 кв 2026 (СМР),Письмо Минстроя России от 30.12.2025 года № 81879-ИФ/09, прил.1 ОЗП=41,73; ЭМ=18,08; ЗПМ=41,73; МАТ=10,48
|  |  | Накладные расходы 80% ФОТ (от 1 584) | З/пМех 10: 1267
|  |  | Сметная прибыль 60% ФОТ (от 1 584) | З/пМех 10: 950
|  |  | Итого c накладными и см. прибылью | З/пМех 10: 3801
Произвести разборку-сборку теплообменного аппарата с извлечением трубного пучка.Погрузка и перемещением пучка с высоты 11 м (масса одного пучка 1680кг) на ТС и перевозка на свободную площадку на расстояние до 1км и обратно для чистки силами спец.организации с проведением опрессовки и гидроиспытания. | [22 empty] | Произвести разборку-сборку теплообменного аппарата с извлечением трубного пучка.Погрузка и перемещением пучка с высоты 11 м (масса одного пучка 1680кг) на ТС и перевозка на свободную площадку на расстояние до 1км и обратно для чистки силами спец.организации с проведением опрессовки и гидроиспытания.
110 | РН12-3-1-25 | Ремонт теплообменника кожухотрубчатого с U-образными трубками, при длине трубок 6000 мм, диаметр аппарата до 600 мм Ру 4,0 МПа (40 кгс/см2),прим.( р.3 п.23 деф.вед.) . |  | аппарат | 2 | 42930.15 | 31198.43 | 11354.47 | 4557.96 | 85860 | 62397 | 22709 | 9116 | 72 | 144 | 0 | 0 | [6 empty] | Ремонт теплообменника кожухотрубчатого с U-образными трубками, при длине трубок 6000 мм, диаметр аппарата до 600 мм Ру 4,0 МПа (40 кгс/см2),прим.( р.3 п.23 деф.вед.) .
| 2 | ИНДЕКС К ПОЗИЦИИ: Прочие объекты (56), ФЕР, 1 кв 2026 (СМР),Письмо Минстроя России от 30.12.2025 года № 81879-ИФ/09, прил.1 ОЗП=41,73; ЭМ=18,08; ЗПМ=41,73; МАТ=10,48 | [22 empty] | ИНДЕКС К ПОЗИЦИИ: Прочие объекты (56), ФЕР, 1 кв 2026 (СМР),Письмо Минстроя России от 30.12.2025 года № 81879-ИФ/09, прил.1 ОЗП=41,73; ЭМ=18,08; ЗПМ=41,73; МАТ=10,48
|  |  | Накладные расходы 80% ФОТ (от 78 665) | З/пМех 10: 62932
|  |  | Сметная прибыль 60% ФОТ (от 78 665) | З/пМех 10: 47199
|  |  | Итого c накладными и см. прибылью | З/пМех 10: 204502
111 | РН12-3-3-2 | Чистка внутренней поверхности теплообменных труб теплообменника кожухотрубчатого с U-образными трубками при длине трубок 6000 мм (диаметр аппарата 325-1400 мм) ,( р.3 п.23 деф.вед.) . |  | 100 труб | -2.8 | 1227.67 | 342.92 | 881.87 | 335.78 | -3437 | -960 | -2469 | -940 | 0.92 | -2.58 | 0 | 0 | [6 empty] | Чистка внутренней поверхности теплообменных труб теплообменника кожухотрубчатого с U-образными трубками при длине трубок 6000 мм (диаметр аппарата 325-1400 мм) ,( р.3 п.23 деф.вед.) .
|  | Объем=(-140*2) / 100 | [23 empty] | Объем=(-140*2) / 100
| 2 | ИНДЕКС К ПОЗИЦИИ: Прочие объекты (56), ФЕР, 1 кв 2026 (СМР),Письмо Минстроя России от 30.12.2025 года № 81879-ИФ/09, прил.1 ОЗП=41,73; ЭМ=18,08; ЗПМ=41,73; МАТ=10,48 | [22 empty] | ИНДЕКС К ПОЗИЦИИ: Прочие объекты (56), ФЕР, 1 кв 2026 (СМР),Письмо Минстроя России от 30.12.2025 года № 81879-ИФ/09, прил.1 ОЗП=41,73; ЭМ=18,08; ЗПМ=41,73; МАТ=10,48
|  |  | Накладные расходы 80% ФОТ (от -2 090) | З/пМех 10: -1672
|  |  | Сметная прибыль 60% ФОТ (от -2 090) | З/пМех 10: -1254
|  |  | Итого c накладными и см. прибылью | З/пМех 10: -6706
112 | РН12-3-7-7 | Чистка межтрубного пространства трубного пучка теплообменника кожухотрубчатого с U-образными трубками, при длине трубок 6000 мм диаметр аппарата до 600 мм ,( р.3 п.23 деф.вед.) . |  | пучок | -2 | 787.35 | 778.71 |  |  | -1575 | -1557 |  |  | 2 | -4 | 0 | 0 | [6 empty] | Чистка межтрубного пространства трубного пучка теплообменника кожухотрубчатого с U-образными трубками, при длине трубок 6000 мм диаметр аппарата до 600 мм ,( р.3 п.23 деф.вед.) .
|  | Объем=-1*2 | [23 empty] | Объем=-1*2
| 2 | ИНДЕКС К ПОЗИЦИИ: Прочие объекты (56), ФЕР, 1 кв 2026 (СМР),Письмо Минстроя России от 30.12.2025 года № 81879-ИФ/09, прил.1 ОЗП=41,73; ЭМ=18,08; ЗПМ=41,73; МАТ=10,48 | [22 empty] | ИНДЕКС К ПОЗИЦИИ: Прочие объекты (56), ФЕР, 1 кв 2026 (СМР),Письмо Минстроя России от 30.12.2025 года № 81879-ИФ/09, прил.1 ОЗП=41,73; ЭМ=18,08; ЗПМ=41,73; МАТ=10,48
|  |  | Накладные расходы 80% ФОТ (от -1 713) | З/пМех 10: -1370
|  |  | Сметная прибыль 60% ФОТ (от -1 713) | З/пМех 10: -1028
|  |  | Итого c накладными и см. прибылью | З/пМех 10: -4129
113 | ФЕРм40-01-002-03 Приказ Минстроя России от 26.12.2019 №876/пр | (Опускание) Вертикальное перемещение сверх предусмотренного в ГЭСНм: 1 м, на высоту до 15 м Вертикальное перемещение пучков с высоты 11 м,( р.3 п.23деф.вед.) . |  | 10 т | 0.336 | 23852.31 | 21677.9 | 2065.57 | 557.72 | 8014 | 7284 | 694 | 187 | 66.6 | 22.38 | 0.99 | 0.33 | [6 empty] | (Опускание) Вертикальное перемещение сверх предусмотренного в ГЭСНм: 1 м, на высоту до 15 м Вертикальное перемещение пучков с высоты 11 м,( р.3 п.23деф.вед.) .
|  | Объем=(1,68*2) / 10 | [23 empty] | Объем=(1,68*2) / 10
| ОП п.1.40.2 | Опускание оборудования и материальных ресурсов ПЗ=0,9 (ОЗП=0,9; ЭМ=0,9 к расх.; ЗПМ=0,9; МАТ=0,9 к расх.; ТЗ=0,9; ТЗМ=0,9) | [24 empty] | Опускание оборудования и материальных ресурсов ПЗ=0,9 (ОЗП=0,9; ЭМ=0,9 к расх.; ЗПМ=0,9; МАТ=0,9 к расх.; ТЗ=0,9; ТЗМ=0,9)
| 2 | ИНДЕКС К ПОЗИЦИИ: Прочие объекты (56), ФЕР, 1 кв 2026 (СМР),Письмо Минстроя России от 30.12.2025 года № 81879-ИФ/09, прил.1 ОЗП=41,73; ЭМ=18,08; ЗПМ=41,73; МАТ=10,48 | [22 empty] | ИНДЕКС К ПОЗИЦИИ: Прочие объекты (56), ФЕР, 1 кв 2026 (СМР),Письмо Минстроя России от 30.12.2025 года № 81879-ИФ/09, прил.1 ОЗП=41,73; ЭМ=18,08; ЗПМ=41,73; МАТ=10,48
|  |  | Накладные расходы 89% ФОТ (от 8 592) | З/пМех 10: 7647
|  |  | Сметная прибыль 44% ФОТ (от 8 592) | З/пМех 10: 3780
|  |  | Итого c накладными и см. прибылью | З/пМех 10: 20638
114 | ФЕРм40-01-002-03 Приказ Минстроя России от 26.12.2019 №876/пр | Вертикальное перемещение сверх предусмотренного в ГЭСНм: 1 м, на высоту до 15 м Вертикальное перемещение пучков с высоты 11 м ,( р.3 п.23деф.вед.) . |  | 10 т | 0.336 | 26502.57 | 24086.56 | 2295.08 | 619.69 | 8905 | 8093 | 771 | 208 | 74 | 24.86 | 1.1 | 0.37 | [6 empty] | Вертикальное перемещение сверх предусмотренного в ГЭСНм: 1 м, на высоту до 15 м Вертикальное перемещение пучков с высоты 11 м ,( р.3 п.23деф.вед.) .
|  | Объем=(1,68*2) / 10 | [23 empty] | Объем=(1,68*2) / 10
| 2 | ИНДЕКС К ПОЗИЦИИ: Прочие объекты (56), ФЕР, 1 кв 2026 (СМР),Письмо Минстроя России от 30.12.2025 года № 81879-ИФ/09, прил.1 ОЗП=41,73; ЭМ=18,08; ЗПМ=41,73; МАТ=10,48 | [22 empty] | ИНДЕКС К ПОЗИЦИИ: Прочие объекты (56), ФЕР, 1 кв 2026 (СМР),Письмо Минстроя России от 30.12.2025 года № 81879-ИФ/09, прил.1 ОЗП=41,73; ЭМ=18,08; ЗПМ=41,73; МАТ=10,48
|  |  | Накладные расходы 89% ФОТ (от 9 546) | З/пМех 10: 8496
|  |  | Сметная прибыль 44% ФОТ (от 9 546) | З/пМех 10: 4200
|  |  | Итого c накладными и см. прибылью | З/пМех 10: 22931
115 | ФССЦпг-01-01-01-017 Приказ Минстроя России от 26.12.2019 №876/пр | Погрузо-разгрузочные работы при автомобильных перевозках: Погрузка металлических конструкций массой от 3 до 6 т.прим.Погрузка пучка для ремонта на объект и с объекта. Вес трубного пучка 1 шт-1,680 тн ,( р.3 п.23деф.вед.) . |  | 4: 1 т груза; 5: 3.36; 6: 175.85; З/пМех 10: 591; З/пМех 14: 0; З/пМех 15: 0; З/пМех 16: 0; З/пМех 17: 0 | [6 empty] | Погрузо-разгрузочные работы при автомобильных перевозках: Погрузка металлических конструкций массой от 3 до 6 т.прим.Погрузка пучка для ремонта на объект и с объекта. Вес трубного пучка 1 шт-1,680 тн ,( р.3 п.23деф.вед.) .
|  | Объем=1680/1000*2 | [23 empty] | Объем=1680/1000*2
|  | Погрузка на объект и с объекта ПЗ=2 (ОЗП=2; ЭМ=2 к расх.; ЗПМ=2; МАТ=2 к расх.; ТЗ=2; ТЗМ=2) | [24 empty] | Погрузка на объект и с объекта ПЗ=2 (ОЗП=2; ЭМ=2 к расх.; ЗПМ=2; МАТ=2 к расх.; ТЗ=2; ТЗМ=2)
| 2 | ИНДЕКС К ПОЗИЦИИ: Прочие объекты (56), ФЕР, 1 кв 2026 (СМР),Письмо Минстроя России от 30.12.2025 года № 81879-ИФ/09, прил.1 ОЗП=41,73; ЭМ=18,08; ЗПМ=41,73; МАТ=10,48 | [22 empty] | ИНДЕКС К ПОЗИЦИИ: Прочие объекты (56), ФЕР, 1 кв 2026 (СМР),Письмо Минстроя России от 30.12.2025 года № 81879-ИФ/09, прил.1 ОЗП=41,73; ЭМ=18,08; ЗПМ=41,73; МАТ=10,48
116 | ФССЦпг-01-01-02-017 Приказ Минстроя России от 26.12.2019 №876/пр | Погрузо-разгрузочные работы при автомобильных перевозках: Разгрузка металлических конструкций массой от 3 до 6 т .прим.Разгрузка трубного пучка2 шт,масса одного пучка - 1,680 тн , на объект и с объекта ,( р.3 п.18 деф.вед.) . |  | 4: 1 т груза; 5: 3.36; 6: 175.85; З/пМех 10: 591; З/пМех 14: 0; З/пМех 15: 0; З/пМех 16: 0; З/пМех 17: 0 | [6 empty] | Погрузо-разгрузочные работы при автомобильных перевозках: Разгрузка металлических конструкций массой от 3 до 6 т .прим.Разгрузка трубного пучка2 шт,масса одного пучка - 1,680 тн , на объект и с объекта ,( р.3 п.18 деф.вед.) .
|  | Объем=1680/1000*2 | [23 empty] | Объем=1680/1000*2
|  | Разгрузка на объект и с объекта ПЗ=2 (ОЗП=2; ЭМ=2 к расх.; ЗПМ=2; МАТ=2 к расх.; ТЗ=2; ТЗМ=2) | [24 empty] | Разгрузка на объект и с объекта ПЗ=2 (ОЗП=2; ЭМ=2 к расх.; ЗПМ=2; МАТ=2 к расх.; ТЗ=2; ТЗМ=2)
| 2 | ИНДЕКС К ПОЗИЦИИ: Прочие объекты (56), ФЕР, 1 кв 2026 (СМР),Письмо Минстроя России от 30.12.2025 года № 81879-ИФ/09, прил.1 ОЗП=41,73; ЭМ=18,08; ЗПМ=41,73; МАТ=10,48 | [22 empty] | ИНДЕКС К ПОЗИЦИИ: Прочие объекты (56), ФЕР, 1 кв 2026 (СМР),Письмо Минстроя России от 30.12.2025 года № 81879-ИФ/09, прил.1 ОЗП=41,73; ЭМ=18,08; ЗПМ=41,73; МАТ=10,48
117 | ФССЦпг-03-21-01-001 Приказ Минстроя России от 26.12.2019 №876/пр | Перевозка грузов I класса автомобилями-самосвалами грузоподъемностью 10 т работающих вне карьера на расстояние до 1 км,прим.Перевозка трубного пучка2 шт,масса одного пучка - 1,680 тн,к месту ремонта и обратно,( р.3 п.23 деф.вед.) . |  | 1 т груза | 3.36 | 89.92 |  | 89.92 |  | 302 |  | 302 |  | 0 | 0 | 0 | 0 | [6 empty] | Перевозка грузов I класса автомобилями-самосвалами грузоподъемностью 10 т работающих вне карьера на расстояние до 1 км,прим.Перевозка трубного пучка2 шт,масса одного пучка - 1,680 тн,к месту ремонта и обратно,( р.3 п.23 деф.вед.) .
|  | Объем=1680/1000*2 | [23 empty] | Объем=1680/1000*2
|  | Перевозка к месту ремонта и обратно. ПЗ=2 (ОЗП=2; ЭМ=2 к расх.; ЗПМ=2; МАТ=2 к расх.; ТЗ=2; ТЗМ=2) | [24 empty] | Перевозка к месту ремонта и обратно. ПЗ=2 (ОЗП=2; ЭМ=2 к расх.; ЗПМ=2; МАТ=2 к расх.; ТЗ=2; ТЗМ=2)
| 3 | ИНДЕКС К ПОЗИЦИИ: Автомобили-самосвалы. (56), ФЕР, 1 кв 2026 (ПГ2),Письмо Минстроя России от 30.12.2025 года № 81879-ИФ/09, прил.6 ЭМ=15,45; МАТ=15,45 | [22 empty] | ИНДЕКС К ПОЗИЦИИ: Автомобили-самосвалы. (56), ФЕР, 1 кв 2026 (ПГ2),Письмо Минстроя России от 30.12.2025 года № 81879-ИФ/09, прил.6 ЭМ=15,45; МАТ=15,45
118 | Производство №2 | Произвести чистку пучка от грязи,( р.3 п.24 деф.вед.) . |  | 4: м3; 5: 0.08; З/пМех 14: 0; З/пМех 15: 0; З/пМех 16: 0; З/пМех 17: 0 | [10 empty] | Произвести чистку пучка от грязи,( р.3 п.24 деф.вед.) .
119 | спец.организация | Гидроструйная очистка корпуса, трубного и межтрубного пространства пучка -280 трубок,( р.3 п.25деф.вед.) . |  | 4: шт; 5: 2; З/пМех 14: 0; З/пМех 15: 0; З/пМех 16: 0; З/пМех 17: 0 | [10 empty] | Гидроструйная очистка корпуса, трубного и межтрубного пространства пучка -280 трубок,( р.3 п.25деф.вед.) .
120 | Производство №2, ОТН, Подрядчик | Произвести внутренний и наружний осмотр, ревизию, при необходимости, ремонт внутренних устройств. согласно акту отбраковки,( р.3 п.26 деф.вед.) . |  | 4: шт; 5: 1; З/пМех 14: 0; З/пМех 15: 0; З/пМех 16: 0; З/пМех 17: 0 | [10 empty] | Произвести внутренний и наружний осмотр, ревизию, при необходимости, ремонт внутренних устройств. согласно акту отбраковки,( р.3 п.26 деф.вед.) .
Итого прямые затраты по разделу в текущих ценах |  |  |  | З/пМех 10: 104092; Осн.З/п 11: 80080; Эк.Маш 12: 22007; З/пМех 13: 8571; З/пМех 15: 195.96; З/пМех 17: 0.7 | [11 empty] | Итого прямые затраты по разделу в текущих ценах
Итого прямые затраты по разделу с учетом коэффициентов к итогам |  |  |  | З/пМех 10: 115113; Осн.З/п 11: 88857; Эк.Маш 12: 24251; З/пМех 13: 9448; З/пМех 15: 217.92; З/пМех 17: 0.81 | [11 empty] | Итого прямые затраты по разделу с учетом коэффициентов к итогам
Накладные расходы |  |  |  | З/пМех 10: 80277 | [11 empty] | Накладные расходы
Сметная прибыль |  |  |  | З/пМех 10: 56081 | [11 empty] | Сметная прибыль
Итого по разделу 11 Теплообменное оборудование СПВ .Пусковой холодильник на байпасе компрессора U-образный поз.Т-115 В/1,2 O600; Lпучка=6200мм; F=139 м2; Р = 4.1/1.0 Мпа Рег.49-32-0813/1-9789 Инв№ 43-4300587 Высота установки 11м . |  |  |  | З/пМех 10: 251471; З/пМех 15: 217.92; З/пМех 17: 0.81 | [11 empty] | Итого по разделу 11 Теплообменное оборудование СПВ .Пусковой холодильник на байпасе компрессора U-образный поз.Т-115 В/1,2 O600; Lпучка=6200мм; F=139 м2; Р = 4.1/1.0 Мпа Рег.49-32-0813/1-9789 Инв№ 43-4300587 Высота установки 11м .
Раздел 12. 3. Теплообменное оборудование СПВ .Воздушный холодильник неочищенного газа поз. ХВ-101/(1-5), Длина труб-9000мм количество трубок-1335 Р = 2.45/3.2 Мпа Рег.1-9648 | [21 empty] | Раздел 12. 3. Теплообменное оборудование СПВ .Воздушный холодильник неочищенного газа поз. ХВ-101/(1-5), Длина труб-9000мм количество трубок-1335 Р = 2.45/3.2 Мпа Рег.1-9648
Произвести постановку, после ремонта снятие заглушек с заменой прокладок | [22 empty] | Произвести постановку, после ремонта снятие заглушек с заменой прокладок
Ду150 | [22 empty] | Ду150
121 | РН11-2-9-4 | Установка плоских заглушек из углеродистых сталей между фланцами на трубопроводах Ру=1,0 МПа (10 кгс/см2)...4,0 МПа (40 кгс/см2) диаметр трубопроводов 150 мм,( р.3 п.27деф.вед.) . |  | заглушка | 4 | 434.41 | 428.65 |  |  | 1738 | 1715 |  |  | 1.08 | 4.32 | 0 | 0 | [6 empty] | Установка плоских заглушек из углеродистых сталей между фланцами на трубопроводах Ру=1,0 МПа (10 кгс/см2)...4,0 МПа (40 кгс/см2) диаметр трубопроводов 150 мм,( р.3 п.27деф.вед.) .
| 2 | ИНДЕКС К ПОЗИЦИИ: Прочие объекты (56), ФЕР, 1 кв 2026 (СМР),Письмо Минстроя России от 30.12.2025 года № 81879-ИФ/09, прил.1 ОЗП=41,73; ЭМ=18,08; ЗПМ=41,73; МАТ=10,48 | [22 empty] | ИНДЕКС К ПОЗИЦИИ: Прочие объекты (56), ФЕР, 1 кв 2026 (СМР),Письмо Минстроя России от 30.12.2025 года № 81879-ИФ/09, прил.1 ОЗП=41,73; ЭМ=18,08; ЗПМ=41,73; МАТ=10,48
|  |  | Накладные расходы 80% ФОТ (от 1 887) | З/пМех 10: 1510
|  |  | Сметная прибыль 60% ФОТ (от 1 887) | З/пМех 10: 1132
|  |  | Итого c накладными и см. прибылью | З/пМех 10: 4552
122 | РН11-2-9-4 | (Снять) Установка плоских заглушек из углеродистых сталей между фланцами на трубопроводах Ру=1,0 МПа (10 кгс/см2)...4,0 МПа (40 кгс/см2) диаметр трубопроводов 150 мм,( р.3 п.27деф.вед.) . |  | заглушка | 4 | 257.19 | 257.19 |  |  | 1029 | 1029 |  |  | 0.648 | 2.59 | 0 | 0 | [6 empty] | (Снять) Установка плоских заглушек из углеродистых сталей между фланцами на трубопроводах Ру=1,0 МПа (10 кгс/см2)...4,0 МПа (40 кгс/см2) диаметр трубопроводов 150 мм,( р.3 п.27деф.вед.) .
| Приказ от 14.07.2022 № 571/пр п.84 табл.3 | Демонтаж оборудования, пригодного для дальнейшего использования, со снятием с места установки, необходимой (частичной) разборкой без надобности хранения (перемещается на другое место установки и т.п.) ОЗП=0,6; ЭМ=0,6 к расх.; ЗПМ=0,6; МАТ=0 к расх.; ТЗ=0,6; ТЗМ=0,6 | [24 empty] | Демонтаж оборудования, пригодного для дальнейшего использования, со снятием с места установки, необходимой (частичной) разборкой без надобности хранения (перемещается на другое место установки и т.п.) ОЗП=0,6; ЭМ=0,6 к расх.; ЗПМ=0,6; МАТ=0 к расх.; ТЗ=0,6; ТЗМ=0,6
| 2 | ИНДЕКС К ПОЗИЦИИ: Прочие объекты (56), ФЕР, 1 кв 2026 (СМР),Письмо Минстроя России от 30.12.2025 года № 81879-ИФ/09, прил.1 ОЗП=41,73; ЭМ=18,08; ЗПМ=41,73; МАТ=10,48 | [22 empty] | ИНДЕКС К ПОЗИЦИИ: Прочие объекты (56), ФЕР, 1 кв 2026 (СМР),Письмо Минстроя России от 30.12.2025 года № 81879-ИФ/09, прил.1 ОЗП=41,73; ЭМ=18,08; ЗПМ=41,73; МАТ=10,48
|  |  | Накладные расходы 80% ФОТ (от 1 132) | З/пМех 10: 906
|  |  | Сметная прибыль 60% ФОТ (от 1 132) | З/пМех 10: 679
|  |  | Итого c накладными и см. прибылью | З/пМех 10: 2717
123 | Производство №2, ОТН, Подрядчик | Произвести наружний осмотр, ревизию, при необходимости, ремонт устройств. согласно акту отбраковки ,( р.3 п.28 деф.вед.) . |  | 4: шт; 5: 1; З/пМех 14: 0; З/пМех 15: 0; З/пМех 16: 0; З/пМех 17: 0 | [10 empty] | Произвести наружний осмотр, ревизию, при необходимости, ремонт устройств. согласно акту отбраковки ,( р.3 п.28 деф.вед.) .
Произвести демонтаж, после чистки монтаж жалюзей на позицию. | [22 empty] | Произвести демонтаж, после чистки монтаж жалюзей на позицию.
124 | ФЕР20-02-002-07 Приказ Минстроя России от 26.12.2019 №876/пр | Установка решеток жалюзийных площадью в свету: до 6,5 м2 (р.3 п.29 деф.вед.) . |  | шт | 5 | 995.52 | 911.88 | 83.64 | 21.78 | 4978 | 4560 | 418 | 109 | 2.436 | 12.18 | 0.042 | 0.21 | [6 empty] | Установка решеток жалюзийных площадью в свету: до 6,5 м2 (р.3 п.29 деф.вед.) .
| Приказ от 08.08.2022 № 648/пр п.145 табл.3 | Демонтаж оборудования, пригодного для дальнейшего использования, со снятием с места установки, необходимой (частичной) разборкой без надобности хранения (перемещается на другое место установки и др.) ОЗП=0,6; ЭМ=0,6 к расх.; ЗПМ=0,6; МАТ=0 к расх.; ТЗ=0,6; ТЗМ=0,6 | [24 empty] | Демонтаж оборудования, пригодного для дальнейшего использования, со снятием с места установки, необходимой (частичной) разборкой без надобности хранения (перемещается на другое место установки и др.) ОЗП=0,6; ЭМ=0,6 к расх.; ЗПМ=0,6; МАТ=0 к расх.; ТЗ=0,6; ТЗМ=0,6
| 2 | ИНДЕКС К ПОЗИЦИИ: Прочие объекты (56), ФЕР, 1 кв 2026 (СМР),Письмо Минстроя России от 30.12.2025 года № 81879-ИФ/09, прил.1 ОЗП=41,73; ЭМ=18,08; ЗПМ=41,73; МАТ=10,48 | [22 empty] | ИНДЕКС К ПОЗИЦИИ: Прочие объекты (56), ФЕР, 1 кв 2026 (СМР),Письмо Минстроя России от 30.12.2025 года № 81879-ИФ/09, прил.1 ОЗП=41,73; ЭМ=18,08; ЗПМ=41,73; МАТ=10,48
|  |  | Накладные расходы 121% ФОТ (от 5 369) | З/пМех 10: 6496
|  |  | Сметная прибыль 61% = 72%*0.85 ФОТ (от 5 369) | З/пМех 10: 3275
|  |  | Итого c накладными и см. прибылью | З/пМех 10: 15496
125 | ФЕР20-02-002-07 Приказ Минстроя России от 26.12.2019 №876/пр | Установка решеток жалюзийных площадью в свету: до 6,5 м2 (р.3 п.29 деф.вед.) |  | шт | 5 | 1955.89 | 1519.81 | 139.4 | 36.31 | 9779 | 7599 | 697 | 182 | 4.06 | 20.3 | 0.07 | 0.35 | [6 empty] | Установка решеток жалюзийных площадью в свету: до 6,5 м2 (р.3 п.29 деф.вед.)
| 2 | ИНДЕКС К ПОЗИЦИИ: Прочие объекты (56), ФЕР, 1 кв 2026 (СМР),Письмо Минстроя России от 30.12.2025 года № 81879-ИФ/09, прил.1 ОЗП=41,73; ЭМ=18,08; ЗПМ=41,73; МАТ=10,48 | [22 empty] | ИНДЕКС К ПОЗИЦИИ: Прочие объекты (56), ФЕР, 1 кв 2026 (СМР),Письмо Минстроя России от 30.12.2025 года № 81879-ИФ/09, прил.1 ОЗП=41,73; ЭМ=18,08; ЗПМ=41,73; МАТ=10,48
|  |  | Накладные расходы 121% ФОТ (от 8 948) | З/пМех 10: 10827
|  |  | Сметная прибыль 61% = 72%*0.85 ФОТ (от 8 948) | З/пМех 10: 5458
|  |  | Итого c накладными и см. прибылью | З/пМех 10: 27309
126 | Спец. организация | Химическая и гидроструйная чистка трубок.25х2.5х9000,( р.3 п.30 деф.вед.) . |  | 4: шт; 5: 1335; З/пМех 14: 0; З/пМех 15: 0; З/пМех 16: 0; З/пМех 17: 0 | [10 empty] | Химическая и гидроструйная чистка трубок.25х2.5х9000,( р.3 п.30 деф.вед.) .
Итого прямые затраты по разделу в текущих ценах |  |  |  | З/пМех 10: 17524; Осн.З/п 11: 14903; Эк.Маш 12: 1115; З/пМех 13: 291; З/пМех 15: 39.39; З/пМех 17: 0.56 | [11 empty] | Итого прямые затраты по разделу в текущих ценах
Итого прямые затраты по разделу с учетом коэффициентов к итогам |  |  |  | З/пМех 10: 19789; Осн.З/п 11: 17001; Эк.Маш 12: 1282; З/пМех 13: 335; З/пМех 15: 44.95; З/пМех 17: 0.64 | [11 empty] | Итого прямые затраты по разделу с учетом коэффициентов к итогам
Накладные расходы |  |  |  | З/пМех 10: 19739 | [11 empty] | Накладные расходы
Сметная прибыль |  |  |  | З/пМех 10: 10545 | [11 empty] | Сметная прибыль
Итого по разделу 12 3. Теплообменное оборудование СПВ .Воздушный холодильник неочищенного газа поз. ХВ-101/(1-5), Длина труб-9000мм количество трубок-1335 Р = 2.45/3.2 Мпа Рег.1-9648 |  |  |  | З/пМех 10: 50073; З/пМех 15: 44.95; З/пМех 17: 0.64 | [11 empty] | Итого по разделу 12 3. Теплообменное оборудование СПВ .Воздушный холодильник неочищенного газа поз. ХВ-101/(1-5), Длина труб-9000мм количество трубок-1335 Р = 2.45/3.2 Мпа Рег.1-9648
Раздел 13. 4. Произвести ревизию, демонтаж, монтаж запорной арматуры, отсекателей, клапанов регуляторов на УГК | [21 empty] | Раздел 13. 4. Произвести ревизию, демонтаж, монтаж запорной арматуры, отсекателей, клапанов регуляторов на УГК
Блок №018 насосная: | [22 empty] | Блок №018 насосная:
1TV1016 Ду6" Class600 (Ду150 Ру100) | [22 empty] | 1TV1016 Ду6" Class600 (Ду150 Ру100)
127 | ФЕРм12-12-002-12 Приказ Минстроя России от 26.12.2019 №876/пр | (Демонтаж с последующим использованием) Арматура фланцевая с ручным приводом или без привода водопроводная на номинальное давление до 10 МПа, номинальный диаметр: 150 мм,( р.4 п.1 деф.вед.) . |  | шт | 1 | 5978.03 | 2769.95 | 3208.08 | 877.08 | 5978 | 2770 | 3208 | 877 | 6.9 | 6.9 | 1.566 | 1.57 | [6 empty] | (Демонтаж с последующим использованием) Арматура фланцевая с ручным приводом или без привода водопроводная на номинальное давление до 10 МПа, номинальный диаметр: 150 мм,( р.4 п.1 деф.вед.) .
| Приказ от 14.07.2022 № 571/пр п.84 табл.3 | Демонтаж оборудования, пригодного для дальнейшего использования, со снятием с места установки, необходимой (частичной) разборкой без надобности хранения (перемещается на другое место установки и т.п.) ОЗП=0,6; ЭМ=0,6 к расх.; ЗПМ=0,6; МАТ=0 к расх.; ТЗ=0,6; ТЗМ=0,6 | [24 empty] | Демонтаж оборудования, пригодного для дальнейшего использования, со снятием с места установки, необходимой (частичной) разборкой без надобности хранения (перемещается на другое место установки и т.п.) ОЗП=0,6; ЭМ=0,6 к расх.; ЗПМ=0,6; МАТ=0 к расх.; ТЗ=0,6; ТЗМ=0,6
| 2 | ИНДЕКС К ПОЗИЦИИ: Прочие объекты (56), ФЕР, 1 кв 2026 (СМР),Письмо Минстроя России от 30.12.2025 года № 81879-ИФ/09, прил.1 ОЗП=41,73; ЭМ=18,08; ЗПМ=41,73; МАТ=10,48 | [22 empty] | ИНДЕКС К ПОЗИЦИИ: Прочие объекты (56), ФЕР, 1 кв 2026 (СМР),Письмо Минстроя России от 30.12.2025 года № 81879-ИФ/09, прил.1 ОЗП=41,73; ЭМ=18,08; ЗПМ=41,73; МАТ=10,48
|  |  | Накладные расходы 90% ФОТ (от 4 195) | З/пМех 10: 3776
|  |  | Сметная прибыль 46% ФОТ (от 4 195) | З/пМех 10: 1930
|  |  | Итого c накладными и см. прибылью | З/пМех 10: 12581
128 | ФЕРм12-12-002-12 Приказ Минстроя России от 26.12.2019 №876/пр | (Монтаж)Арматура фланцевая с ручным приводом или без привода водопроводная на номинальное давление до 10 МПа, номинальный диаметр: 150 мм,( р.4 п.1 деф.вед.) . |  | шт | 1 | 10042.2 | 4616.59 | 5346.8 | 1461.8 | 10042 | 4617 | 5347 | 1462 | 11.5 | 11.5 | 2.61 | 2.61 | [6 empty] | (Монтаж)Арматура фланцевая с ручным приводом или без привода водопроводная на номинальное давление до 10 МПа, номинальный диаметр: 150 мм,( р.4 п.1 деф.вед.) .
| 2 | ИНДЕКС К ПОЗИЦИИ: Прочие объекты (56), ФЕР, 1 кв 2026 (СМР),Письмо Минстроя России от 30.12.2025 года № 81879-ИФ/09, прил.1 ОЗП=41,73; ЭМ=18,08; ЗПМ=41,73; МАТ=10,48 | [22 empty] | ИНДЕКС К ПОЗИЦИИ: Прочие объекты (56), ФЕР, 1 кв 2026 (СМР),Письмо Минстроя России от 30.12.2025 года № 81879-ИФ/09, прил.1 ОЗП=41,73; ЭМ=18,08; ЗПМ=41,73; МАТ=10,48
|  |  | Накладные расходы 90% ФОТ (от 6 991) | З/пМех 10: 6292
|  |  | Сметная прибыль 46% ФОТ (от 6 991) | З/пМех 10: 3216
|  |  | Итого c накладными и см. прибылью | З/пМех 10: 21045
выкид ПК-101В Ду150, Ру63 | [22 empty] | выкид ПК-101В Ду150, Ру63
129 | ФЕРм12-12-002-12 Приказ Минстроя России от 26.12.2019 №876/пр | (Демонтаж с последующим использованием) Арматура фланцевая с ручным приводом или без привода водопроводная на номинальное давление до 10 МПа, номинальный диаметр: 150 мм,( р.4 п.2 деф.вед.) . |  | шт | 1 | 5978.03 | 2769.95 | 3208.08 | 877.08 | 5978 | 2770 | 3208 | 877 | 6.9 | 6.9 | 1.566 | 1.57 | [6 empty] | (Демонтаж с последующим использованием) Арматура фланцевая с ручным приводом или без привода водопроводная на номинальное давление до 10 МПа, номинальный диаметр: 150 мм,( р.4 п.2 деф.вед.) .
| Приказ от 14.07.2022 № 571/пр п.84 табл.3 | Демонтаж оборудования, пригодного для дальнейшего использования, со снятием с места установки, необходимой (частичной) разборкой без надобности хранения (перемещается на другое место установки и т.п.) ОЗП=0,6; ЭМ=0,6 к расх.; ЗПМ=0,6; МАТ=0 к расх.; ТЗ=0,6; ТЗМ=0,6 | [24 empty] | Демонтаж оборудования, пригодного для дальнейшего использования, со снятием с места установки, необходимой (частичной) разборкой без надобности хранения (перемещается на другое место установки и т.п.) ОЗП=0,6; ЭМ=0,6 к расх.; ЗПМ=0,6; МАТ=0 к расх.; ТЗ=0,6; ТЗМ=0,6
| 2 | ИНДЕКС К ПОЗИЦИИ: Прочие объекты (56), ФЕР, 1 кв 2026 (СМР),Письмо Минстроя России от 30.12.2025 года № 81879-ИФ/09, прил.1 ОЗП=41,73; ЭМ=18,08; ЗПМ=41,73; МАТ=10,48 | [22 empty] | ИНДЕКС К ПОЗИЦИИ: Прочие объекты (56), ФЕР, 1 кв 2026 (СМР),Письмо Минстроя России от 30.12.2025 года № 81879-ИФ/09, прил.1 ОЗП=41,73; ЭМ=18,08; ЗПМ=41,73; МАТ=10,48
|  |  | Накладные расходы 90% ФОТ (от 4 195) | З/пМех 10: 3776
|  |  | Сметная прибыль 46% ФОТ (от 4 195) | З/пМех 10: 1930
|  |  | Итого c накладными и см. прибылью | З/пМех 10: 12581
130 | ФЕРм12-12-002-12 Приказ Минстроя России от 26.12.2019 №876/пр | (Монтаж)Арматура фланцевая с ручным приводом или без привода водопроводная на номинальное давление до 10 МПа, номинальный диаметр: 150 мм,( р.4 п.2 деф.вед.) . |  | шт | 1 | 10042.2 | 4616.59 | 5346.8 | 1461.8 | 10042 | 4617 | 5347 | 1462 | 11.5 | 11.5 | 2.61 | 2.61 | [6 empty] | (Монтаж)Арматура фланцевая с ручным приводом или без привода водопроводная на номинальное давление до 10 МПа, номинальный диаметр: 150 мм,( р.4 п.2 деф.вед.) .
| 2 | ИНДЕКС К ПОЗИЦИИ: Прочие объекты (56), ФЕР, 1 кв 2026 (СМР),Письмо Минстроя России от 30.12.2025 года № 81879-ИФ/09, прил.1 ОЗП=41,73; ЭМ=18,08; ЗПМ=41,73; МАТ=10,48 | [22 empty] | ИНДЕКС К ПОЗИЦИИ: Прочие объекты (56), ФЕР, 1 кв 2026 (СМР),Письмо Минстроя России от 30.12.2025 года № 81879-ИФ/09, прил.1 ОЗП=41,73; ЭМ=18,08; ЗПМ=41,73; МАТ=10,48
|  |  | Накладные расходы 90% ФОТ (от 6 991) | З/пМех 10: 6292
|  |  | Сметная прибыль 46% ФОТ (от 6 991) | З/пМех 10: 3216
|  |  | Итого c накладными и см. прибылью | З/пМех 10: 21045
Произвести постановку, после замены клапанов снятие заглушек на блоке КЦА | [22 empty] | Произвести постановку, после замены клапанов снятие заглушек на блоке КЦА
Ду200, Ру40 | [22 empty] | Ду200, Ру40
131 | РН11-2-9-5 | Установка плоских заглушек из углеродистых сталей между фланцами на трубопроводах Ру=1,0 МПа (10 кгс/см2)...4,0 МПа (40 кгс/см2) диаметр трубопроводов 200 мм (р.4 п.3 деф.вед.) |  | заглушка | 1 | 584.43 | 578.67 |  |  | 584 | 579 |  |  | 1.43 | 1.43 | 0 | 0 | [6 empty] | Установка плоских заглушек из углеродистых сталей между фланцами на трубопроводах Ру=1,0 МПа (10 кгс/см2)...4,0 МПа (40 кгс/см2) диаметр трубопроводов 200 мм (р.4 п.3 деф.вед.)
| 2 | ИНДЕКС К ПОЗИЦИИ: Прочие объекты (56), ФЕР, 1 кв 2026 (СМР),Письмо Минстроя России от 30.12.2025 года № 81879-ИФ/09, прил.1 ОЗП=41,73; ЭМ=18,08; ЗПМ=41,73; МАТ=10,48 | [22 empty] | ИНДЕКС К ПОЗИЦИИ: Прочие объекты (56), ФЕР, 1 кв 2026 (СМР),Письмо Минстроя России от 30.12.2025 года № 81879-ИФ/09, прил.1 ОЗП=41,73; ЭМ=18,08; ЗПМ=41,73; МАТ=10,48
|  |  | Накладные расходы 80% ФОТ (от 637) | З/пМех 10: 510
|  |  | Сметная прибыль 60% ФОТ (от 637) | З/пМех 10: 382
|  |  | Итого c накладными и см. прибылью | З/пМех 10: 1534
132 | РН11-2-9-5 | (Снять) Установка плоских заглушек из углеродистых сталей между фланцами на трубопроводах Ру=1,0 МПа (10 кгс/см2)...4,0 МПа (40 кгс/см2) диаметр трубопроводов 200 мм (р.4 п.3 деф.вед.) |  | заглушка | 1 | 347.21 | 347.21 |  |  | 347 | 347 |  |  | 0.858 | 0.86 | 0 | 0 | [6 empty] | (Снять) Установка плоских заглушек из углеродистых сталей между фланцами на трубопроводах Ру=1,0 МПа (10 кгс/см2)...4,0 МПа (40 кгс/см2) диаметр трубопроводов 200 мм (р.4 п.3 деф.вед.)
| Приказ от 14.07.2022 № 571/пр п.84 табл.3 | Демонтаж оборудования, пригодного для дальнейшего использования, со снятием с места установки, необходимой (частичной) разборкой без надобности хранения (перемещается на другое место установки и т.п.) ОЗП=0,6; ЭМ=0,6 к расх.; ЗПМ=0,6; МАТ=0 к расх.; ТЗ=0,6; ТЗМ=0,6 | [24 empty] | Демонтаж оборудования, пригодного для дальнейшего использования, со снятием с места установки, необходимой (частичной) разборкой без надобности хранения (перемещается на другое место установки и т.п.) ОЗП=0,6; ЭМ=0,6 к расх.; ЗПМ=0,6; МАТ=0 к расх.; ТЗ=0,6; ТЗМ=0,6
| 2 | ИНДЕКС К ПОЗИЦИИ: Прочие объекты (56), ФЕР, 1 кв 2026 (СМР),Письмо Минстроя России от 30.12.2025 года № 81879-ИФ/09, прил.1 ОЗП=41,73; ЭМ=18,08; ЗПМ=41,73; МАТ=10,48 | [22 empty] | ИНДЕКС К ПОЗИЦИИ: Прочие объекты (56), ФЕР, 1 кв 2026 (СМР),Письмо Минстроя России от 30.12.2025 года № 81879-ИФ/09, прил.1 ОЗП=41,73; ЭМ=18,08; ЗПМ=41,73; МАТ=10,48
|  |  | Накладные расходы 80% ФОТ (от 382) | З/пМех 10: 306
|  |  | Сметная прибыль 60% ФОТ (от 382) | З/пМех 10: 229
|  |  | Итого c накладными и см. прибылью | З/пМех 10: 917
Ду150, Ру40 | [22 empty] | Ду150, Ру40
133 | РН11-2-9-4 | Установка плоских заглушек из углеродистых сталей между фланцами на трубопроводах Ру=1,0 МПа (10 кгс/см2)...4,0 МПа (40 кгс/см2) диаметр трубопроводов 150 мм, (р.4 п.3 деф.вед.) . |  | заглушка | 1 | 434.41 | 428.65 |  |  | 434 | 429 |  |  | 1.08 | 1.08 | 0 | 0 | [6 empty] | Установка плоских заглушек из углеродистых сталей между фланцами на трубопроводах Ру=1,0 МПа (10 кгс/см2)...4,0 МПа (40 кгс/см2) диаметр трубопроводов 150 мм, (р.4 п.3 деф.вед.) .
| 2 | ИНДЕКС К ПОЗИЦИИ: Прочие объекты (56), ФЕР, 1 кв 2026 (СМР),Письмо Минстроя России от 30.12.2025 года № 81879-ИФ/09, прил.1 ОЗП=41,73; ЭМ=18,08; ЗПМ=41,73; МАТ=10,48 | [22 empty] | ИНДЕКС К ПОЗИЦИИ: Прочие объекты (56), ФЕР, 1 кв 2026 (СМР),Письмо Минстроя России от 30.12.2025 года № 81879-ИФ/09, прил.1 ОЗП=41,73; ЭМ=18,08; ЗПМ=41,73; МАТ=10,48
|  |  | Накладные расходы 80% ФОТ (от 472) | З/пМех 10: 378
|  |  | Сметная прибыль 60% ФОТ (от 472) | З/пМех 10: 283
|  |  | Итого c накладными и см. прибылью | З/пМех 10: 1138
134 | РН11-2-9-4 | (Снять) Установка плоских заглушек из углеродистых сталей между фланцами на трубопроводах Ру=1,0 МПа (10 кгс/см2)...4,0 МПа (40 кгс/см2) диаметр трубопроводов 150 мм,(р.4 п.3 деф.вед.) |  | заглушка | 1 | 257.19 | 257.19 |  |  | 257 | 257 |  |  | 0.648 | 0.65 | 0 | 0 | [6 empty] | (Снять) Установка плоских заглушек из углеродистых сталей между фланцами на трубопроводах Ру=1,0 МПа (10 кгс/см2)...4,0 МПа (40 кгс/см2) диаметр трубопроводов 150 мм,(р.4 п.3 деф.вед.)
| Приказ от 14.07.2022 № 571/пр п.84 табл.3 | Демонтаж оборудования, пригодного для дальнейшего использования, со снятием с места установки, необходимой (частичной) разборкой без надобности хранения (перемещается на другое место установки и т.п.) ОЗП=0,6; ЭМ=0,6 к расх.; ЗПМ=0,6; МАТ=0 к расх.; ТЗ=0,6; ТЗМ=0,6 | [24 empty] | Демонтаж оборудования, пригодного для дальнейшего использования, со снятием с места установки, необходимой (частичной) разборкой без надобности хранения (перемещается на другое место установки и т.п.) ОЗП=0,6; ЭМ=0,6 к расх.; ЗПМ=0,6; МАТ=0 к расх.; ТЗ=0,6; ТЗМ=0,6
| 2 | ИНДЕКС К ПОЗИЦИИ: Прочие объекты (56), ФЕР, 1 кв 2026 (СМР),Письмо Минстроя России от 30.12.2025 года № 81879-ИФ/09, прил.1 ОЗП=41,73; ЭМ=18,08; ЗПМ=41,73; МАТ=10,48 | [22 empty] | ИНДЕКС К ПОЗИЦИИ: Прочие объекты (56), ФЕР, 1 кв 2026 (СМР),Письмо Минстроя России от 30.12.2025 года № 81879-ИФ/09, прил.1 ОЗП=41,73; ЭМ=18,08; ЗПМ=41,73; МАТ=10,48
|  |  | Накладные расходы 80% ФОТ (от 283) | З/пМех 10: 226
|  |  | Сметная прибыль 60% ФОТ (от 283) | З/пМех 10: 170
|  |  | Итого c накладными и см. прибылью | З/пМех 10: 679
Ду300, Ру16 | [22 empty] | Ду300, Ру16
135 | РН11-2-9-7 | Установка плоских заглушек из углеродистых сталей между фланцами на трубопроводах Ру=1,0 МПа (10 кгс/см2)...4,0 МПа (40 кгс/см2) диаметр трубопроводов 300 мм (р.4 п.3 деф.вед.) |  | заглушка | 1 | 951.67 | 943.03 |  |  | 952 | 943 |  |  | 2.3 | 2.3 | 0 | 0 | [6 empty] | Установка плоских заглушек из углеродистых сталей между фланцами на трубопроводах Ру=1,0 МПа (10 кгс/см2)...4,0 МПа (40 кгс/см2) диаметр трубопроводов 300 мм (р.4 п.3 деф.вед.)
| 2 | ИНДЕКС К ПОЗИЦИИ: Прочие объекты (56), ФЕР, 1 кв 2026 (СМР),Письмо Минстроя России от 30.12.2025 года № 81879-ИФ/09, прил.1 ОЗП=41,73; ЭМ=18,08; ЗПМ=41,73; МАТ=10,48 | [22 empty] | ИНДЕКС К ПОЗИЦИИ: Прочие объекты (56), ФЕР, 1 кв 2026 (СМР),Письмо Минстроя России от 30.12.2025 года № 81879-ИФ/09, прил.1 ОЗП=41,73; ЭМ=18,08; ЗПМ=41,73; МАТ=10,48
|  |  | Накладные расходы 80% ФОТ (от 1 037) | З/пМех 10: 830
|  |  | Сметная прибыль 60% ФОТ (от 1 037) | З/пМех 10: 622
|  |  | Итого c накладными и см. прибылью | З/пМех 10: 2498
136 | РН11-2-9-7 | (Снять) Установка плоских заглушек из углеродистых сталей между фланцами на трубопроводах Ру=1,0 МПа (10 кгс/см2)...4,0 МПа (40 кгс/см2) диаметр трубопроводов 300 мм (р.4 п.3 деф.вед.) |  | заглушка | 1 | 565.82 | 565.82 |  |  | 566 | 566 |  |  | 1.38 | 1.38 | 0 | 0 | [6 empty] | (Снять) Установка плоских заглушек из углеродистых сталей между фланцами на трубопроводах Ру=1,0 МПа (10 кгс/см2)...4,0 МПа (40 кгс/см2) диаметр трубопроводов 300 мм (р.4 п.3 деф.вед.)
| Приказ от 14.07.2022 № 571/пр п.84 табл.3 | Демонтаж оборудования, пригодного для дальнейшего использования, со снятием с места установки, необходимой (частичной) разборкой без надобности хранения (перемещается на другое место установки и т.п.) ОЗП=0,6; ЭМ=0,6 к расх.; ЗПМ=0,6; МАТ=0 к расх.; ТЗ=0,6; ТЗМ=0,6 | [24 empty] | Демонтаж оборудования, пригодного для дальнейшего использования, со снятием с места установки, необходимой (частичной) разборкой без надобности хранения (перемещается на другое место установки и т.п.) ОЗП=0,6; ЭМ=0,6 к расх.; ЗПМ=0,6; МАТ=0 к расх.; ТЗ=0,6; ТЗМ=0,6
| 2 | ИНДЕКС К ПОЗИЦИИ: Прочие объекты (56), ФЕР, 1 кв 2026 (СМР),Письмо Минстроя России от 30.12.2025 года № 81879-ИФ/09, прил.1 ОЗП=41,73; ЭМ=18,08; ЗПМ=41,73; МАТ=10,48 | [22 empty] | ИНДЕКС К ПОЗИЦИИ: Прочие объекты (56), ФЕР, 1 кв 2026 (СМР),Письмо Минстроя России от 30.12.2025 года № 81879-ИФ/09, прил.1 ОЗП=41,73; ЭМ=18,08; ЗПМ=41,73; МАТ=10,48
|  |  | Накладные расходы 80% ФОТ (от 623) | З/пМех 10: 498
|  |  | Сметная прибыль 60% ФОТ (от 623) | З/пМех 10: 374
|  |  | Итого c накладными и см. прибылью | З/пМех 10: 1495
Произвести демонтаж, монтаж клапанов блока КЦА | [22 empty] | Произвести демонтаж, монтаж клапанов блока КЦА
Ду300 Class300 (Ру50) | [22 empty] | Ду300 Class300 (Ру50)
137 | ФЕРм12-12-002-15 Приказ Минстроя России от 26.12.2019 №876/пр | (Демонтаж с последующим использованием) Арматура фланцевая с ручным приводом или без привода водопроводная на номинальное давление до 10 МПа, номинальный диаметр: 300 мм (р.4 п.4 деф.вед.) |  | шт | 2 | 11940.87 | 4817.31 | 7123.56 | 1973.5 | 23882 | 9635 | 14247 | 3947 | 12 | 24 | 3.546 | 7.09 | [6 empty] | (Демонтаж с последующим использованием) Арматура фланцевая с ручным приводом или без привода водопроводная на номинальное давление до 10 МПа, номинальный диаметр: 300 мм (р.4 п.4 деф.вед.)
| Приказ от 08.08.2022 № 648/пр п.145 табл.3 | Демонтаж оборудования, пригодного для дальнейшего использования, со снятием с места установки, необходимой (частичной) разборкой без надобности хранения (перемещается на другое место установки и др.) ОЗП=0,6; ЭМ=0,6 к расх.; ЗПМ=0,6; МАТ=0 к расх.; ТЗ=0,6; ТЗМ=0,6 | [24 empty] | Демонтаж оборудования, пригодного для дальнейшего использования, со снятием с места установки, необходимой (частичной) разборкой без надобности хранения (перемещается на другое место установки и др.) ОЗП=0,6; ЭМ=0,6 к расх.; ЗПМ=0,6; МАТ=0 к расх.; ТЗ=0,6; ТЗМ=0,6
| 2 | ИНДЕКС К ПОЗИЦИИ: Прочие объекты (56), ФЕР, 1 кв 2026 (СМР),Письмо Минстроя России от 30.12.2025 года № 81879-ИФ/09, прил.1 ОЗП=41,73; ЭМ=18,08; ЗПМ=41,73; МАТ=10,48 | [22 empty] | ИНДЕКС К ПОЗИЦИИ: Прочие объекты (56), ФЕР, 1 кв 2026 (СМР),Письмо Минстроя России от 30.12.2025 года № 81879-ИФ/09, прил.1 ОЗП=41,73; ЭМ=18,08; ЗПМ=41,73; МАТ=10,48
|  |  | Накладные расходы 90% ФОТ (от 15 619) | З/пМех 10: 14057
|  |  | Сметная прибыль 46% ФОТ (от 15 619) | З/пМех 10: 7185
|  |  | Итого c накладными и см. прибылью | З/пМех 10: 48706
138 | ФЕРм12-12-002-15 Приказ Минстроя России от 26.12.2019 №876/пр | Арматура фланцевая с ручным приводом или без привода водопроводная на номинальное давление до 10 МПа, номинальный диаметр: 300 мм (р.4 п.4 деф.вед.) |  | шт | 2 | 20106.33 | 8028.85 | 11872.59 | 3289.16 | 40213 | 16058 | 23745 | 6578 | 20 | 40 | 5.91 | 11.82 | [6 empty] | Арматура фланцевая с ручным приводом или без привода водопроводная на номинальное давление до 10 МПа, номинальный диаметр: 300 мм (р.4 п.4 деф.вед.)
| 2 | ИНДЕКС К ПОЗИЦИИ: Прочие объекты (56), ФЕР, 1 кв 2026 (СМР),Письмо Минстроя России от 30.12.2025 года № 81879-ИФ/09, прил.1 ОЗП=41,73; ЭМ=18,08; ЗПМ=41,73; МАТ=10,48 | [22 empty] | ИНДЕКС К ПОЗИЦИИ: Прочие объекты (56), ФЕР, 1 кв 2026 (СМР),Письмо Минстроя России от 30.12.2025 года № 81879-ИФ/09, прил.1 ОЗП=41,73; ЭМ=18,08; ЗПМ=41,73; МАТ=10,48
|  |  | Накладные расходы 90% ФОТ (от 26 032) | З/пМех 10: 23429
|  |  | Сметная прибыль 46% ФОТ (от 26 032) | З/пМех 10: 11975
|  |  | Итого c накладными и см. прибылью | З/пМех 10: 81588
Ду200 Class300 (Ру50) | [22 empty] | Ду200 Class300 (Ру50)
139 | ФЕРм12-12-002-13 Приказ Минстроя России от 26.12.2019 №876/пр | (Демонтаж с последующим использованием) Арматура фланцевая с ручным приводом или без привода водопроводная на номинальное давление до 10 МПа, номинальный диаметр: 200 мм (р.4 п.4 деф.вед.) |  | шт | 2 | 7513.45 | 3372.12 | 4141.33 | 1136.73 | 15027 | 6744 | 8283 | 2273 | 8.4 | 16.8 | 2.034 | 4.07 | [6 empty] | (Демонтаж с последующим использованием) Арматура фланцевая с ручным приводом или без привода водопроводная на номинальное давление до 10 МПа, номинальный диаметр: 200 мм (р.4 п.4 деф.вед.)
| Приказ от 08.08.2022 № 648/пр п.145 табл.3 | Демонтаж оборудования, пригодного для дальнейшего использования, со снятием с места установки, необходимой (частичной) разборкой без надобности хранения (перемещается на другое место установки и др.) ОЗП=0,6; ЭМ=0,6 к расх.; ЗПМ=0,6; МАТ=0 к расх.; ТЗ=0,6; ТЗМ=0,6 | [24 empty] | Демонтаж оборудования, пригодного для дальнейшего использования, со снятием с места установки, необходимой (частичной) разборкой без надобности хранения (перемещается на другое место установки и др.) ОЗП=0,6; ЭМ=0,6 к расх.; ЗПМ=0,6; МАТ=0 к расх.; ТЗ=0,6; ТЗМ=0,6
| 2 | ИНДЕКС К ПОЗИЦИИ: Прочие объекты (56), ФЕР, 1 кв 2026 (СМР),Письмо Минстроя России от 30.12.2025 года № 81879-ИФ/09, прил.1 ОЗП=41,73; ЭМ=18,08; ЗПМ=41,73; МАТ=10,48 | [22 empty] | ИНДЕКС К ПОЗИЦИИ: Прочие объекты (56), ФЕР, 1 кв 2026 (СМР),Письмо Минстроя России от 30.12.2025 года № 81879-ИФ/09, прил.1 ОЗП=41,73; ЭМ=18,08; ЗПМ=41,73; МАТ=10,48
|  |  | Накладные расходы 90% ФОТ (от 10 370) | З/пМех 10: 9333
|  |  | Сметная прибыль 46% ФОТ (от 10 370) | З/пМех 10: 4770
|  |  | Итого c накладными и см. прибылью | З/пМех 10: 31384
140 | ФЕРм12-12-002-13 Приказ Минстроя России от 26.12.2019 №876/пр | Арматура фланцевая с ручным приводом или без привода водопроводная на номинальное давление до 10 МПа, номинальный диаметр: 200 мм (р.4 п.4 деф.вед.) |  | шт | 2 | 12635.29 | 5620.2 | 6902.22 | 1894.54 | 25271 | 11240 | 13804 | 3789 | 14 | 28 | 3.39 | 6.78 | [6 empty] | Арматура фланцевая с ручным приводом или без привода водопроводная на номинальное давление до 10 МПа, номинальный диаметр: 200 мм (р.4 п.4 деф.вед.)
| 2 | ИНДЕКС К ПОЗИЦИИ: Прочие объекты (56), ФЕР, 1 кв 2026 (СМР),Письмо Минстроя России от 30.12.2025 года № 81879-ИФ/09, прил.1 ОЗП=41,73; ЭМ=18,08; ЗПМ=41,73; МАТ=10,48 | [22 empty] | ИНДЕКС К ПОЗИЦИИ: Прочие объекты (56), ФЕР, 1 кв 2026 (СМР),Письмо Минстроя России от 30.12.2025 года № 81879-ИФ/09, прил.1 ОЗП=41,73; ЭМ=18,08; ЗПМ=41,73; МАТ=10,48
|  |  | Накладные расходы 90% ФОТ (от 17 283) | З/пМех 10: 15555
|  |  | Сметная прибыль 46% ФОТ (от 17 283) | З/пМех 10: 7950
|  |  | Итого c накладными и см. прибылью | З/пМех 10: 52533
Ду150 Class300 (Ру50) | [22 empty] | Ду150 Class300 (Ру50)
141 | ФЕРм12-12-002-12 Приказ Минстроя России от 26.12.2019 №876/пр | (Демонтаж с последующим использованием) Арматура фланцевая с ручным приводом или без привода водопроводная на номинальное давление до 10 МПа, номинальный диаметр: 150 мм (р.4 п.4 деф.вед.) |  | шт | 2 | 5978.03 | 2769.95 | 3208.08 | 877.08 | 11956 | 5540 | 6416 | 1754 | 6.9 | 13.8 | 1.566 | 3.13 | [6 empty] | (Демонтаж с последующим использованием) Арматура фланцевая с ручным приводом или без привода водопроводная на номинальное давление до 10 МПа, номинальный диаметр: 150 мм (р.4 п.4 деф.вед.)
| Приказ от 08.08.2022 № 648/пр п.145 табл.3 | Демонтаж оборудования, пригодного для дальнейшего использования, со снятием с места установки, необходимой (частичной) разборкой без надобности хранения (перемещается на другое место установки и др.) ОЗП=0,6; ЭМ=0,6 к расх.; ЗПМ=0,6; МАТ=0 к расх.; ТЗ=0,6; ТЗМ=0,6 | [24 empty] | Демонтаж оборудования, пригодного для дальнейшего использования, со снятием с места установки, необходимой (частичной) разборкой без надобности хранения (перемещается на другое место установки и др.) ОЗП=0,6; ЭМ=0,6 к расх.; ЗПМ=0,6; МАТ=0 к расх.; ТЗ=0,6; ТЗМ=0,6
| 2 | ИНДЕКС К ПОЗИЦИИ: Прочие объекты (56), ФЕР, 1 кв 2026 (СМР),Письмо Минстроя России от 30.12.2025 года № 81879-ИФ/09, прил.1 ОЗП=41,73; ЭМ=18,08; ЗПМ=41,73; МАТ=10,48 | [22 empty] | ИНДЕКС К ПОЗИЦИИ: Прочие объекты (56), ФЕР, 1 кв 2026 (СМР),Письмо Минстроя России от 30.12.2025 года № 81879-ИФ/09, прил.1 ОЗП=41,73; ЭМ=18,08; ЗПМ=41,73; МАТ=10,48
|  |  | Накладные расходы 90% ФОТ (от 8 388) | З/пМех 10: 7549
|  |  | Сметная прибыль 46% ФОТ (от 8 388) | З/пМех 10: 3858
|  |  | Итого c накладными и см. прибылью | З/пМех 10: 25156
142 | ФЕРм12-12-002-12 Приказ Минстроя России от 26.12.2019 №876/пр | Арматура фланцевая с ручным приводом или без привода водопроводная на номинальное давление до 10 МПа, номинальный диаметр: 150 мм (р.4 п.4 деф.вед.) |  | шт | 2 | 10042.2 | 4616.59 | 5346.8 | 1461.8 | 20084 | 9233 | 10694 | 2924 | 11.5 | 23 | 2.61 | 5.22 | [6 empty] | Арматура фланцевая с ручным приводом или без привода водопроводная на номинальное давление до 10 МПа, номинальный диаметр: 150 мм (р.4 п.4 деф.вед.)
| 2 | ИНДЕКС К ПОЗИЦИИ: Прочие объекты (56), ФЕР, 1 кв 2026 (СМР),Письмо Минстроя России от 30.12.2025 года № 81879-ИФ/09, прил.1 ОЗП=41,73; ЭМ=18,08; ЗПМ=41,73; МАТ=10,48 | [22 empty] | ИНДЕКС К ПОЗИЦИИ: Прочие объекты (56), ФЕР, 1 кв 2026 (СМР),Письмо Минстроя России от 30.12.2025 года № 81879-ИФ/09, прил.1 ОЗП=41,73; ЭМ=18,08; ЗПМ=41,73; МАТ=10,48
|  |  | Накладные расходы 90% ФОТ (от 13 981) | З/пМех 10: 12583
|  |  | Сметная прибыль 46% ФОТ (от 13 981) | З/пМех 10: 6431
|  |  | Итого c накладными и см. прибылью | З/пМех 10: 42087
Ду80 Class300 (Ру50) | [22 empty] | Ду80 Class300 (Ру50)
143 | ФЕРм12-12-002-09 Приказ Минстроя России от 26.12.2019 №876/пр | (Демонтаж с последующим использованием) Арматура фланцевая с ручным приводом или без привода водопроводная на номинальное давление до 10 МПа, номинальный диаметр: 80 мм (р.4 п.4 деф.вед.) |  | шт | 5 | 3066.6 | 1541.59 | 1525.01 | 414.88 | 15333 | 7708 | 7625 | 2074 | 3.84 | 19.2 | 0.738 | 3.69 | [6 empty] | (Демонтаж с последующим использованием) Арматура фланцевая с ручным приводом или без привода водопроводная на номинальное давление до 10 МПа, номинальный диаметр: 80 мм (р.4 п.4 деф.вед.)
| Приказ от 08.08.2022 № 648/пр п.145 табл.3 | Демонтаж оборудования, пригодного для дальнейшего использования, со снятием с места установки, необходимой (частичной) разборкой без надобности хранения (перемещается на другое место установки и др.) ОЗП=0,6; ЭМ=0,6 к расх.; ЗПМ=0,6; МАТ=0 к расх.; ТЗ=0,6; ТЗМ=0,6 | [24 empty] | Демонтаж оборудования, пригодного для дальнейшего использования, со снятием с места установки, необходимой (частичной) разборкой без надобности хранения (перемещается на другое место установки и др.) ОЗП=0,6; ЭМ=0,6 к расх.; ЗПМ=0,6; МАТ=0 к расх.; ТЗ=0,6; ТЗМ=0,6
| 2 | ИНДЕКС К ПОЗИЦИИ: Прочие объекты (56), ФЕР, 1 кв 2026 (СМР),Письмо Минстроя России от 30.12.2025 года № 81879-ИФ/09, прил.1 ОЗП=41,73; ЭМ=18,08; ЗПМ=41,73; МАТ=10,48 | [22 empty] | ИНДЕКС К ПОЗИЦИИ: Прочие объекты (56), ФЕР, 1 кв 2026 (СМР),Письмо Минстроя России от 30.12.2025 года № 81879-ИФ/09, прил.1 ОЗП=41,73; ЭМ=18,08; ЗПМ=41,73; МАТ=10,48
|  |  | Накладные расходы 90% ФОТ (от 11 249) | З/пМех 10: 10124
|  |  | Сметная прибыль 46% ФОТ (от 11 249) | З/пМех 10: 5175
|  |  | Итого c накладными и см. прибылью | З/пМех 10: 32932
144 | ФЕРм12-12-002-09 Приказ Минстроя России от 26.12.2019 №876/пр | Арматура фланцевая с ручным приводом или без привода водопроводная на номинальное давление до 10 МПа, номинальный диаметр: 80 мм (р.4 п.4 деф.вед.) |  | шт | 5 | 5152.92 | 2569.32 | 2541.69 | 691.47 | 25765 | 12847 | 12708 | 3457 | 6.4 | 32 | 1.23 | 6.15 | [6 empty] | Арматура фланцевая с ручным приводом или без привода водопроводная на номинальное давление до 10 МПа, номинальный диаметр: 80 мм (р.4 п.4 деф.вед.)
| 2 | ИНДЕКС К ПОЗИЦИИ: Прочие объекты (56), ФЕР, 1 кв 2026 (СМР),Письмо Минстроя России от 30.12.2025 года № 81879-ИФ/09, прил.1 ОЗП=41,73; ЭМ=18,08; ЗПМ=41,73; МАТ=10,48 | [22 empty] | ИНДЕКС К ПОЗИЦИИ: Прочие объекты (56), ФЕР, 1 кв 2026 (СМР),Письмо Минстроя России от 30.12.2025 года № 81879-ИФ/09, прил.1 ОЗП=41,73; ЭМ=18,08; ЗПМ=41,73; МАТ=10,48
|  |  | Накладные расходы 90% ФОТ (от 18 750) | З/пМех 10: 16875
|  |  | Сметная прибыль 46% ФОТ (от 18 750) | З/пМех 10: 8625
|  |  | Итого c накладными и см. прибылью | З/пМех 10: 55098
Итого прямые затраты по разделу в текущих ценах |  |  |  | З/пМех 10: 212711; Осн.З/п 11: 96900; Эк.Маш 12: 114632; З/пМех 13: 31474; З/пМех 15: 241.3; З/пМех 17: 56.31 | [11 empty] | Итого прямые затраты по разделу в текущих ценах
Итого прямые затраты по разделу с учетом коэффициентов к итогам |  |  |  | З/пМех 10: 244285; Осн.З/п 11: 111279; Эк.Маш 12: 131827; З/пМех 13: 36195; З/пМех 15: 277.11; З/пМех 17: 64.76 | [11 empty] | Итого прямые затраты по разделу с учетом коэффициентов к итогам
Накладные расходы |  |  |  | З/пМех 10: 132383 | [11 empty] | Накладные расходы
Сметная прибыль |  |  |  | З/пМех 10: 68319 | [11 empty] | Сметная прибыль
Итого по разделу 13 4. Произвести ревизию, демонтаж, монтаж запорной арматуры, отсекателей, клапанов регуляторов на УГК |  |  |  | З/пМех 10: 444987; З/пМех 15: 277.11; З/пМех 17: 64.76 | [11 empty] | Итого по разделу 13 4. Произвести ревизию, демонтаж, монтаж запорной арматуры, отсекателей, клапанов регуляторов на УГК
Материалы заказчика |  |  |  | З/пМех 10: 866 | [11 empty] | Материалы заказчика
Раздел 14. 5. ППК СПВ | [21 empty] | Раздел 14. 5. ППК СПВ
СППК К-101 №2900 Ду150х200/Ру16 | [22 empty] | СППК К-101 №2900 Ду150х200/Ру16
145 | ФЕРм12-12-001-12 Приказ Минстроя России от 26.12.2019 №876/пр | (Демонтаж с последующим использованием) Арматура фланцевая с ручным приводом или без привода водопроводная на номинальное давление до 4 МПа, номинальный диаметр: 150 мм,прим. СППК Ду150х200/Ру16,( р.5 п.1 деф.вед.) . |  | шт | 1 | 2517.76 | 1300.72 | 1217.04 | 333.01 | 2518 | 1301 | 1217 | 333 | 3.24 | 3.24 | 0.594 | 0.59 | [6 empty] | (Демонтаж с последующим использованием) Арматура фланцевая с ручным приводом или без привода водопроводная на номинальное давление до 4 МПа, номинальный диаметр: 150 мм,прим. СППК Ду150х200/Ру16,( р.5 п.1 деф.вед.) .
| Приказ от 14.07.2022 № 571/пр п.84 табл.3 | Демонтаж оборудования, пригодного для дальнейшего использования, со снятием с места установки, необходимой (частичной) разборкой без надобности хранения (перемещается на другое место установки и т.п.) ОЗП=0,6; ЭМ=0,6 к расх.; ЗПМ=0,6; МАТ=0 к расх.; ТЗ=0,6; ТЗМ=0,6 | [24 empty] | Демонтаж оборудования, пригодного для дальнейшего использования, со снятием с места установки, необходимой (частичной) разборкой без надобности хранения (перемещается на другое место установки и т.п.) ОЗП=0,6; ЭМ=0,6 к расх.; ЗПМ=0,6; МАТ=0 к расх.; ТЗ=0,6; ТЗМ=0,6
| 2 | ИНДЕКС К ПОЗИЦИИ: Прочие объекты (56), ФЕР, 1 кв 2026 (СМР),Письмо Минстроя России от 30.12.2025 года № 81879-ИФ/09, прил.1 ОЗП=41,73; ЭМ=18,08; ЗПМ=41,73; МАТ=10,48 | [22 empty] | ИНДЕКС К ПОЗИЦИИ: Прочие объекты (56), ФЕР, 1 кв 2026 (СМР),Письмо Минстроя России от 30.12.2025 года № 81879-ИФ/09, прил.1 ОЗП=41,73; ЭМ=18,08; ЗПМ=41,73; МАТ=10,48
|  |  | Накладные расходы 90% ФОТ (от 1 879) | З/пМех 10: 1691
|  |  | Сметная прибыль 46% ФОТ (от 1 879) | З/пМех 10: 864
|  |  | Итого c накладными и см. прибылью | З/пМех 10: 5451
146 | ФЕРм12-12-001-12 Приказ Минстроя России от 26.12.2019 №876/пр | Арматура фланцевая с ручным приводом или без привода водопроводная на номинальное давление до 4 МПа, номинальный диаметр: 150 мм,прим. СППК Ду150х200/Ру16,( р.5 п.1 деф.вед.) . |  | шт | 1 | 4262.82 | 2167.87 | 2028.4 | 555.01 | 4263 | 2168 | 2028 | 555 | 5.4 | 5.4 | 0.99 | 0.99 | [6 empty] | Арматура фланцевая с ручным приводом или без привода водопроводная на номинальное давление до 4 МПа, номинальный диаметр: 150 мм,прим. СППК Ду150х200/Ру16,( р.5 п.1 деф.вед.) .
| 2 | ИНДЕКС К ПОЗИЦИИ: Прочие объекты (56), ФЕР, 1 кв 2026 (СМР),Письмо Минстроя России от 30.12.2025 года № 81879-ИФ/09, прил.1 ОЗП=41,73; ЭМ=18,08; ЗПМ=41,73; МАТ=10,48 | [22 empty] | ИНДЕКС К ПОЗИЦИИ: Прочие объекты (56), ФЕР, 1 кв 2026 (СМР),Письмо Минстроя России от 30.12.2025 года № 81879-ИФ/09, прил.1 ОЗП=41,73; ЭМ=18,08; ЗПМ=41,73; МАТ=10,48
|  |  | Накладные расходы 90% ФОТ (от 3 131) | З/пМех 10: 2818
|  |  | Сметная прибыль 46% ФОТ (от 3 131) | З/пМех 10: 1440
|  |  | Итого c накладными и см. прибылью | З/пМех 10: 9150
СППК К-101 №2901 Ду150х200/Ру16 | [22 empty] | СППК К-101 №2901 Ду150х200/Ру16
147 | ФЕРм12-12-001-12 Приказ Минстроя России от 26.12.2019 №876/пр | (Демонтаж с последующим использованием) Арматура фланцевая с ручным приводом или без привода водопроводная на номинальное давление до 4 МПа, номинальный диаметр: 150 мм,прим. СППК Ду150х200/Ру16,( р.5 п.1 деф.вед.) . |  | шт | 1 | 2517.76 | 1300.72 | 1217.04 | 333.01 | 2518 | 1301 | 1217 | 333 | 3.24 | 3.24 | 0.594 | 0.59 | [6 empty] | (Демонтаж с последующим использованием) Арматура фланцевая с ручным приводом или без привода водопроводная на номинальное давление до 4 МПа, номинальный диаметр: 150 мм,прим. СППК Ду150х200/Ру16,( р.5 п.1 деф.вед.) .
| Приказ от 14.07.2022 № 571/пр п.84 табл.3 | Демонтаж оборудования, пригодного для дальнейшего использования, со снятием с места установки, необходимой (частичной) разборкой без надобности хранения (перемещается на другое место установки и т.п.) ОЗП=0,6; ЭМ=0,6 к расх.; ЗПМ=0,6; МАТ=0 к расх.; ТЗ=0,6; ТЗМ=0,6 | [24 empty] | Демонтаж оборудования, пригодного для дальнейшего использования, со снятием с места установки, необходимой (частичной) разборкой без надобности хранения (перемещается на другое место установки и т.п.) ОЗП=0,6; ЭМ=0,6 к расх.; ЗПМ=0,6; МАТ=0 к расх.; ТЗ=0,6; ТЗМ=0,6
| 2 | ИНДЕКС К ПОЗИЦИИ: Прочие объекты (56), ФЕР, 1 кв 2026 (СМР),Письмо Минстроя России от 30.12.2025 года № 81879-ИФ/09, прил.1 ОЗП=41,73; ЭМ=18,08; ЗПМ=41,73; МАТ=10,48 | [22 empty] | ИНДЕКС К ПОЗИЦИИ: Прочие объекты (56), ФЕР, 1 кв 2026 (СМР),Письмо Минстроя России от 30.12.2025 года № 81879-ИФ/09, прил.1 ОЗП=41,73; ЭМ=18,08; ЗПМ=41,73; МАТ=10,48
|  |  | Накладные расходы 90% ФОТ (от 1 879) | З/пМех 10: 1691
|  |  | Сметная прибыль 46% ФОТ (от 1 879) | З/пМех 10: 864
|  |  | Итого c накладными и см. прибылью | З/пМех 10: 5451
148 | ФЕРм12-12-001-12 Приказ Минстроя России от 26.12.2019 №876/пр | Арматура фланцевая с ручным приводом или без привода водопроводная на номинальное давление до 4 МПа, номинальный диаметр: 150 мм,прим. СППК Ду150х200/Ру16,( р.5 п.1 деф.вед.) . |  | шт | 1 | 4262.82 | 2167.87 | 2028.4 | 555.01 | 4263 | 2168 | 2028 | 555 | 5.4 | 5.4 | 0.99 | 0.99 | [6 empty] | Арматура фланцевая с ручным приводом или без привода водопроводная на номинальное давление до 4 МПа, номинальный диаметр: 150 мм,прим. СППК Ду150х200/Ру16,( р.5 п.1 деф.вед.) .
| 2 | ИНДЕКС К ПОЗИЦИИ: Прочие объекты (56), ФЕР, 1 кв 2026 (СМР),Письмо Минстроя России от 30.12.2025 года № 81879-ИФ/09, прил.1 ОЗП=41,73; ЭМ=18,08; ЗПМ=41,73; МАТ=10,48 | [22 empty] | ИНДЕКС К ПОЗИЦИИ: Прочие объекты (56), ФЕР, 1 кв 2026 (СМР),Письмо Минстроя России от 30.12.2025 года № 81879-ИФ/09, прил.1 ОЗП=41,73; ЭМ=18,08; ЗПМ=41,73; МАТ=10,48
|  |  | Накладные расходы 90% ФОТ (от 3 131) | З/пМех 10: 2818
|  |  | Сметная прибыль 46% ФОТ (от 3 131) | З/пМех 10: 1440
|  |  | Итого c накладными и см. прибылью | З/пМех 10: 9150
СППК Е-101 №2959 Ду100х150/Ру100 | [22 empty] | СППК Е-101 №2959 Ду100х150/Ру100
149 | ФЕРм12-12-002-10 Приказ Минстроя России от 26.12.2019 №876/пр | (Демонтаж с последующим использованием) Арматура фланцевая с ручным приводом или без привода водопроводная на номинальное давление до 10 МПа, номинальный диаметр: 100 мм прим. СППК Ду100х150/Ру100,( р.5 п.1 деф.вед.) . |  | шт | 1 | 4363.9 | 2071.39 | 2292.51 | 624.45 | 4364 | 2071 | 2293 | 624 | 5.16 | 5.16 | 1.116 | 1.12 | [6 empty] | (Демонтаж с последующим использованием) Арматура фланцевая с ручным приводом или без привода водопроводная на номинальное давление до 10 МПа, номинальный диаметр: 100 мм прим. СППК Ду100х150/Ру100,( р.5 п.1 деф.вед.) .
| Приказ от 14.07.2022 № 571/пр п.84 табл.3 | Демонтаж оборудования, пригодного для дальнейшего использования, со снятием с места установки, необходимой (частичной) разборкой без надобности хранения (перемещается на другое место установки и т.п.) ОЗП=0,6; ЭМ=0,6 к расх.; ЗПМ=0,6; МАТ=0 к расх.; ТЗ=0,6; ТЗМ=0,6 | [24 empty] | Демонтаж оборудования, пригодного для дальнейшего использования, со снятием с места установки, необходимой (частичной) разборкой без надобности хранения (перемещается на другое место установки и т.п.) ОЗП=0,6; ЭМ=0,6 к расх.; ЗПМ=0,6; МАТ=0 к расх.; ТЗ=0,6; ТЗМ=0,6
| 2 | ИНДЕКС К ПОЗИЦИИ: Прочие объекты (56), ФЕР, 1 кв 2026 (СМР),Письмо Минстроя России от 30.12.2025 года № 81879-ИФ/09, прил.1 ОЗП=41,73; ЭМ=18,08; ЗПМ=41,73; МАТ=10,48 | [22 empty] | ИНДЕКС К ПОЗИЦИИ: Прочие объекты (56), ФЕР, 1 кв 2026 (СМР),Письмо Минстроя России от 30.12.2025 года № 81879-ИФ/09, прил.1 ОЗП=41,73; ЭМ=18,08; ЗПМ=41,73; МАТ=10,48
|  |  | Накладные расходы 90% ФОТ (от 3 100) | З/пМех 10: 2790
|  |  | Сметная прибыль 46% ФОТ (от 3 100) | З/пМех 10: 1426
|  |  | Итого c накладными и см. прибылью | З/пМех 10: 9235
150 | ФЕРм12-12-002-10 Приказ Минстроя России от 26.12.2019 №876/пр | Арматура фланцевая с ручным приводом или без привода водопроводная на номинальное давление до 10 МПа, номинальный диаметр: 100 мм прим. СППК Ду100х150/Ру100, ( р.5 п.1 деф.вед.) . |  | шт | 1 | 7331.65 | 3452.32 | 3820.85 | 1040.75 | 7332 | 3452 | 3821 | 1041 | 8.6 | 8.6 | 1.86 | 1.86 | [6 empty] | Арматура фланцевая с ручным приводом или без привода водопроводная на номинальное давление до 10 МПа, номинальный диаметр: 100 мм прим. СППК Ду100х150/Ру100, ( р.5 п.1 деф.вед.) .
| 2 | ИНДЕКС К ПОЗИЦИИ: Прочие объекты (56), ФЕР, 1 кв 2026 (СМР),Письмо Минстроя России от 30.12.2025 года № 81879-ИФ/09, прил.1 ОЗП=41,73; ЭМ=18,08; ЗПМ=41,73; МАТ=10,48 | [22 empty] | ИНДЕКС К ПОЗИЦИИ: Прочие объекты (56), ФЕР, 1 кв 2026 (СМР),Письмо Минстроя России от 30.12.2025 года № 81879-ИФ/09, прил.1 ОЗП=41,73; ЭМ=18,08; ЗПМ=41,73; МАТ=10,48
|  |  | Накладные расходы 90% ФОТ (от 5 167) | З/пМех 10: 4650
|  |  | Сметная прибыль 46% ФОТ (от 5 167) | З/пМех 10: 2377
|  |  | Итого c накладными и см. прибылью | З/пМех 10: 15450
СППК Е-101 №2960 Ду100х150/Ру100 | [22 empty] | СППК Е-101 №2960 Ду100х150/Ру100
151 | ФЕРм12-12-002-10 Приказ Минстроя России от 26.12.2019 №876/пр | (Демонтаж с последующим использованием) Арматура фланцевая с ручным приводом или без привода водопроводная на номинальное давление до 10 МПа, номинальный диаметр: 100 мм прим. СППК Ду100х150/Ру100,( р.5 п.1 деф.вед.) . |  | шт | 1 | 4363.9 | 2071.39 | 2292.51 | 624.45 | 4364 | 2071 | 2293 | 624 | 5.16 | 5.16 | 1.116 | 1.12 | [6 empty] | (Демонтаж с последующим использованием) Арматура фланцевая с ручным приводом или без привода водопроводная на номинальное давление до 10 МПа, номинальный диаметр: 100 мм прим. СППК Ду100х150/Ру100,( р.5 п.1 деф.вед.) .
| Приказ от 14.07.2022 № 571/пр п.84 табл.3 | Демонтаж оборудования, пригодного для дальнейшего использования, со снятием с места установки, необходимой (частичной) разборкой без надобности хранения (перемещается на другое место установки и т.п.) ОЗП=0,6; ЭМ=0,6 к расх.; ЗПМ=0,6; МАТ=0 к расх.; ТЗ=0,6; ТЗМ=0,6 | [24 empty] | Демонтаж оборудования, пригодного для дальнейшего использования, со снятием с места установки, необходимой (частичной) разборкой без надобности хранения (перемещается на другое место установки и т.п.) ОЗП=0,6; ЭМ=0,6 к расх.; ЗПМ=0,6; МАТ=0 к расх.; ТЗ=0,6; ТЗМ=0,6
| 2 | ИНДЕКС К ПОЗИЦИИ: Прочие объекты (56), ФЕР, 1 кв 2026 (СМР),Письмо Минстроя России от 30.12.2025 года № 81879-ИФ/09, прил.1 ОЗП=41,73; ЭМ=18,08; ЗПМ=41,73; МАТ=10,48 | [22 empty] | ИНДЕКС К ПОЗИЦИИ: Прочие объекты (56), ФЕР, 1 кв 2026 (СМР),Письмо Минстроя России от 30.12.2025 года № 81879-ИФ/09, прил.1 ОЗП=41,73; ЭМ=18,08; ЗПМ=41,73; МАТ=10,48
|  |  | Накладные расходы 90% ФОТ (от 3 100) | З/пМех 10: 2790
|  |  | Сметная прибыль 46% ФОТ (от 3 100) | З/пМех 10: 1426
|  |  | Итого c накладными и см. прибылью | З/пМех 10: 9235
152 | ФЕРм12-12-002-10 Приказ Минстроя России от 26.12.2019 №876/пр | Арматура фланцевая с ручным приводом или без привода водопроводная на номинальное давление до 10 МПа, номинальный диаметр: 100 мм прим. СППК Ду100х150/Ру100, (р.5 п.1 деф.вед.) . |  | шт | 1 | 7331.65 | 3452.32 | 3820.85 | 1040.75 | 7332 | 3452 | 3821 | 1041 | 8.6 | 8.6 | 1.86 | 1.86 | [6 empty] | Арматура фланцевая с ручным приводом или без привода водопроводная на номинальное давление до 10 МПа, номинальный диаметр: 100 мм прим. СППК Ду100х150/Ру100, (р.5 п.1 деф.вед.) .
| 2 | ИНДЕКС К ПОЗИЦИИ: Прочие объекты (56), ФЕР, 1 кв 2026 (СМР),Письмо Минстроя России от 30.12.2025 года № 81879-ИФ/09, прил.1 ОЗП=41,73; ЭМ=18,08; ЗПМ=41,73; МАТ=10,48 | [22 empty] | ИНДЕКС К ПОЗИЦИИ: Прочие объекты (56), ФЕР, 1 кв 2026 (СМР),Письмо Минстроя России от 30.12.2025 года № 81879-ИФ/09, прил.1 ОЗП=41,73; ЭМ=18,08; ЗПМ=41,73; МАТ=10,48
|  |  | Накладные расходы 90% ФОТ (от 5 167) | З/пМех 10: 4650
|  |  | Сметная прибыль 46% ФОТ (от 5 167) | З/пМех 10: 2377
|  |  | Итого c накладными и см. прибылью | З/пМех 10: 15450
Итого прямые затраты по разделу в текущих ценах |  |  |  | З/пМех 10: 36954; Осн.З/п 11: 17984; Эк.Маш 12: 18718; З/пМех 13: 5106; З/пМех 15: 44.8; З/пМех 17: 9.12 | [11 empty] | Итого прямые затраты по разделу в текущих ценах
Итого прямые затраты по разделу с учетом коэффициентов к итогам |  |  |  | З/пМех 10: 42460; Осн.З/п 11: 20682; Эк.Маш 12: 21526; З/пМех 13: 5872; З/пМех 15: 51.52; З/пМех 17: 10.49 | [11 empty] | Итого прямые затраты по разделу с учетом коэффициентов к итогам
Накладные расходы |  |  |  | З/пМех 10: 23899 | [11 empty] | Накладные расходы
Сметная прибыль |  |  |  | З/пМех 10: 12215 | [11 empty] | Сметная прибыль
Итого по разделу 14 5. ППК СПВ |  |  |  | З/пМех 10: 78574; З/пМех 15: 51.52; З/пМех 17: 10.49 | [11 empty] | Итого по разделу 14 5. ППК СПВ
Материалы заказчика |  |  |  | З/пМех 10: 194 | [11 empty] | Материалы заказчика
Раздел 15. 6. Теплоизоляционные работы | [21 empty] | Раздел 15. 6. Теплоизоляционные работы
Демонтаж, монтаж теплоизоляции для проведения экспертизы трубопроводов:Ø1020х10мм,Ø426х10мм,Ø325х8мм,Ø273х10мм,Ø273х8мм,Ø273х7мм,Ø219х8мм,Ø219х7мм,Ø219х6мм,Ø159х12мм,Ø159х8мм,Ø159х6мм,Ø159х5мм,Ø159х4,5мм,Ø159х4мм,Ø108х11мм,Ø108х8мм,Ø108х6мм,Ø108х5мм,Ø108х4мм,Ø89х8мм,Ø89х7мм,Ø89х6мм,Ø89х5мм,Ø89х4мм,Ø57х7мм,Ø57х5мм,Ø57х4мм,Ø57х3мм. | [22 empty] | Демонтаж, монтаж теплоизоляции для проведения экспертизы трубопроводов:Ø1020х10мм,Ø426х10мм,Ø325х8мм,Ø273х10мм,Ø273х8мм,Ø273х7мм,Ø219х8мм,Ø219х7мм,Ø219х6мм,Ø159х12мм,Ø159х8мм,Ø159х6мм,Ø159х5мм,Ø159х4,5мм,Ø159х4мм,Ø108х11мм,Ø108х8мм,Ø108х6мм,Ø108х5мм,Ø108х4мм,Ø89х8мм,Ø89х7мм,Ø89х6мм,Ø89х5мм,Ø89х4мм,Ø57х7мм,Ø57х5мм,Ø57х4мм,Ø57х3мм.
153 | ФЕРр66-24-2 Приказ Минстроя России от 26.12.2019 №876/пр | Разборка тепловой изоляции: из ваты минеральной и покрытия из алюминия,( мусор строит. 10,7 м3, алюминий для последующего использования -371м2. ),( р.5 п.2 деф.вед.) .( р.6 п.1 деф.вед.) . |  | 100 м2 | 3.71 | 6623.39 | 6623.39 |  |  | 24573 | 24573 |  |  | 19.1 | 70.86 | 0 | 0 | [6 empty] | Разборка тепловой изоляции: из ваты минеральной и покрытия из алюминия,( мусор строит. 10,7 м3, алюминий для последующего использования -371м2. ),( р.5 п.2 деф.вед.) .( р.6 п.1 деф.вед.) .
|  | Объем=371 / 100 | [23 empty] | Объем=371 / 100
| 2 | ИНДЕКС К ПОЗИЦИИ: Прочие объекты (56), ФЕР, 1 кв 2026 (СМР),Письмо Минстроя России от 30.12.2025 года № 81879-ИФ/09, прил.1 ОЗП=41,73; ЭМ=18,08; ЗПМ=41,73; МАТ=10,48 | [22 empty] | ИНДЕКС К ПОЗИЦИИ: Прочие объекты (56), ФЕР, 1 кв 2026 (СМР),Письмо Минстроя России от 30.12.2025 года № 81879-ИФ/09, прил.1 ОЗП=41,73; ЭМ=18,08; ЗПМ=41,73; МАТ=10,48
|  |  | Накладные расходы 89% ФОТ (от 28 259) | З/пМех 10: 25151
|  |  | Сметная прибыль 44% ФОТ (от 28 259) | З/пМех 10: 12434
|  |  | Итого c накладными и см. прибылью | З/пМех 10: 65844
154 | ФЕР26-01-008-01 Приказ Минстроя России от 26.12.2019 №876/пр | Изоляция трубопроводов матами и холстами из супертонкого волокна (стеклянного и базальтового), матами звукопоглощающими, (р.6 п.1 деф.вед.) . |  | м3 | 10.7 | 9716.94 | 6342.96 | 476.05 | 184.03 | 103971 | 67870 | 5094 | 1969 | 15.8 | 169.06 | 0.38 | 4.07 | [6 empty] | Изоляция трубопроводов матами и холстами из супертонкого волокна (стеклянного и базальтового), матами звукопоглощающими, (р.6 п.1 деф.вед.) .
| 2 | ИНДЕКС К ПОЗИЦИИ: Прочие объекты (56), ФЕР, 1 кв 2026 (СМР),Письмо Минстроя России от 30.12.2025 года № 81879-ИФ/09, прил.1 ОЗП=41,73; ЭМ=18,08; ЗПМ=41,73; МАТ=10,48 | [22 empty] | ИНДЕКС К ПОЗИЦИИ: Прочие объекты (56), ФЕР, 1 кв 2026 (СМР),Письмо Минстроя России от 30.12.2025 года № 81879-ИФ/09, прил.1 ОЗП=41,73; ЭМ=18,08; ЗПМ=41,73; МАТ=10,48
|  |  | Накладные расходы 97% ФОТ (от 80 315) | З/пМех 10: 77906
|  |  | Сметная прибыль 47% = 55%*0.85 ФОТ (от 80 315) | З/пМех 10: 37748
|  |  | Итого c накладными и см. прибылью | З/пМех 10: 230570
155 | Данные ДМТО | Мат прошивной из базальтового полотна МПБ30-2000/1000,( материал подрядчика) |  | 4: м3; 5: 16.585; 6: 5704; З/пМех 10: 94601; З/пМех 14: 0; З/пМех 15: 0; З/пМех 16: 0; З/пМех 17: 0 | [10 empty] | Мат прошивной из базальтового полотна МПБ30-2000/1000,( материал подрядчика)
|  | Объем=10,7*1,55 | [23 empty] | Объем=10,7*1,55
156 | ФЕР26-01-049-01 Приказ Минстроя России от 26.12.2019 №876/пр | Покрытие поверхности изоляции трубопроводов: листа ми алюминиевых сплавов .Покрытие изоляции алюминием б/у из п.162,(р.6 п.1 деф.вед.) |  | 100 м2 | 3.71 | 68983.62 | 55046.03 | 722.84 | 203.23 | 255929 | 204221 | 2682 | 754 | 135.1532 | 501.42 | 0.42 | 1.56 | [6 empty] | Покрытие поверхности изоляции трубопроводов: листа ми алюминиевых сплавов .Покрытие изоляции алюминием б/у из п.162,(р.6 п.1 деф.вед.)
|  | Объем=371 / 100 | [23 empty] | Объем=371 / 100
|  | 2 750,49 = 3 596,78 - 12,97 x 65,25 | [27 empty] | 2 750,49 = 3 596,78 - 12,97 x 65,25
|  | Без изготовления деталей покрытия ОЗП=0,91; ТЗ=0,91 | [24 empty] | Без изготовления деталей покрытия ОЗП=0,91; ТЗ=0,91
| 2 | ИНДЕКС К ПОЗИЦИИ: Прочие объекты (56), ФЕР, 1 кв 2026 (СМР),Письмо Минстроя России от 30.12.2025 года № 81879-ИФ/09, прил.1 ОЗП=41,73; ЭМ=18,08; ЗПМ=41,73; МАТ=10,48 | [22 empty] | ИНДЕКС К ПОЗИЦИИ: Прочие объекты (56), ФЕР, 1 кв 2026 (СМР),Письмо Минстроя России от 30.12.2025 года № 81879-ИФ/09, прил.1 ОЗП=41,73; ЭМ=18,08; ЗПМ=41,73; МАТ=10,48
|  |  | Накладные расходы 97% ФОТ (от 235 721) | З/пМех 10: 228649
|  |  | Сметная прибыль 47% = 55%*0.85 ФОТ (от 235 721) | З/пМех 10: 110789
|  |  | Итого c накладными и см. прибылью | З/пМех 10: 626402
157 * | ФССЦ-12.2.01.01-0011 Приказ Минстроя России от 26.12.2019 №876/пр | Детали защитных покрытий конструкций тепловой изоляции трубопроводов из листов алюминиевых сплавов (материал заказчика б/у с коэфф.=0,15, демонтирован ранее в п. ) |  | 4: м2; 5: 371; 6: 125,34 79,70*0,15; З/пМех 10: 46501; З/пМех 14: 0; З/пМех 15: 0; З/пМех 16: 0; З/пМех 17: 0 | [6 empty] | Детали защитных покрытий конструкций тепловой изоляции трубопроводов из листов алюминиевых сплавов (материал заказчика б/у с коэфф.=0,15, демонтирован ранее в п. )
| 2 | ИНДЕКС К ПОЗИЦИИ: Прочие объекты (56), ФЕР, 1 кв 2026 (СМР),Письмо Минстроя России от 30.12.2025 года № 81879-ИФ/09, прил.1 ОЗП=41,73; ЭМ=18,08; ЗПМ=41,73; МАТ=10,48 | [22 empty] | ИНДЕКС К ПОЗИЦИИ: Прочие объекты (56), ФЕР, 1 кв 2026 (СМР),Письмо Минстроя России от 30.12.2025 года № 81879-ИФ/09, прил.1 ОЗП=41,73; ЭМ=18,08; ЗПМ=41,73; МАТ=10,48
Восстановить алюминиевый кожух теплоизоляции воздуховода | [22 empty] | Восстановить алюминиевый кожух теплоизоляции воздуховода
158 | ФЕР26-01-053-01 Приказ Минстроя России от 26.12.2019 №876/пр | Покрытие изоляции плоских (криволинейных) поверхностей листовым металлом с заготовкой покрытия (р.6 п.2 деф.вед.) |  | 100 м2 | 0.1 | 63162.93 | 52818.5 | 9753.26 | 513.28 | 6316 | 5282 | 975 | 51 | 139.55 | 13.96 | 1.06 | 0.11 | [6 empty] | Покрытие изоляции плоских (криволинейных) поверхностей листовым металлом с заготовкой покрытия (р.6 п.2 деф.вед.)
|  | Объем=10 / 100 | [23 empty] | Объем=10 / 100
| 2 | ИНДЕКС К ПОЗИЦИИ: Прочие объекты (56), ФЕР, 1 кв 2026 (СМР),Письмо Минстроя России от 30.12.2025 года № 81879-ИФ/09, прил.1 ОЗП=41,73; ЭМ=18,08; ЗПМ=41,73; МАТ=10,48 | [22 empty] | ИНДЕКС К ПОЗИЦИИ: Прочие объекты (56), ФЕР, 1 кв 2026 (СМР),Письмо Минстроя России от 30.12.2025 года № 81879-ИФ/09, прил.1 ОЗП=41,73; ЭМ=18,08; ЗПМ=41,73; МАТ=10,48
|  |  | Накладные расходы 97% ФОТ (от 6 133) | З/пМех 10: 5949
|  |  | Сметная прибыль 47% = 55%*0.85 ФОТ (от 6 133) | З/пМех 10: 2883
|  |  | Итого c накладными и см. прибылью | З/пМех 10: 16086
159 | ФССЦ-10.1.02.02-0102 Приказ Минстроя России от 26.12.2019 №876/пр | Листы алюминиевые, марка АД1Н, толщина 0,8 мм. ( материал подрядчика ) |  | 4: кг; 5: 26.45; 6: 601.55; З/пМех 10: 15911; З/пМех 14: 0; З/пМех 15: 0; З/пМех 16: 0; З/пМех 17: 0 | [6 empty] | Листы алюминиевые, марка АД1Н, толщина 0,8 мм. ( материал подрядчика )
|  | Объем=10*1,22*2,71*0,8 | [23 empty] | Объем=10*1,22*2,71*0,8
| 2 | ИНДЕКС К ПОЗИЦИИ: Прочие объекты (56), ФЕР, 1 кв 2026 (СМР),Письмо Минстроя России от 30.12.2025 года № 81879-ИФ/09, прил.1 ОЗП=41,73; ЭМ=18,08; ЗПМ=41,73; МАТ=10,48 | [22 empty] | ИНДЕКС К ПОЗИЦИИ: Прочие объекты (56), ФЕР, 1 кв 2026 (СМР),Письмо Минстроя России от 30.12.2025 года № 81879-ИФ/09, прил.1 ОЗП=41,73; ЭМ=18,08; ЗПМ=41,73; МАТ=10,48
Уборка строительного мусора | [22 empty] | Уборка строительного мусора
160 | ФССЦпг-01-01-01-041 Приказ Минстроя России от 26.12.2019 №876/пр | Погрузка при автомобильных перевозках мусора строительного с погрузкой вручную (р.6 п.3 деф.вед.) |  | 1 т груза | 0.321 | 777.08 |  | 777.08 |  | 249 |  | 249 |  | 0 | 0 | 0 | 0 | [6 empty] | Погрузка при автомобильных перевозках мусора строительного с погрузкой вручную (р.6 п.3 деф.вед.)
| 2 | ИНДЕКС К ПОЗИЦИИ: Прочие объекты (56), ФЕР, 1 кв 2026 (СМР),Письмо Минстроя России от 30.12.2025 года № 81879-ИФ/09, прил.1 ОЗП=41,73; ЭМ=18,08; ЗПМ=41,73; МАТ=10,48 | [22 empty] | ИНДЕКС К ПОЗИЦИИ: Прочие объекты (56), ФЕР, 1 кв 2026 (СМР),Письмо Минстроя России от 30.12.2025 года № 81879-ИФ/09, прил.1 ОЗП=41,73; ЭМ=18,08; ЗПМ=41,73; МАТ=10,48
161 | ФССЦпг-03-21-01-002 Приказ Минстроя России от 26.12.2019 №876/пр | Перевозка грузов I класса автомобилями-самосвалами грузоподъемностью 10 т работающих вне карьера на расстояние до 2 км. (р.6 п.3 деф.вед.) |  | 1 т груза | 0.321 | 59.64 |  | 59.64 |  | 19 |  | 19 |  | 0 | 0 | 0 | 0 | [6 empty] | Перевозка грузов I класса автомобилями-самосвалами грузоподъемностью 10 т работающих вне карьера на расстояние до 2 км. (р.6 п.3 деф.вед.)
| 3 | ИНДЕКС К ПОЗИЦИИ: Автомобили-самосвалы. (56), ФЕР, 1 кв 2026 (ПГ2),Письмо Минстроя России от 30.12.2025 года № 81879-ИФ/09, прил.6 ЭМ=15,45; МАТ=15,45 | [22 empty] | ИНДЕКС К ПОЗИЦИИ: Автомобили-самосвалы. (56), ФЕР, 1 кв 2026 (ПГ2),Письмо Минстроя России от 30.12.2025 года № 81879-ИФ/09, прил.6 ЭМ=15,45; МАТ=15,45
Итого прямые затраты по разделу в текущих ценах |  |  |  | З/пМех 10: 548070; Осн.З/п 11: 301946; Эк.Маш 12: 9019; З/пМех 13: 2774; З/пМех 15: 755.3; З/пМех 17: 5.74 | [11 empty] | Итого прямые затраты по разделу в текущих ценах
Итого прямые затраты по разделу с учетом коэффициентов к итогам |  |  |  | З/пМех 10: 594675; Осн.З/п 11: 347238; Эк.Маш 12: 10332; З/пМех 13: 3190; З/пМех 15: 868.6; З/пМех 17: 6.6 | [11 empty] | Итого прямые затраты по разделу с учетом коэффициентов к итогам
Накладные расходы |  |  |  | З/пМех 10: 337655 | [11 empty] | Накладные расходы
Сметная прибыль |  |  |  | З/пМех 10: 163853 | [11 empty] | Сметная прибыль
Итого по разделу 15 6. Теплоизоляционные работы |  |  |  | З/пМех 10: 1096183; З/пМех 15: 868.6; З/пМех 17: 6.6 | [11 empty] | Итого по разделу 15 6. Теплоизоляционные работы
Материалы заказчика |  |  |  | З/пМех 10: 46501 | [11 empty] | Материалы заказчика
Раздел 16. 7. Леса | [21 empty] | Раздел 16. 7. Леса
Постановка, снятие неинвентарных лесов для проведения ревизии и внутреннего осмотра печи печи П-101 .Количество мест постановки-2. Ставятся сразу 544м2 | [22 empty] | Постановка, снятие неинвентарных лесов для проведения ревизии и внутреннего осмотра печи печи П-101 .Количество мест постановки-2. Ставятся сразу 544м2
162 | ФЕРр69-6-1 Приказ Минстроя России от 26.12.2019 №876/пр | Устройство и разборка деревянных неинвентарных лесов ,( р.7 п.1 деф.вед.) . |  | 100 м2 | 5.44 | 123847.9 | 49660.79 | 2851.22 | 1161.76 | 673733 | 270155 | 15511 | 6320 | 128.1 | 696.86 | 2.4 | 13.06 | [6 empty] | Устройство и разборка деревянных неинвентарных лесов ,( р.7 п.1 деф.вед.) .
|  | Объем=544 / 100 | [23 empty] | Объем=544 / 100
| 2 | ИНДЕКС К ПОЗИЦИИ: Прочие объекты (56), ФЕР, 1 кв 2026 (СМР),Письмо Минстроя России от 30.12.2025 года № 81879-ИФ/09, прил.1 ОЗП=41,73; ЭМ=18,08; ЗПМ=41,73; МАТ=10,48 | [22 empty] | ИНДЕКС К ПОЗИЦИИ: Прочие объекты (56), ФЕР, 1 кв 2026 (СМР),Письмо Минстроя России от 30.12.2025 года № 81879-ИФ/09, прил.1 ОЗП=41,73; ЭМ=18,08; ЗПМ=41,73; МАТ=10,48
|  |  | Накладные расходы 92% ФОТ (от 411 553) | З/пМех 10: 378629
|  |  | Сметная прибыль 44% ФОТ (от 411 553) | З/пМех 10: 181083
|  |  | Итого c накладными и см. прибылью | З/пМех 10: 1368523
Постановка снятия инвентарных лесов для ремонта теплообменного оборудования.Количество мест постановки-7. Ставятся сразу 112- с последующей перестановкой | [22 empty] | Постановка снятия инвентарных лесов для ремонта теплообменного оборудования.Количество мест постановки-7. Ставятся сразу 112- с последующей перестановкой
163 | ФЕР08-07-001-02 Приказ Минстроя России от 26.12.2019 №876/пр | Установка и разборка наружных инвентарных лесов высотой до 16 м: трубчатых для прочих отделочных работ ,( р.7 п.2 деф.вед.) . |  | 100 м2 | 1.12 | 19363.92 | 15683.8 | 83.17 | 33.8 | 21688 | 17566 | 93 | 38 | 43.5 | 48.72 | 0.07 | 0.08 | [6 empty] | Установка и разборка наружных инвентарных лесов высотой до 16 м: трубчатых для прочих отделочных работ ,( р.7 п.2 деф.вед.) .
|  | Объем=112 / 100 | [23 empty] | Объем=112 / 100
| 2 | ИНДЕКС К ПОЗИЦИИ: Прочие объекты (56), ФЕР, 1 кв 2026 (СМР),Письмо Минстроя России от 30.12.2025 года № 81879-ИФ/09, прил.1 ОЗП=41,73; ЭМ=18,08; ЗПМ=41,73; МАТ=10,48 | [22 empty] | ИНДЕКС К ПОЗИЦИИ: Прочие объекты (56), ФЕР, 1 кв 2026 (СМР),Письмо Минстроя России от 30.12.2025 года № 81879-ИФ/09, прил.1 ОЗП=41,73; ЭМ=18,08; ЗПМ=41,73; МАТ=10,48
|  |  | Накладные расходы 110% ФОТ (от 20 245) | З/пМех 10: 22270
|  |  | Сметная прибыль 59% = 69%*0.85 ФОТ (от 20 245) | З/пМех 10: 11945
|  |  | Итого c накладными и см. прибылью | З/пМех 10: 58552
164 | ФЕР08-07-001-02 Приказ Минстроя России от 26.12.2019 №876/пр | Установка и разборка наружных инвентарных лесов высотой до 16 м: трубчатых для прочих отделочных работ , с перестановкой,( р.8 п.2 деф.вед.) . |  | 100 м2 | 1.12 | 15766.97 | 15683.8 | 83.17 | 33.8 | 17659 | 17566 | 93 | 38 | 43.5 | 48.72 | 0.07 | 0.08 | [6 empty] | Установка и разборка наружных инвентарных лесов высотой до 16 м: трубчатых для прочих отделочных работ , с перестановкой,( р.8 п.2 деф.вед.) .
|  | Объем=112 / 100 | [23 empty] | Объем=112 / 100
|  | 380,44 = 723,66 - 0,009 x 1 100,00 - 0,035 x 6 102,00 - 3,4 x 35,22 | [27 empty] | 380,44 = 723,66 - 0,009 x 1 100,00 - 0,035 x 6 102,00 - 3,4 x 35,22
| 2 | ИНДЕКС К ПОЗИЦИИ: Прочие объекты (56), ФЕР, 1 кв 2026 (СМР),Письмо Минстроя России от 30.12.2025 года № 81879-ИФ/09, прил.1 ОЗП=41,73; ЭМ=18,08; ЗПМ=41,73; МАТ=10,48 | [22 empty] | ИНДЕКС К ПОЗИЦИИ: Прочие объекты (56), ФЕР, 1 кв 2026 (СМР),Письмо Минстроя России от 30.12.2025 года № 81879-ИФ/09, прил.1 ОЗП=41,73; ЭМ=18,08; ЗПМ=41,73; МАТ=10,48
|  |  | Накладные расходы 110% ФОТ (от 20 245) | З/пМех 10: 22270
|  |  | Сметная прибыль 59% = 69%*0.85 ФОТ (от 20 245) | З/пМех 10: 11945
|  |  | Итого c накладными и см. прибылью | З/пМех 10: 54523
Постановка, снятие инвентарных лесов для проведения ревизии(освидетельствования) трубопроводов на 14 блоке 105 п.м., Количество мест постановки-15. Ставятся сразу 240м2. | [22 empty] | Постановка, снятие инвентарных лесов для проведения ревизии(освидетельствования) трубопроводов на 14 блоке 105 п.м., Количество мест постановки-15. Ставятся сразу 240м2.
165 | ФЕР08-07-001-02 Приказ Минстроя России от 26.12.2019 №876/пр | Установка и разборка наружных инвентарных лесов высотой до 16 м: трубчатых для прочих отделочных работ ,( р.8 п.3 деф.вед.) . |  | 100 м2 | 2.4 | 19363.92 | 15683.8 | 83.17 | 33.8 | 46473 | 37641 | 200 | 81 | 43.5 | 104.4 | 0.07 | 0.17 | [6 empty] | Установка и разборка наружных инвентарных лесов высотой до 16 м: трубчатых для прочих отделочных работ ,( р.8 п.3 деф.вед.) .
|  | Объем=240 / 100 | [23 empty] | Объем=240 / 100
| 2 | ИНДЕКС К ПОЗИЦИИ: Прочие объекты (56), ФЕР, 1 кв 2026 (СМР),Письмо Минстроя России от 30.12.2025 года № 81879-ИФ/09, прил.1 ОЗП=41,73; ЭМ=18,08; ЗПМ=41,73; МАТ=10,48 | [22 empty] | ИНДЕКС К ПОЗИЦИИ: Прочие объекты (56), ФЕР, 1 кв 2026 (СМР),Письмо Минстроя России от 30.12.2025 года № 81879-ИФ/09, прил.1 ОЗП=41,73; ЭМ=18,08; ЗПМ=41,73; МАТ=10,48
|  |  | Накладные расходы 110% ФОТ (от 43 380) | З/пМех 10: 47718
|  |  | Сметная прибыль 59% = 69%*0.85 ФОТ (от 43 380) | З/пМех 10: 25594
|  |  | Итого c накладными и см. прибылью | З/пМех 10: 125461
Постановка, снятие инвентарных лесов для проведения ревизии(освидетельствования), зачистке швов для УЗК трубопроводов на МЦК .Количество мест постановки-5.Ставятся сразу 250м2 . | [22 empty] | Постановка, снятие инвентарных лесов для проведения ревизии(освидетельствования), зачистке швов для УЗК трубопроводов на МЦК .Количество мест постановки-5.Ставятся сразу 250м2 .
166 | ФЕР08-07-001-02 Приказ Минстроя России от 26.12.2019 №876/пр | Установка и разборка наружных инвентарных лесов высотой до 16 м: трубчатых для прочих отделочных работ ,( р.7 п.4 деф.вед.) . |  | 100 м2 | 2.5 | 19363.92 | 15683.8 | 83.17 | 33.8 | 48410 | 39210 | 208 | 85 | 43.5 | 108.75 | 0.07 | 0.18 | [6 empty] | Установка и разборка наружных инвентарных лесов высотой до 16 м: трубчатых для прочих отделочных работ ,( р.7 п.4 деф.вед.) .
|  | Объем=250 / 100 | [23 empty] | Объем=250 / 100
| 2 | ИНДЕКС К ПОЗИЦИИ: Прочие объекты (56), ФЕР, 1 кв 2026 (СМР),Письмо Минстроя России от 30.12.2025 года № 81879-ИФ/09, прил.1 ОЗП=41,73; ЭМ=18,08; ЗПМ=41,73; МАТ=10,48 | [22 empty] | ИНДЕКС К ПОЗИЦИИ: Прочие объекты (56), ФЕР, 1 кв 2026 (СМР),Письмо Минстроя России от 30.12.2025 года № 81879-ИФ/09, прил.1 ОЗП=41,73; ЭМ=18,08; ЗПМ=41,73; МАТ=10,48
|  |  | Накладные расходы 110% ФОТ (от 45 190) | З/пМех 10: 49709
|  |  | Сметная прибыль 59% = 69%*0.85 ФОТ (от 45 190) | З/пМех 10: 26662
|  |  | Итого c накладными и см. прибылью | З/пМех 10: 130694
167 | ФЕР08-07-001-02 Приказ Минстроя России от 26.12.2019 №876/пр | Установка и разборка наружных инвентарных лесов высотой до 16 м: трубчатых для прочих отделочных работ , с перестановкой,( р.89 п.4 деф.вед.) . |  | 100 м2 | 2.5 | 15766.97 | 15683.8 | 83.17 | 33.8 | 39417 | 39210 | 207 | 85 | 43.5 | 108.75 | 0.07 | 0.18 | [6 empty] | Установка и разборка наружных инвентарных лесов высотой до 16 м: трубчатых для прочих отделочных работ , с перестановкой,( р.89 п.4 деф.вед.) .
|  | Объем=250 / 100 | [23 empty] | Объем=250 / 100
|  | 380,44 = 723,66 - 0,009 x 1 100,00 - 0,035 x 6 102,00 - 3,4 x 35,22 | [27 empty] | 380,44 = 723,66 - 0,009 x 1 100,00 - 0,035 x 6 102,00 - 3,4 x 35,22
| 2 | ИНДЕКС К ПОЗИЦИИ: Прочие объекты (56), ФЕР, 1 кв 2026 (СМР),Письмо Минстроя России от 30.12.2025 года № 81879-ИФ/09, прил.1 ОЗП=41,73; ЭМ=18,08; ЗПМ=41,73; МАТ=10,48 | [22 empty] | ИНДЕКС К ПОЗИЦИИ: Прочие объекты (56), ФЕР, 1 кв 2026 (СМР),Письмо Минстроя России от 30.12.2025 года № 81879-ИФ/09, прил.1 ОЗП=41,73; ЭМ=18,08; ЗПМ=41,73; МАТ=10,48
|  |  | Накладные расходы 110% ФОТ (от 45 190) | З/пМех 10: 49709
|  |  | Сметная прибыль 59% = 69%*0.85 ФОТ (от 45 190) | З/пМех 10: 26662
|  |  | Итого c накладными и см. прибылью | З/пМех 10: 121701
Итого прямые затраты по разделу в текущих ценах |  |  |  | З/пМех 10: 847380; Осн.З/п 11: 421348; Эк.Маш 12: 16312; З/пМех 13: 6647; З/пМех 15: 1116.2; З/пМех 17: 13.75 | [11 empty] | Итого прямые затраты по разделу в текущих ценах
Итого прямые затраты по разделу с учетом коэффициентов к итогам |  |  |  | З/пМех 10: 1005257; Осн.З/п 11: 579105; Эк.Маш 12: 16432; З/пМех 13: 6696; З/пМех 15: 1527.53; З/пМех 17: 13.85 | [11 empty] | Итого прямые затраты по разделу с учетом коэффициентов к итогам
Накладные расходы |  |  |  | З/пМех 10: 570302 | [11 empty] | Накладные расходы
Сметная прибыль |  |  |  | З/пМех 10: 283889 | [11 empty] | Сметная прибыль
Итого по разделу 16 7. Леса |  |  |  | З/пМех 10: 1859448; З/пМех 15: 1527.53; З/пМех 17: 13.85 | [11 empty] | Итого по разделу 16 7. Леса
Раздел 17. 8. Трубопроводы МЦК | [21 empty] | Раздел 17. 8. Трубопроводы МЦК
Произвести зачистку УШМ околошовной зоны сварных швов трубопровода Rz=80мкм: | [22 empty] | Произвести зачистку УШМ околошовной зоны сварных швов трубопровода Rz=80мкм:
Ø1020х10мм | [22 empty] | Ø1020х10мм
168 | ФЕРм39-01-004-48 Приказ Минстроя России от 26.12.2019 №876/пр | Зачистка механизированная поверхности сварного соединения и околошовной зоны трубопроводов из углеродистых и легированных сталей до шероховатости грубее Rz 40 мкм (V4) и не грубее Rz 80 мкм (V3) без снятия выпуклости (усиления) сварного шва, номинальный диаметр трубопровода: 1000 и 1200, толщина стенки до 10 мм.,Ø1020х10мм,( р.8 п.1 деф.вед.) . |  | стык | 11 | 1371.8 | 1364.99 |  |  | 15090 | 15015 |  |  | 3.4 | 37.4 | 0 | 0 | [6 empty] | Зачистка механизированная поверхности сварного соединения и околошовной зоны трубопроводов из углеродистых и легированных сталей до шероховатости грубее Rz 40 мкм (V4) и не грубее Rz 80 мкм (V3) без снятия выпуклости (усиления) сварного шва, номинальный диаметр трубопровода: 1000 и 1200, толщина стенки до 10 мм.,Ø1020х10мм,( р.8 п.1 деф.вед.) .
| 2 | ИНДЕКС К ПОЗИЦИИ: Прочие объекты (56), ФЕР, 1 кв 2026 (СМР),Письмо Минстроя России от 30.12.2025 года № 81879-ИФ/09, прил.1 ОЗП=41,73; ЭМ=18,08; ЗПМ=41,73; МАТ=10,48 | [22 empty] | ИНДЕКС К ПОЗИЦИИ: Прочие объекты (56), ФЕР, 1 кв 2026 (СМР),Письмо Минстроя России от 30.12.2025 года № 81879-ИФ/09, прил.1 ОЗП=41,73; ЭМ=18,08; ЗПМ=41,73; МАТ=10,48
|  |  | Накладные расходы 89% ФОТ (от 17 267) | З/пМех 10: 15368
|  |  | Сметная прибыль 45% ФОТ (от 17 267) | З/пМех 10: 7770
|  |  | Итого c накладными и см. прибылью | З/пМех 10: 40480
Ø426х10мм | [22 empty] | Ø426х10мм
169 | ФЕРм39-01-003-59 Приказ Минстроя России от 26.12.2019 №876/пр | Зачистка механизированная поверхности сварного соединения и околошовной зоны трубопроводов из углеродистых и легированных сталей до шероховатости грубее Rz 40 мкм (V4) и не грубее Rz 80 мкм (V3) без снятия выпуклости (усиления) сварного шва, номинальный диаметр трубопровода: 400, толщина стенки до 10 мм,Ø426х10мм,( р.8 п.1 деф.вед.) . |  | стык | 2 | 483.97 | 481.56 |  |  | 968 | 963 |  |  | 1.2 | 2.4 | 0 | 0 | [6 empty] | Зачистка механизированная поверхности сварного соединения и околошовной зоны трубопроводов из углеродистых и легированных сталей до шероховатости грубее Rz 40 мкм (V4) и не грубее Rz 80 мкм (V3) без снятия выпуклости (усиления) сварного шва, номинальный диаметр трубопровода: 400, толщина стенки до 10 мм,Ø426х10мм,( р.8 п.1 деф.вед.) .
| 2 | ИНДЕКС К ПОЗИЦИИ: Прочие объекты (56), ФЕР, 1 кв 2026 (СМР),Письмо Минстроя России от 30.12.2025 года № 81879-ИФ/09, прил.1 ОЗП=41,73; ЭМ=18,08; ЗПМ=41,73; МАТ=10,48 | [22 empty] | ИНДЕКС К ПОЗИЦИИ: Прочие объекты (56), ФЕР, 1 кв 2026 (СМР),Письмо Минстроя России от 30.12.2025 года № 81879-ИФ/09, прил.1 ОЗП=41,73; ЭМ=18,08; ЗПМ=41,73; МАТ=10,48
|  |  | Накладные расходы 89% ФОТ (от 1 107) | З/пМех 10: 985
|  |  | Сметная прибыль 45% ФОТ (от 1 107) | З/пМех 10: 498
|  |  | Итого c накладными и см. прибылью | З/пМех 10: 2595
Ø325х8мм | [22 empty] | Ø325х8мм
170 | ФЕРм39-01-003-45 Приказ Минстроя России от 26.12.2019 №876/пр | Зачистка механизированная поверхности сварного соединения и околошовной зоны трубопроводов из углеродистых и легированных сталей до шероховатости грубее Rz 40 мкм (V4) и не грубее Rz 80 мкм (V3) без снятия выпуклости (усиления) сварного шва, номинальный диаметр трубопровода: 300, толщина стенки до 10 мм,Ø325х8мм,( р.8 п.1 деф.вед.) . |  | стык | 6 | 363.16 | 361.38 |  |  | 2179 | 2168 |  |  | 0.9 | 5.4 | 0 | 0 | [6 empty] | Зачистка механизированная поверхности сварного соединения и околошовной зоны трубопроводов из углеродистых и легированных сталей до шероховатости грубее Rz 40 мкм (V4) и не грубее Rz 80 мкм (V3) без снятия выпуклости (усиления) сварного шва, номинальный диаметр трубопровода: 300, толщина стенки до 10 мм,Ø325х8мм,( р.8 п.1 деф.вед.) .
| 2 | ИНДЕКС К ПОЗИЦИИ: Прочие объекты (56), ФЕР, 1 кв 2026 (СМР),Письмо Минстроя России от 30.12.2025 года № 81879-ИФ/09, прил.1 ОЗП=41,73; ЭМ=18,08; ЗПМ=41,73; МАТ=10,48 | [22 empty] | ИНДЕКС К ПОЗИЦИИ: Прочие объекты (56), ФЕР, 1 кв 2026 (СМР),Письмо Минстроя России от 30.12.2025 года № 81879-ИФ/09, прил.1 ОЗП=41,73; ЭМ=18,08; ЗПМ=41,73; МАТ=10,48
|  |  | Накладные расходы 89% ФОТ (от 2 493) | З/пМех 10: 2219
|  |  | Сметная прибыль 45% ФОТ (от 2 493) | З/пМех 10: 1122
|  |  | Итого c накладными и см. прибылью | З/пМех 10: 5845
Ø273х10мм | [22 empty] | Ø273х10мм
171 | ФЕРм39-01-003-37 Приказ Минстроя России от 26.12.2019 №876/пр | Зачистка механизированная поверхности сварного соединения и околошовной зоны трубопроводов из углеродистых и легированных сталей до шероховатости грубее Rz 40 мкм (V4) и не грубее Rz 80 мкм (V3) без снятия выпуклости (усиления) сварного шва, номинальный диаметр трубопровода: 250, толщина стенки до 10 мм ,Ф273*10мм,( р.8 п.1 деф.вед.) . |  | стык | 6 | 326.75 | 325.08 |  |  | 1961 | 1950 |  |  | 0.81 | 4.86 | 0 | 0 | [6 empty] | Зачистка механизированная поверхности сварного соединения и околошовной зоны трубопроводов из углеродистых и легированных сталей до шероховатости грубее Rz 40 мкм (V4) и не грубее Rz 80 мкм (V3) без снятия выпуклости (усиления) сварного шва, номинальный диаметр трубопровода: 250, толщина стенки до 10 мм ,Ф273*10мм,( р.8 п.1 деф.вед.) .
| 2 | ИНДЕКС К ПОЗИЦИИ: Прочие объекты (56), ФЕР, 1 кв 2026 (СМР),Письмо Минстроя России от 30.12.2025 года № 81879-ИФ/09, прил.1 ОЗП=41,73; ЭМ=18,08; ЗПМ=41,73; МАТ=10,48 | [22 empty] | ИНДЕКС К ПОЗИЦИИ: Прочие объекты (56), ФЕР, 1 кв 2026 (СМР),Письмо Минстроя России от 30.12.2025 года № 81879-ИФ/09, прил.1 ОЗП=41,73; ЭМ=18,08; ЗПМ=41,73; МАТ=10,48
|  |  | Накладные расходы 89% ФОТ (от 2 243) | З/пМех 10: 1996
|  |  | Сметная прибыль 45% ФОТ (от 2 243) | З/пМех 10: 1009
|  |  | Итого c накладными и см. прибылью | З/пМех 10: 5259
Ø273х8мм | [22 empty] | Ø273х8мм
172 | ФЕРм39-01-003-37 Приказ Минстроя России от 26.12.2019 №876/пр | Зачистка механизированная поверхности сварного соединения и околошовной зоны трубопроводов из углеродистых и легированных сталей до шероховатости грубее Rz 40 мкм (V4) и не грубее Rz 80 мкм (V3) без снятия выпуклости (усиления) сварного шва, номинальный диаметр трубопровода: 250, толщина стенки до 10 мм ,Ф273*8мм,( р.8 п.1 деф.вед.) . |  | стык | 13 | 326.75 | 325.08 |  |  | 4248 | 4226 |  |  | 0.81 | 10.53 | 0 | 0 | [6 empty] | Зачистка механизированная поверхности сварного соединения и околошовной зоны трубопроводов из углеродистых и легированных сталей до шероховатости грубее Rz 40 мкм (V4) и не грубее Rz 80 мкм (V3) без снятия выпуклости (усиления) сварного шва, номинальный диаметр трубопровода: 250, толщина стенки до 10 мм ,Ф273*8мм,( р.8 п.1 деф.вед.) .
| 2 | ИНДЕКС К ПОЗИЦИИ: Прочие объекты (56), ФЕР, 1 кв 2026 (СМР),Письмо Минстроя России от 30.12.2025 года № 81879-ИФ/09, прил.1 ОЗП=41,73; ЭМ=18,08; ЗПМ=41,73; МАТ=10,48 | [22 empty] | ИНДЕКС К ПОЗИЦИИ: Прочие объекты (56), ФЕР, 1 кв 2026 (СМР),Письмо Минстроя России от 30.12.2025 года № 81879-ИФ/09, прил.1 ОЗП=41,73; ЭМ=18,08; ЗПМ=41,73; МАТ=10,48
|  |  | Накладные расходы 89% ФОТ (от 4 860) | З/пМех 10: 4325
|  |  | Сметная прибыль 45% ФОТ (от 4 860) | З/пМех 10: 2187
|  |  | Итого c накладными и см. прибылью | З/пМех 10: 11394
Ø273х7мм | [22 empty] | Ø273х7мм
173 | ФЕРм39-01-003-37 Приказ Минстроя России от 26.12.2019 №876/пр | Зачистка механизированная поверхности сварного соединения и околошовной зоны трубопроводов из углеродистых и легированных сталей до шероховатости грубее Rz 40 мкм (V4) и не грубее Rz 80 мкм (V3) без снятия выпуклости (усиления) сварного шва, номинальный диаметр трубопровода: 250, толщина стенки до 10 мм ,Ф273*7мм,( р.8 п.1 деф.вед.) . |  | стык | 35 | 326.75 | 325.08 |  |  | 11436 | 11378 |  |  | 0.81 | 28.35 | 0 | 0 | [6 empty] | Зачистка механизированная поверхности сварного соединения и околошовной зоны трубопроводов из углеродистых и легированных сталей до шероховатости грубее Rz 40 мкм (V4) и не грубее Rz 80 мкм (V3) без снятия выпуклости (усиления) сварного шва, номинальный диаметр трубопровода: 250, толщина стенки до 10 мм ,Ф273*7мм,( р.8 п.1 деф.вед.) .
| 2 | ИНДЕКС К ПОЗИЦИИ: Прочие объекты (56), ФЕР, 1 кв 2026 (СМР),Письмо Минстроя России от 30.12.2025 года № 81879-ИФ/09, прил.1 ОЗП=41,73; ЭМ=18,08; ЗПМ=41,73; МАТ=10,48 | [22 empty] | ИНДЕКС К ПОЗИЦИИ: Прочие объекты (56), ФЕР, 1 кв 2026 (СМР),Письмо Минстроя России от 30.12.2025 года № 81879-ИФ/09, прил.1 ОЗП=41,73; ЭМ=18,08; ЗПМ=41,73; МАТ=10,48
|  |  | Накладные расходы 89% ФОТ (от 13 085) | З/пМех 10: 11646
|  |  | Сметная прибыль 45% ФОТ (от 13 085) | З/пМех 10: 5888
|  |  | Итого c накладными и см. прибылью | З/пМех 10: 30677
Ø219х8мм | [22 empty] | Ø219х8мм
174 | ФЕРм39-01-003-28 Приказ Минстроя России от 26.12.2019 №876/пр | Зачистка механизированная поверхности сварного соединения и околошовной зоны трубопроводов из углеродистых и легированных сталей до шероховатости грубее Rz 40 мкм (V4) и не грубее Rz 80 мкм (V3) без снятия выпуклости (усиления) сварного шва, номинальный диаметр трубопровода: 200, толщина стенки до 10 мм, Ø219х8мм,( р.8 п.1 деф.вед.) . |  | стык | 12 | 298.58 | 297.12 |  |  | 3583 | 3565 |  |  | 0.74 | 8.88 | 0 | 0 | [6 empty] | Зачистка механизированная поверхности сварного соединения и околошовной зоны трубопроводов из углеродистых и легированных сталей до шероховатости грубее Rz 40 мкм (V4) и не грубее Rz 80 мкм (V3) без снятия выпуклости (усиления) сварного шва, номинальный диаметр трубопровода: 200, толщина стенки до 10 мм, Ø219х8мм,( р.8 п.1 деф.вед.) .
| 2 | ИНДЕКС К ПОЗИЦИИ: Прочие объекты (56), ФЕР, 1 кв 2026 (СМР),Письмо Минстроя России от 30.12.2025 года № 81879-ИФ/09, прил.1 ОЗП=41,73; ЭМ=18,08; ЗПМ=41,73; МАТ=10,48 | [22 empty] | ИНДЕКС К ПОЗИЦИИ: Прочие объекты (56), ФЕР, 1 кв 2026 (СМР),Письмо Минстроя России от 30.12.2025 года № 81879-ИФ/09, прил.1 ОЗП=41,73; ЭМ=18,08; ЗПМ=41,73; МАТ=10,48
|  |  | Накладные расходы 89% ФОТ (от 4 100) | З/пМех 10: 3649
|  |  | Сметная прибыль 45% ФОТ (от 4 100) | З/пМех 10: 1845
|  |  | Итого c накладными и см. прибылью | З/пМех 10: 9612
Ø219х7мм | [22 empty] | Ø219х7мм
175 | ФЕРм39-01-003-28 Приказ Минстроя России от 26.12.2019 №876/пр | Зачистка механизированная поверхности сварного соединения и околошовной зоны трубопроводов из углеродистых и легированных сталей до шероховатости грубее Rz 40 мкм (V4) и не грубее Rz 80 мкм (V3) без снятия выпуклости (усиления) сварного шва, номинальный диаметр трубопровода: 200, толщина стенки до 10 мм, Ø219х7мм,( р.8 п.1 деф.вед.) . |  | стык | 5 | 298.58 | 297.12 |  |  | 1493 | 1486 |  |  | 0.74 | 3.7 | 0 | 0 | [6 empty] | Зачистка механизированная поверхности сварного соединения и околошовной зоны трубопроводов из углеродистых и легированных сталей до шероховатости грубее Rz 40 мкм (V4) и не грубее Rz 80 мкм (V3) без снятия выпуклости (усиления) сварного шва, номинальный диаметр трубопровода: 200, толщина стенки до 10 мм, Ø219х7мм,( р.8 п.1 деф.вед.) .
| 2 | ИНДЕКС К ПОЗИЦИИ: Прочие объекты (56), ФЕР, 1 кв 2026 (СМР),Письмо Минстроя России от 30.12.2025 года № 81879-ИФ/09, прил.1 ОЗП=41,73; ЭМ=18,08; ЗПМ=41,73; МАТ=10,48 | [22 empty] | ИНДЕКС К ПОЗИЦИИ: Прочие объекты (56), ФЕР, 1 кв 2026 (СМР),Письмо Минстроя России от 30.12.2025 года № 81879-ИФ/09, прил.1 ОЗП=41,73; ЭМ=18,08; ЗПМ=41,73; МАТ=10,48
|  |  | Накладные расходы 89% ФОТ (от 1 709) | З/пМех 10: 1521
|  |  | Сметная прибыль 45% ФОТ (от 1 709) | З/пМех 10: 769
|  |  | Итого c накладными и см. прибылью | З/пМех 10: 4006
Ø219х6мм | [22 empty] | Ø219х6мм
176 | ФЕРм39-01-003-27 Приказ Минстроя России от 26.12.2019 №876/пр | Зачистка механизированная поверхности сварного соединения и околошовной зоны трубопроводов из углеродистых и легированных сталей до шероховатости грубее Rz 40 мкм (V4) и не грубее Rz 80 мкм (V3) без снятия выпуклости (усиления) сварного шва, номинальный диаметр трубопровода: 200, толщина стенки до 6 мм, Ø219х6мм,( р.8 п.1 деф.вед.) . |  | стык | 9 | 254.14 | 252.88 |  |  | 2287 | 2276 |  |  | 0.63 | 5.67 | 0 | 0 | [6 empty] | Зачистка механизированная поверхности сварного соединения и околошовной зоны трубопроводов из углеродистых и легированных сталей до шероховатости грубее Rz 40 мкм (V4) и не грубее Rz 80 мкм (V3) без снятия выпуклости (усиления) сварного шва, номинальный диаметр трубопровода: 200, толщина стенки до 6 мм, Ø219х6мм,( р.8 п.1 деф.вед.) .
| 2 | ИНДЕКС К ПОЗИЦИИ: Прочие объекты (56), ФЕР, 1 кв 2026 (СМР),Письмо Минстроя России от 30.12.2025 года № 81879-ИФ/09, прил.1 ОЗП=41,73; ЭМ=18,08; ЗПМ=41,73; МАТ=10,48 | [22 empty] | ИНДЕКС К ПОЗИЦИИ: Прочие объекты (56), ФЕР, 1 кв 2026 (СМР),Письмо Минстроя России от 30.12.2025 года № 81879-ИФ/09, прил.1 ОЗП=41,73; ЭМ=18,08; ЗПМ=41,73; МАТ=10,48
|  |  | Накладные расходы 89% ФОТ (от 2 617) | З/пМех 10: 2329
|  |  | Сметная прибыль 45% ФОТ (от 2 617) | З/пМех 10: 1178
|  |  | Итого c накладными и см. прибылью | З/пМех 10: 6135
Ø159х12мм | [22 empty] | Ø159х12мм
177 | ФЕРм39-01-003-24 Приказ Минстроя России от 26.12.2019 №876/пр | Зачистка механизированная поверхности сварного соединения и околошовной зоны трубопроводов из углеродистых и легированных сталей до шероховатости грубее Rz 40 мкм (V4) и не грубее Rz 80 мкм (V3) без снятия выпуклости (усиления) сварного шва, номинальный диаметр трубопровода: 150 и 160, толщина стенки до 20 мм,Ø159х12мм,( р.8 п.1 деф.вед.) . |  | стык | 9 | 403.43 | 401.44 |  |  | 3631 | 3613 |  |  | 1 | 9 | 0 | 0 | [6 empty] | Зачистка механизированная поверхности сварного соединения и околошовной зоны трубопроводов из углеродистых и легированных сталей до шероховатости грубее Rz 40 мкм (V4) и не грубее Rz 80 мкм (V3) без снятия выпуклости (усиления) сварного шва, номинальный диаметр трубопровода: 150 и 160, толщина стенки до 20 мм,Ø159х12мм,( р.8 п.1 деф.вед.) .
| 2 | ИНДЕКС К ПОЗИЦИИ: Прочие объекты (56), ФЕР, 1 кв 2026 (СМР),Письмо Минстроя России от 30.12.2025 года № 81879-ИФ/09, прил.1 ОЗП=41,73; ЭМ=18,08; ЗПМ=41,73; МАТ=10,48 | [22 empty] | ИНДЕКС К ПОЗИЦИИ: Прочие объекты (56), ФЕР, 1 кв 2026 (СМР),Письмо Минстроя России от 30.12.2025 года № 81879-ИФ/09, прил.1 ОЗП=41,73; ЭМ=18,08; ЗПМ=41,73; МАТ=10,48
|  |  | Накладные расходы 89% ФОТ (от 4 155) | З/пМех 10: 3698
|  |  | Сметная прибыль 45% ФОТ (от 4 155) | З/пМех 10: 1870
|  |  | Итого c накладными и см. прибылью | З/пМех 10: 9741
Ø159х8мм | [22 empty] | Ø159х8мм
178 | ФЕРм39-01-003-23 Приказ Минстроя России от 26.12.2019 №876/пр | Зачистка механизированная поверхности сварного соединения и околошовной зоны трубопроводов из углеродистых и легированных сталей до шероховатости грубее Rz 40 мкм (V4) и не грубее Rz 80 мкм (V3) без снятия выпуклости (усиления) сварного шва, номинальный диаметр трубопровода: 150 и 160, толщина стенки до 10 мм,Ø159х8мм,( р.8 п.1 деф.вед.) . |  | стык | 63 | 282.21 | 280.84 |  |  | 17779 | 17693 |  |  | 0.7 | 44.1 | 0 | 0 | [6 empty] | Зачистка механизированная поверхности сварного соединения и околошовной зоны трубопроводов из углеродистых и легированных сталей до шероховатости грубее Rz 40 мкм (V4) и не грубее Rz 80 мкм (V3) без снятия выпуклости (усиления) сварного шва, номинальный диаметр трубопровода: 150 и 160, толщина стенки до 10 мм,Ø159х8мм,( р.8 п.1 деф.вед.) .
| 2 | ИНДЕКС К ПОЗИЦИИ: Прочие объекты (56), ФЕР, 1 кв 2026 (СМР),Письмо Минстроя России от 30.12.2025 года № 81879-ИФ/09, прил.1 ОЗП=41,73; ЭМ=18,08; ЗПМ=41,73; МАТ=10,48 | [22 empty] | ИНДЕКС К ПОЗИЦИИ: Прочие объекты (56), ФЕР, 1 кв 2026 (СМР),Письмо Минстроя России от 30.12.2025 года № 81879-ИФ/09, прил.1 ОЗП=41,73; ЭМ=18,08; ЗПМ=41,73; МАТ=10,48
|  |  | Накладные расходы 89% ФОТ (от 20 347) | З/пМех 10: 18109
|  |  | Сметная прибыль 45% ФОТ (от 20 347) | З/пМех 10: 9156
|  |  | Итого c накладными и см. прибылью | З/пМех 10: 47698
Ø159х6мм | [22 empty] | Ø159х6мм
179 | ФЕРм39-01-003-22 Приказ Минстроя России от 26.12.2019 №876/пр | Зачистка механизированная поверхности сварного соединения и околошовной зоны трубопроводов из углеродистых и легированных сталей до шероховатости грубее Rz 40 мкм (V4) и не грубее Rz 80 мкм (V3) без снятия выпуклости (усиления) сварного шва, номинальный диаметр трубопровода: 150 и 160, толщина стенки до 6 мм,Ø159х6мм,( р.8 п.1 деф.вед.) . |  | стык | 4 | 242.04 | 240.78 |  |  | 968 | 963 |  |  | 0.6 | 2.4 | 0 | 0 | [6 empty] | Зачистка механизированная поверхности сварного соединения и околошовной зоны трубопроводов из углеродистых и легированных сталей до шероховатости грубее Rz 40 мкм (V4) и не грубее Rz 80 мкм (V3) без снятия выпуклости (усиления) сварного шва, номинальный диаметр трубопровода: 150 и 160, толщина стенки до 6 мм,Ø159х6мм,( р.8 п.1 деф.вед.) .
| 2 | ИНДЕКС К ПОЗИЦИИ: Прочие объекты (56), ФЕР, 1 кв 2026 (СМР),Письмо Минстроя России от 30.12.2025 года № 81879-ИФ/09, прил.1 ОЗП=41,73; ЭМ=18,08; ЗПМ=41,73; МАТ=10,48 | [22 empty] | ИНДЕКС К ПОЗИЦИИ: Прочие объекты (56), ФЕР, 1 кв 2026 (СМР),Письмо Минстроя России от 30.12.2025 года № 81879-ИФ/09, прил.1 ОЗП=41,73; ЭМ=18,08; ЗПМ=41,73; МАТ=10,48
|  |  | Накладные расходы 89% ФОТ (от 1 107) | З/пМех 10: 985
|  |  | Сметная прибыль 45% ФОТ (от 1 107) | З/пМех 10: 498
|  |  | Итого c накладными и см. прибылью | З/пМех 10: 2595
Ø159х5мм | [22 empty] | Ø159х5мм
180 | ФЕРм39-01-003-22 Приказ Минстроя России от 26.12.2019 №876/пр | Зачистка механизированная поверхности сварного соединения и околошовной зоны трубопроводов из углеродистых и легированных сталей до шероховатости грубее Rz 40 мкм (V4) и не грубее Rz 80 мкм (V3) без снятия выпуклости (усиления) сварного шва, номинальный диаметр трубопровода: 150 и 160, толщина стенки до 6 мм,Ø159х5мм,( р.8 п.1 деф.вед.) . |  | стык | 72 | 242.04 | 240.78 |  |  | 17427 | 17336 |  |  | 0.6 | 43.2 | 0 | 0 | [6 empty] | Зачистка механизированная поверхности сварного соединения и околошовной зоны трубопроводов из углеродистых и легированных сталей до шероховатости грубее Rz 40 мкм (V4) и не грубее Rz 80 мкм (V3) без снятия выпуклости (усиления) сварного шва, номинальный диаметр трубопровода: 150 и 160, толщина стенки до 6 мм,Ø159х5мм,( р.8 п.1 деф.вед.) .
| 2 | ИНДЕКС К ПОЗИЦИИ: Прочие объекты (56), ФЕР, 1 кв 2026 (СМР),Письмо Минстроя России от 30.12.2025 года № 81879-ИФ/09, прил.1 ОЗП=41,73; ЭМ=18,08; ЗПМ=41,73; МАТ=10,48 | [22 empty] | ИНДЕКС К ПОЗИЦИИ: Прочие объекты (56), ФЕР, 1 кв 2026 (СМР),Письмо Минстроя России от 30.12.2025 года № 81879-ИФ/09, прил.1 ОЗП=41,73; ЭМ=18,08; ЗПМ=41,73; МАТ=10,48
|  |  | Накладные расходы 89% ФОТ (от 19 936) | З/пМех 10: 17743
|  |  | Сметная прибыль 45% ФОТ (от 19 936) | З/пМех 10: 8971
|  |  | Итого c накладными и см. прибылью | З/пМех 10: 46741
Ø159х4,5мм | [22 empty] | Ø159х4,5мм
181 | ФЕРм39-01-003-22 Приказ Минстроя России от 26.12.2019 №876/пр | Зачистка механизированная поверхности сварного соединения и околошовной зоны трубопроводов из углеродистых и легированных сталей до шероховатости грубее Rz 40 мкм (V4) и не грубее Rz 80 мкм (V3) без снятия выпуклости (усиления) сварного шва, номинальный диаметр трубопровода: 150 и 160, толщина стенки до 6 мм,Ø159х4,5мм,( р.8 п.1 деф.вед.) . |  | стык | 12 | 242.04 | 240.78 |  |  | 2904 | 2889 |  |  | 0.6 | 7.2 | 0 | 0 | [6 empty] | Зачистка механизированная поверхности сварного соединения и околошовной зоны трубопроводов из углеродистых и легированных сталей до шероховатости грубее Rz 40 мкм (V4) и не грубее Rz 80 мкм (V3) без снятия выпуклости (усиления) сварного шва, номинальный диаметр трубопровода: 150 и 160, толщина стенки до 6 мм,Ø159х4,5мм,( р.8 п.1 деф.вед.) .
| 2 | ИНДЕКС К ПОЗИЦИИ: Прочие объекты (56), ФЕР, 1 кв 2026 (СМР),Письмо Минстроя России от 30.12.2025 года № 81879-ИФ/09, прил.1 ОЗП=41,73; ЭМ=18,08; ЗПМ=41,73; МАТ=10,48 | [22 empty] | ИНДЕКС К ПОЗИЦИИ: Прочие объекты (56), ФЕР, 1 кв 2026 (СМР),Письмо Минстроя России от 30.12.2025 года № 81879-ИФ/09, прил.1 ОЗП=41,73; ЭМ=18,08; ЗПМ=41,73; МАТ=10,48
|  |  | Накладные расходы 89% ФОТ (от 3 322) | З/пМех 10: 2957
|  |  | Сметная прибыль 45% ФОТ (от 3 322) | З/пМех 10: 1495
|  |  | Итого c накладными и см. прибылью | З/пМех 10: 7789
Ø159х4мм | [22 empty] | Ø159х4мм
182 | ФЕРм39-01-003-22 Приказ Минстроя России от 26.12.2019 №876/пр | Зачистка механизированная поверхности сварного соединения и околошовной зоны трубопроводов из углеродистых и легированных сталей до шероховатости грубее Rz 40 мкм (V4) и не грубее Rz 80 мкм (V3) без снятия выпуклости (усиления) сварного шва, номинальный диаметр трубопровода: 150 и 160, толщина стенки до 6 мм,Ø159х4мм,( р.8 п.1 деф.вед.) . |  | стык | 27 | 242.04 | 240.78 |  |  | 6535 | 6501 |  |  | 0.6 | 16.2 | 0 | 0 | [6 empty] | Зачистка механизированная поверхности сварного соединения и околошовной зоны трубопроводов из углеродистых и легированных сталей до шероховатости грубее Rz 40 мкм (V4) и не грубее Rz 80 мкм (V3) без снятия выпуклости (усиления) сварного шва, номинальный диаметр трубопровода: 150 и 160, толщина стенки до 6 мм,Ø159х4мм,( р.8 п.1 деф.вед.) .
| 2 | ИНДЕКС К ПОЗИЦИИ: Прочие объекты (56), ФЕР, 1 кв 2026 (СМР),Письмо Минстроя России от 30.12.2025 года № 81879-ИФ/09, прил.1 ОЗП=41,73; ЭМ=18,08; ЗПМ=41,73; МАТ=10,48 | [22 empty] | ИНДЕКС К ПОЗИЦИИ: Прочие объекты (56), ФЕР, 1 кв 2026 (СМР),Письмо Минстроя России от 30.12.2025 года № 81879-ИФ/09, прил.1 ОЗП=41,73; ЭМ=18,08; ЗПМ=41,73; МАТ=10,48
|  |  | Накладные расходы 89% ФОТ (от 7 476) | З/пМех 10: 6654
|  |  | Сметная прибыль 45% ФОТ (от 7 476) | З/пМех 10: 3364
|  |  | Итого c накладными и см. прибылью | З/пМех 10: 17528
Ø108х11мм | [22 empty] | Ø108х11мм
183 | ФЕРм39-01-003-16 Приказ Минстроя России от 26.12.2019 №876/пр | Зачистка механизированная поверхности сварного соединения и околошовной зоны трубопроводов из углеродистых и легированных сталей до шероховатости грубее Rz 40 мкм (V4) и не грубее Rz 80 мкм (V3) без снятия выпуклости (усиления) сварного шва, номинальный диаметр трубопровода: 100, толщина стенки до 20 мм,Ø108х11мм,( р.8 п.1 деф.вед.) . |  | стык | 1 | 242.04 | 240.78 |  |  | 242 | 241 |  |  | 0.6 | 0.6 | 0 | 0 | [6 empty] | Зачистка механизированная поверхности сварного соединения и околошовной зоны трубопроводов из углеродистых и легированных сталей до шероховатости грубее Rz 40 мкм (V4) и не грубее Rz 80 мкм (V3) без снятия выпуклости (усиления) сварного шва, номинальный диаметр трубопровода: 100, толщина стенки до 20 мм,Ø108х11мм,( р.8 п.1 деф.вед.) .
| 2 | ИНДЕКС К ПОЗИЦИИ: Прочие объекты (56), ФЕР, 1 кв 2026 (СМР),Письмо Минстроя России от 30.12.2025 года № 81879-ИФ/09, прил.1 ОЗП=41,73; ЭМ=18,08; ЗПМ=41,73; МАТ=10,48 | [22 empty] | ИНДЕКС К ПОЗИЦИИ: Прочие объекты (56), ФЕР, 1 кв 2026 (СМР),Письмо Минстроя России от 30.12.2025 года № 81879-ИФ/09, прил.1 ОЗП=41,73; ЭМ=18,08; ЗПМ=41,73; МАТ=10,48
|  |  | Накладные расходы 89% ФОТ (от 277) | З/пМех 10: 247
|  |  | Сметная прибыль 45% ФОТ (от 277) | З/пМех 10: 125
|  |  | Итого c накладными и см. прибылью | З/пМех 10: 650
Ø108х8мм | [22 empty] | Ø108х8мм
184 | ФЕРм39-01-003-15 Приказ Минстроя России от 26.12.2019 №876/пр | Зачистка механизированная поверхности сварного соединения и околошовной зоны трубопроводов из углеродистых и легированных сталей до шероховатости грубее Rz 40 мкм (V4) и не грубее Rz 80 мкм (V3) без снятия выпуклости (усиления) сварного шва, номинальный диаметр трубопровода: 100, толщина стенки до 10 мм, толщина стенки до 20 мм,Ø108х8мм,( р.8 п.1 деф.вед.) . |  | стык | 8 | 169.43 | 168.59 |  |  | 1355 | 1349 |  |  | 0.42 | 3.36 | 0 | 0 | [6 empty] | Зачистка механизированная поверхности сварного соединения и околошовной зоны трубопроводов из углеродистых и легированных сталей до шероховатости грубее Rz 40 мкм (V4) и не грубее Rz 80 мкм (V3) без снятия выпуклости (усиления) сварного шва, номинальный диаметр трубопровода: 100, толщина стенки до 10 мм, толщина стенки до 20 мм,Ø108х8мм,( р.8 п.1 деф.вед.) .
| 2 | ИНДЕКС К ПОЗИЦИИ: Прочие объекты (56), ФЕР, 1 кв 2026 (СМР),Письмо Минстроя России от 30.12.2025 года № 81879-ИФ/09, прил.1 ОЗП=41,73; ЭМ=18,08; ЗПМ=41,73; МАТ=10,48 | [22 empty] | ИНДЕКС К ПОЗИЦИИ: Прочие объекты (56), ФЕР, 1 кв 2026 (СМР),Письмо Минстроя России от 30.12.2025 года № 81879-ИФ/09, прил.1 ОЗП=41,73; ЭМ=18,08; ЗПМ=41,73; МАТ=10,48
|  |  | Накладные расходы 89% ФОТ (от 1 551) | З/пМех 10: 1380
|  |  | Сметная прибыль 45% ФОТ (от 1 551) | З/пМех 10: 698
|  |  | Итого c накладными и см. прибылью | З/пМех 10: 3635
Ø108х6мм | [22 empty] | Ø108х6мм
185 | ФЕРм39-01-003-14 Приказ Минстроя России от 26.12.2019 №876/пр | Зачистка механизированная поверхности сварного соединения и околошовной зоны трубопроводов из углеродистых и легированных сталей до шероховатости грубее Rz 40 мкм (V4) и не грубее Rz 80 мкм (V3) без снятия выпуклости (усиления) сварного шва, номинальный диаметр трубопровода: 100, толщина стенки до 6 мм,Ø108х8мм,( р.8 п.1 деф.вед.) . |  | стык | 32 | 145.12 | 144.39 |  |  | 4644 | 4620 |  |  | 0.36 | 11.52 | 0 | 0 | [6 empty] | Зачистка механизированная поверхности сварного соединения и околошовной зоны трубопроводов из углеродистых и легированных сталей до шероховатости грубее Rz 40 мкм (V4) и не грубее Rz 80 мкм (V3) без снятия выпуклости (усиления) сварного шва, номинальный диаметр трубопровода: 100, толщина стенки до 6 мм,Ø108х8мм,( р.8 п.1 деф.вед.) .
| 2 | ИНДЕКС К ПОЗИЦИИ: Прочие объекты (56), ФЕР, 1 кв 2026 (СМР),Письмо Минстроя России от 30.12.2025 года № 81879-ИФ/09, прил.1 ОЗП=41,73; ЭМ=18,08; ЗПМ=41,73; МАТ=10,48 | [22 empty] | ИНДЕКС К ПОЗИЦИИ: Прочие объекты (56), ФЕР, 1 кв 2026 (СМР),Письмо Минстроя России от 30.12.2025 года № 81879-ИФ/09, прил.1 ОЗП=41,73; ЭМ=18,08; ЗПМ=41,73; МАТ=10,48
|  |  | Накладные расходы 89% ФОТ (от 5 313) | З/пМех 10: 4729
|  |  | Сметная прибыль 45% ФОТ (от 5 313) | З/пМех 10: 2391
|  |  | Итого c накладными и см. прибылью | З/пМех 10: 12457
Ø108х5мм | [22 empty] | Ø108х5мм
186 | ФЕРм39-01-003-14 Приказ Минстроя России от 26.12.2019 №876/пр | Зачистка механизированная поверхности сварного соединения и околошовной зоны трубопроводов из углеродистых и легированных сталей до шероховатости грубее Rz 40 мкм (V4) и не грубее Rz 80 мкм (V3) без снятия выпуклости (усиления) сварного шва, номинальный диаметр трубопровода: 100, толщина стенки до 6 мм,Ø108х5мм,( р.8 п.1 деф.вед.) . |  | стык | 2 | 145.12 | 144.39 |  |  | 290 | 289 |  |  | 0.36 | 0.72 | 0 | 0 | [6 empty] | Зачистка механизированная поверхности сварного соединения и околошовной зоны трубопроводов из углеродистых и легированных сталей до шероховатости грубее Rz 40 мкм (V4) и не грубее Rz 80 мкм (V3) без снятия выпуклости (усиления) сварного шва, номинальный диаметр трубопровода: 100, толщина стенки до 6 мм,Ø108х5мм,( р.8 п.1 деф.вед.) .
| 2 | ИНДЕКС К ПОЗИЦИИ: Прочие объекты (56), ФЕР, 1 кв 2026 (СМР),Письмо Минстроя России от 30.12.2025 года № 81879-ИФ/09, прил.1 ОЗП=41,73; ЭМ=18,08; ЗПМ=41,73; МАТ=10,48 | [22 empty] | ИНДЕКС К ПОЗИЦИИ: Прочие объекты (56), ФЕР, 1 кв 2026 (СМР),Письмо Минстроя России от 30.12.2025 года № 81879-ИФ/09, прил.1 ОЗП=41,73; ЭМ=18,08; ЗПМ=41,73; МАТ=10,48
|  |  | Накладные расходы 89% ФОТ (от 332) | З/пМех 10: 295
|  |  | Сметная прибыль 45% ФОТ (от 332) | З/пМех 10: 149
|  |  | Итого c накладными и см. прибылью | З/пМех 10: 777
Ø108х4мм | [22 empty] | Ø108х4мм
187 | ФЕРм39-01-003-14 Приказ Минстроя России от 26.12.2019 №876/пр | Зачистка механизированная поверхности сварного соединения и околошовной зоны трубопроводов из углеродистых и легированных сталей до шероховатости грубее Rz 40 мкм (V4) и не грубее Rz 80 мкм (V3) без снятия выпуклости (усиления) сварного шва, номинальный диаметр трубопровода: 100, толщина стенки до 6 мм,Ø108х4мм,( р.8 п.1 деф.вед.) . |  | стык | 11 | 145.12 | 144.39 |  |  | 1596 | 1588 |  |  | 0.36 | 3.96 | 0 | 0 | [6 empty] | Зачистка механизированная поверхности сварного соединения и околошовной зоны трубопроводов из углеродистых и легированных сталей до шероховатости грубее Rz 40 мкм (V4) и не грубее Rz 80 мкм (V3) без снятия выпуклости (усиления) сварного шва, номинальный диаметр трубопровода: 100, толщина стенки до 6 мм,Ø108х4мм,( р.8 п.1 деф.вед.) .
| 2 | ИНДЕКС К ПОЗИЦИИ: Прочие объекты (56), ФЕР, 1 кв 2026 (СМР),Письмо Минстроя России от 30.12.2025 года № 81879-ИФ/09, прил.1 ОЗП=41,73; ЭМ=18,08; ЗПМ=41,73; МАТ=10,48 | [22 empty] | ИНДЕКС К ПОЗИЦИИ: Прочие объекты (56), ФЕР, 1 кв 2026 (СМР),Письмо Минстроя России от 30.12.2025 года № 81879-ИФ/09, прил.1 ОЗП=41,73; ЭМ=18,08; ЗПМ=41,73; МАТ=10,48
|  |  | Накладные расходы 89% ФОТ (от 1 826) | З/пМех 10: 1625
|  |  | Сметная прибыль 45% ФОТ (от 1 826) | З/пМех 10: 822
|  |  | Итого c накладными и см. прибылью | З/пМех 10: 4281
Ø89х8мм | [22 empty] | Ø89х8мм
188 | ФЕРм39-01-003-12 Приказ Минстроя России от 26.12.2019 №876/пр | Зачистка механизированная поверхности сварного соединения и околошовной зоны трубопроводов из углеродистых и легированных сталей до шероховатости грубее Rz 40 мкм (V4) и не грубее Rz 80 мкм (V3) без снятия выпуклости (усиления) сварного шва, номинальный диаметр трубопровода: 65 и 80, толщина стенки до 10 мм,Ø89х8мм,( р.8 п.1 деф.вед.) . |  | стык | 40 | 137.19 | 136.46 |  |  | 5488 | 5458 |  |  | 0.34 | 13.6 | 0 | 0 | [6 empty] | Зачистка механизированная поверхности сварного соединения и околошовной зоны трубопроводов из углеродистых и легированных сталей до шероховатости грубее Rz 40 мкм (V4) и не грубее Rz 80 мкм (V3) без снятия выпуклости (усиления) сварного шва, номинальный диаметр трубопровода: 65 и 80, толщина стенки до 10 мм,Ø89х8мм,( р.8 п.1 деф.вед.) .
| 2 | ИНДЕКС К ПОЗИЦИИ: Прочие объекты (56), ФЕР, 1 кв 2026 (СМР),Письмо Минстроя России от 30.12.2025 года № 81879-ИФ/09, прил.1 ОЗП=41,73; ЭМ=18,08; ЗПМ=41,73; МАТ=10,48 | [22 empty] | ИНДЕКС К ПОЗИЦИИ: Прочие объекты (56), ФЕР, 1 кв 2026 (СМР),Письмо Минстроя России от 30.12.2025 года № 81879-ИФ/09, прил.1 ОЗП=41,73; ЭМ=18,08; ЗПМ=41,73; МАТ=10,48
|  |  | Накладные расходы 89% ФОТ (от 6 277) | З/пМех 10: 5587
|  |  | Сметная прибыль 45% ФОТ (от 6 277) | З/пМех 10: 2825
|  |  | Итого c накладными и см. прибылью | З/пМех 10: 14719
Ø89х7мм | [22 empty] | Ø89х7мм
189 | ФЕРм39-01-003-12 Приказ Минстроя России от 26.12.2019 №876/пр | Зачистка механизированная поверхности сварного соединения и околошовной зоны трубопроводов из углеродистых и легированных сталей до шероховатости грубее Rz 40 мкм (V4) и не грубее Rz 80 мкм (V3) без снятия выпуклости (усиления) сварного шва, номинальный диаметр трубопровода: 65 и 80, толщина стенки до 10 мм,Ø89х7мм,( р.8 п.1 деф.вед.) . |  | стык | 27 | 137.19 | 136.46 |  |  | 3704 | 3684 |  |  | 0.34 | 9.18 | 0 | 0 | [6 empty] | Зачистка механизированная поверхности сварного соединения и околошовной зоны трубопроводов из углеродистых и легированных сталей до шероховатости грубее Rz 40 мкм (V4) и не грубее Rz 80 мкм (V3) без снятия выпуклости (усиления) сварного шва, номинальный диаметр трубопровода: 65 и 80, толщина стенки до 10 мм,Ø89х7мм,( р.8 п.1 деф.вед.) .
| 2 | ИНДЕКС К ПОЗИЦИИ: Прочие объекты (56), ФЕР, 1 кв 2026 (СМР),Письмо Минстроя России от 30.12.2025 года № 81879-ИФ/09, прил.1 ОЗП=41,73; ЭМ=18,08; ЗПМ=41,73; МАТ=10,48 | [22 empty] | ИНДЕКС К ПОЗИЦИИ: Прочие объекты (56), ФЕР, 1 кв 2026 (СМР),Письмо Минстроя России от 30.12.2025 года № 81879-ИФ/09, прил.1 ОЗП=41,73; ЭМ=18,08; ЗПМ=41,73; МАТ=10,48
|  |  | Накладные расходы 89% ФОТ (от 4 237) | З/пМех 10: 3771
|  |  | Сметная прибыль 45% ФОТ (от 4 237) | З/пМех 10: 1907
|  |  | Итого c накладными и см. прибылью | З/пМех 10: 9935
Ø89х6мм | [22 empty] | Ø89х6мм
190 | ФЕРм39-01-003-11 Приказ Минстроя России от 26.12.2019 №876/пр | Зачистка механизированная поверхности сварного соединения и околошовной зоны трубопроводов из углеродистых и легированных сталей до шероховатости грубее Rz 40 мкм (V4) и не грубее Rz 80 мкм (V3) без снятия выпуклости (усиления) сварного шва, номинальный диаметр трубопровода: 65 и 80, толщина стенки до 6 мм,Ø89х6мм,( р.8 п.1 деф.вед.) . |  | стык | 32 | 112.78 | 112.25 |  |  | 3609 | 3592 |  |  | 0.28 | 8.96 | 0 | 0 | [6 empty] | Зачистка механизированная поверхности сварного соединения и околошовной зоны трубопроводов из углеродистых и легированных сталей до шероховатости грубее Rz 40 мкм (V4) и не грубее Rz 80 мкм (V3) без снятия выпуклости (усиления) сварного шва, номинальный диаметр трубопровода: 65 и 80, толщина стенки до 6 мм,Ø89х6мм,( р.8 п.1 деф.вед.) .
| 2 | ИНДЕКС К ПОЗИЦИИ: Прочие объекты (56), ФЕР, 1 кв 2026 (СМР),Письмо Минстроя России от 30.12.2025 года № 81879-ИФ/09, прил.1 ОЗП=41,73; ЭМ=18,08; ЗПМ=41,73; МАТ=10,48 | [22 empty] | ИНДЕКС К ПОЗИЦИИ: Прочие объекты (56), ФЕР, 1 кв 2026 (СМР),Письмо Минстроя России от 30.12.2025 года № 81879-ИФ/09, прил.1 ОЗП=41,73; ЭМ=18,08; ЗПМ=41,73; МАТ=10,48
|  |  | Накладные расходы 89% ФОТ (от 4 131) | З/пМех 10: 3677
|  |  | Сметная прибыль 45% ФОТ (от 4 131) | З/пМех 10: 1859
|  |  | Итого c накладными и см. прибылью | З/пМех 10: 9684
Ø89х5мм | [22 empty] | Ø89х5мм
191 | ФЕРм39-01-003-11 Приказ Минстроя России от 26.12.2019 №876/пр | Зачистка механизированная поверхности сварного соединения и околошовной зоны трубопроводов из углеродистых и легированных сталей до шероховатости грубее Rz 40 мкм (V4) и не грубее Rz 80 мкм (V3) без снятия выпуклости (усиления) сварного шва, номинальный диаметр трубопровода: 65 и 80, толщина стенки до 6 мм,Ø89х5мм,( р.8 п.1 деф.вед.) . |  | стык | 14 | 112.78 | 112.25 |  |  | 1579 | 1572 |  |  | 0.28 | 3.92 | 0 | 0 | [6 empty] | Зачистка механизированная поверхности сварного соединения и околошовной зоны трубопроводов из углеродистых и легированных сталей до шероховатости грубее Rz 40 мкм (V4) и не грубее Rz 80 мкм (V3) без снятия выпуклости (усиления) сварного шва, номинальный диаметр трубопровода: 65 и 80, толщина стенки до 6 мм,Ø89х5мм,( р.8 п.1 деф.вед.) .
| 2 | ИНДЕКС К ПОЗИЦИИ: Прочие объекты (56), ФЕР, 1 кв 2026 (СМР),Письмо Минстроя России от 30.12.2025 года № 81879-ИФ/09, прил.1 ОЗП=41,73; ЭМ=18,08; ЗПМ=41,73; МАТ=10,48 | [22 empty] | ИНДЕКС К ПОЗИЦИИ: Прочие объекты (56), ФЕР, 1 кв 2026 (СМР),Письмо Минстроя России от 30.12.2025 года № 81879-ИФ/09, прил.1 ОЗП=41,73; ЭМ=18,08; ЗПМ=41,73; МАТ=10,48
|  |  | Накладные расходы 89% ФОТ (от 1 808) | З/пМех 10: 1609
|  |  | Сметная прибыль 45% ФОТ (от 1 808) | З/пМех 10: 814
|  |  | Итого c накладными и см. прибылью | З/пМех 10: 4238
Ø89х4мм | [22 empty] | Ø89х4мм
192 | ФЕРм39-01-003-11 Приказ Минстроя России от 26.12.2019 №876/пр | Зачистка механизированная поверхности сварного соединения и околошовной зоны трубопроводов из углеродистых и легированных сталей до шероховатости грубее Rz 40 мкм (V4) и не грубее Rz 80 мкм (V3) без снятия выпуклости (усиления) сварного шва, номинальный диаметр трубопровода: 65 и 80, толщина стенки до 6 мм,Ø89х4мм,( р.8 п.1 деф.вед.) . |  | стык | 29 | 112.78 | 112.25 |  |  | 3271 | 3255 |  |  | 0.28 | 8.12 | 0 | 0 | [6 empty] | Зачистка механизированная поверхности сварного соединения и околошовной зоны трубопроводов из углеродистых и легированных сталей до шероховатости грубее Rz 40 мкм (V4) и не грубее Rz 80 мкм (V3) без снятия выпуклости (усиления) сварного шва, номинальный диаметр трубопровода: 65 и 80, толщина стенки до 6 мм,Ø89х4мм,( р.8 п.1 деф.вед.) .
| 2 | ИНДЕКС К ПОЗИЦИИ: Прочие объекты (56), ФЕР, 1 кв 2026 (СМР),Письмо Минстроя России от 30.12.2025 года № 81879-ИФ/09, прил.1 ОЗП=41,73; ЭМ=18,08; ЗПМ=41,73; МАТ=10,48 | [22 empty] | ИНДЕКС К ПОЗИЦИИ: Прочие объекты (56), ФЕР, 1 кв 2026 (СМР),Письмо Минстроя России от 30.12.2025 года № 81879-ИФ/09, прил.1 ОЗП=41,73; ЭМ=18,08; ЗПМ=41,73; МАТ=10,48
|  |  | Накладные расходы 89% ФОТ (от 3 743) | З/пМех 10: 3331
|  |  | Сметная прибыль 45% ФОТ (от 3 743) | З/пМех 10: 1684
|  |  | Итого c накладными и см. прибылью | З/пМех 10: 8774
Ø57х7мм | [22 empty] | Ø57х7мм
193 | ФЕРм39-01-003-09 Приказ Минстроя России от 26.12.2019 №876/пр | Зачистка механизированная поверхности сварного соединения и околошовной зоны трубопроводов из углеродистых и легированных сталей до шероховатости грубее Rz 40 мкм (V4) и не грубее Rz 80 мкм (V3) без снятия выпуклости (усиления) сварного шва, номинальный диаметр трубопровода: 40 и 50, толщина стенки до 8 мм,Ø57х7мм,( р.8 п.1 деф.вед.) . |  | стык | 1 | 104.85 | 104.33 |  |  | 105 | 104 |  |  | 0.26 | 0.26 | 0 | 0 | [6 empty] | Зачистка механизированная поверхности сварного соединения и околошовной зоны трубопроводов из углеродистых и легированных сталей до шероховатости грубее Rz 40 мкм (V4) и не грубее Rz 80 мкм (V3) без снятия выпуклости (усиления) сварного шва, номинальный диаметр трубопровода: 40 и 50, толщина стенки до 8 мм,Ø57х7мм,( р.8 п.1 деф.вед.) .
| 2 | ИНДЕКС К ПОЗИЦИИ: Прочие объекты (56), ФЕР, 1 кв 2026 (СМР),Письмо Минстроя России от 30.12.2025 года № 81879-ИФ/09, прил.1 ОЗП=41,73; ЭМ=18,08; ЗПМ=41,73; МАТ=10,48 | [22 empty] | ИНДЕКС К ПОЗИЦИИ: Прочие объекты (56), ФЕР, 1 кв 2026 (СМР),Письмо Минстроя России от 30.12.2025 года № 81879-ИФ/09, прил.1 ОЗП=41,73; ЭМ=18,08; ЗПМ=41,73; МАТ=10,48
|  |  | Накладные расходы 89% ФОТ (от 120) | З/пМех 10: 107
|  |  | Сметная прибыль 45% ФОТ (от 120) | З/пМех 10: 54
|  |  | Итого c накладными и см. прибылью | З/пМех 10: 282
Ø57х5мм | [22 empty] | Ø57х5мм
194 | ФЕРм39-01-003-09 Приказ Минстроя России от 26.12.2019 №876/пр | Зачистка механизированная поверхности сварного соединения и околошовной зоны трубопроводов из углеродистых и легированных сталей до шероховатости грубее Rz 40 мкм (V4) и не грубее Rz 80 мкм (V3) без снятия выпуклости (усиления) сварного шва, номинальный диаметр трубопровода: 40 и 50, толщина стенки до 8 мм,Ø57х5мм,( р.8 п.1 деф.вед.) . |  | стык | 1 | 104.85 | 104.33 |  |  | 105 | 104 |  |  | 0.26 | 0.26 | 0 | 0 | [6 empty] | Зачистка механизированная поверхности сварного соединения и околошовной зоны трубопроводов из углеродистых и легированных сталей до шероховатости грубее Rz 40 мкм (V4) и не грубее Rz 80 мкм (V3) без снятия выпуклости (усиления) сварного шва, номинальный диаметр трубопровода: 40 и 50, толщина стенки до 8 мм,Ø57х5мм,( р.8 п.1 деф.вед.) .
| 2 | ИНДЕКС К ПОЗИЦИИ: Прочие объекты (56), ФЕР, 1 кв 2026 (СМР),Письмо Минстроя России от 30.12.2025 года № 81879-ИФ/09, прил.1 ОЗП=41,73; ЭМ=18,08; ЗПМ=41,73; МАТ=10,48 | [22 empty] | ИНДЕКС К ПОЗИЦИИ: Прочие объекты (56), ФЕР, 1 кв 2026 (СМР),Письмо Минстроя России от 30.12.2025 года № 81879-ИФ/09, прил.1 ОЗП=41,73; ЭМ=18,08; ЗПМ=41,73; МАТ=10,48
|  |  | Накладные расходы 89% ФОТ (от 120) | З/пМех 10: 107
|  |  | Сметная прибыль 45% ФОТ (от 120) | З/пМех 10: 54
|  |  | Итого c накладными и см. прибылью | З/пМех 10: 282
Ø57х4мм | [22 empty] | Ø57х4мм
195 | ФЕРм39-01-003-08 Приказ Минстроя России от 26.12.2019 №876/пр | Зачистка механизированная поверхности сварного соединения и околошовной зоны трубопроводов из углеродистых и легированных сталей до шероховатости грубее Rz 40 мкм (V4) и не грубее Rz 80 мкм (V3) без снятия выпуклости (усиления) сварного шва, номинальный диаметр трубопровода: 40 и 50, толщина стенки до 4 мм,Ø57х4мм,( р.8 п.1 деф.вед.) . |  | стык | 7 | 88.89 | 88.47 |  |  | 622 | 619 |  |  | 0.22 | 1.54 | 0 | 0 | [6 empty] | Зачистка механизированная поверхности сварного соединения и околошовной зоны трубопроводов из углеродистых и легированных сталей до шероховатости грубее Rz 40 мкм (V4) и не грубее Rz 80 мкм (V3) без снятия выпуклости (усиления) сварного шва, номинальный диаметр трубопровода: 40 и 50, толщина стенки до 4 мм,Ø57х4мм,( р.8 п.1 деф.вед.) .
| 2 | ИНДЕКС К ПОЗИЦИИ: Прочие объекты (56), ФЕР, 1 кв 2026 (СМР),Письмо Минстроя России от 30.12.2025 года № 81879-ИФ/09, прил.1 ОЗП=41,73; ЭМ=18,08; ЗПМ=41,73; МАТ=10,48 | [22 empty] | ИНДЕКС К ПОЗИЦИИ: Прочие объекты (56), ФЕР, 1 кв 2026 (СМР),Письмо Минстроя России от 30.12.2025 года № 81879-ИФ/09, прил.1 ОЗП=41,73; ЭМ=18,08; ЗПМ=41,73; МАТ=10,48
|  |  | Накладные расходы 89% ФОТ (от 712) | З/пМех 10: 634
|  |  | Сметная прибыль 45% ФОТ (от 712) | З/пМех 10: 320
|  |  | Итого c накладными и см. прибылью | З/пМех 10: 1669
196 | ФЕРм39-01-003-08 Приказ Минстроя России от 26.12.2019 №876/пр | Зачистка механизированная поверхности сварного соединения и околошовной зоны трубопроводов из углеродистых и легированных сталей до шероховатости грубее Rz 40 мкм (V4) и не грубее Rz 80 мкм (V3) без снятия выпуклости (усиления) сварного шва, номинальный диаметр трубопровода: 40 и 50, толщина стенки до 4 мм,Ø57х3мм,( р.8 п.1 деф.вед.) . |  | стык | 7 | 88.89 | 88.47 |  |  | 622 | 619 |  |  | 0.22 | 1.54 | 0 | 0 | [6 empty] | Зачистка механизированная поверхности сварного соединения и околошовной зоны трубопроводов из углеродистых и легированных сталей до шероховатости грубее Rz 40 мкм (V4) и не грубее Rz 80 мкм (V3) без снятия выпуклости (усиления) сварного шва, номинальный диаметр трубопровода: 40 и 50, толщина стенки до 4 мм,Ø57х3мм,( р.8 п.1 деф.вед.) .
| 2 | ИНДЕКС К ПОЗИЦИИ: Прочие объекты (56), ФЕР, 1 кв 2026 (СМР),Письмо Минстроя России от 30.12.2025 года № 81879-ИФ/09, прил.1 ОЗП=41,73; ЭМ=18,08; ЗПМ=41,73; МАТ=10,48 | [22 empty] | ИНДЕКС К ПОЗИЦИИ: Прочие объекты (56), ФЕР, 1 кв 2026 (СМР),Письмо Минстроя России от 30.12.2025 года № 81879-ИФ/09, прил.1 ОЗП=41,73; ЭМ=18,08; ЗПМ=41,73; МАТ=10,48
|  |  | Накладные расходы 89% ФОТ (от 712) | З/пМех 10: 634
|  |  | Сметная прибыль 45% ФОТ (от 712) | З/пМех 10: 320
|  |  | Итого c накладными и см. прибылью | З/пМех 10: 1669
Произвести зачистку УШМ околошовной зоны сварных швов штуцеров аппаратов Rz=80мкм: | [22 empty] | Произвести зачистку УШМ околошовной зоны сварных швов штуцеров аппаратов Rz=80мкм:
197 | ФЕРм39-01-004-09 Приказ Минстроя России от 26.12.2019 №876/пр | Зачистка механизированная поверхности сварного соединения и околошовной зоны трубопроводов из углеродистых и легированных сталей до шероховатости грубее Rz 40 мкм (V4) и не грубее Rz 80 мкм (V3) без снятия выпуклости (усиления) сварного шва, номинальный диаметр трубопровода: 500, толщина стенки до 10 мм,Ø530х10мм,( р.8 п.3 деф.вед.) . |  | стык | 1 | 605.2 | 602.16 |  |  | 605 | 602 |  |  | 1.5 | 1.5 | 0 | 0 | [6 empty] | Зачистка механизированная поверхности сварного соединения и околошовной зоны трубопроводов из углеродистых и легированных сталей до шероховатости грубее Rz 40 мкм (V4) и не грубее Rz 80 мкм (V3) без снятия выпуклости (усиления) сварного шва, номинальный диаметр трубопровода: 500, толщина стенки до 10 мм,Ø530х10мм,( р.8 п.3 деф.вед.) .
| 2 | ИНДЕКС К ПОЗИЦИИ: Прочие объекты (56), ФЕР, 1 кв 2026 (СМР),Письмо Минстроя России от 30.12.2025 года № 81879-ИФ/09, прил.1 ОЗП=41,73; ЭМ=18,08; ЗПМ=41,73; МАТ=10,48 | [22 empty] | ИНДЕКС К ПОЗИЦИИ: Прочие объекты (56), ФЕР, 1 кв 2026 (СМР),Письмо Минстроя России от 30.12.2025 года № 81879-ИФ/09, прил.1 ОЗП=41,73; ЭМ=18,08; ЗПМ=41,73; МАТ=10,48
|  |  | Накладные расходы 89% ФОТ (от 692) | З/пМех 10: 616
|  |  | Сметная прибыль 45% ФОТ (от 692) | З/пМех 10: 311
|  |  | Итого c накладными и см. прибылью | З/пМех 10: 1622
198 | ФЕРм39-01-003-59 Приказ Минстроя России от 26.12.2019 №876/пр | Зачистка механизированная поверхности сварного соединения и околошовной зоны трубопроводов из углеродистых и легированных сталей до шероховатости грубее Rz 40 мкм (V4) и не грубее Rz 80 мкм (V3) без снятия выпуклости (усиления) сварного шва, номинальный диаметр трубопровода: 400, толщина стенки до 10 мм,Ø426х10мм,( р.8 п.3 деф.вед.) . |  | стык | 1 | 483.97 | 481.56 |  |  | 484 | 482 |  |  | 1.2 | 1.2 | 0 | 0 | [6 empty] | Зачистка механизированная поверхности сварного соединения и околошовной зоны трубопроводов из углеродистых и легированных сталей до шероховатости грубее Rz 40 мкм (V4) и не грубее Rz 80 мкм (V3) без снятия выпуклости (усиления) сварного шва, номинальный диаметр трубопровода: 400, толщина стенки до 10 мм,Ø426х10мм,( р.8 п.3 деф.вед.) .
| 2 | ИНДЕКС К ПОЗИЦИИ: Прочие объекты (56), ФЕР, 1 кв 2026 (СМР),Письмо Минстроя России от 30.12.2025 года № 81879-ИФ/09, прил.1 ОЗП=41,73; ЭМ=18,08; ЗПМ=41,73; МАТ=10,48 | [22 empty] | ИНДЕКС К ПОЗИЦИИ: Прочие объекты (56), ФЕР, 1 кв 2026 (СМР),Письмо Минстроя России от 30.12.2025 года № 81879-ИФ/09, прил.1 ОЗП=41,73; ЭМ=18,08; ЗПМ=41,73; МАТ=10,48
|  |  | Накладные расходы 89% ФОТ (от 554) | З/пМех 10: 493
|  |  | Сметная прибыль 45% ФОТ (от 554) | З/пМех 10: 249
|  |  | Итого c накладными и см. прибылью | З/пМех 10: 1298
199 | ФЕРм39-01-003-52 Приказ Минстроя России от 26.12.2019 №876/пр | Зачистка механизированная поверхности сварного соединения и околошовной зоны трубопроводов из углеродистых и легированных сталей до шероховатости грубее Rz 40 мкм (V4) и не грубее Rz 80 мкм (V3) без снятия выпуклости (усиления) сварного шва, номинальный диаметр трубопровода: 350, толщина стенки до 10 мм,Ø377х10мм,( р.8 п.3 деф.вед.) . |  | стык | 1 | 403.43 | 401.44 |  |  | 403 | 401 |  |  | 1 | 1 | 0 | 0 | [6 empty] | Зачистка механизированная поверхности сварного соединения и околошовной зоны трубопроводов из углеродистых и легированных сталей до шероховатости грубее Rz 40 мкм (V4) и не грубее Rz 80 мкм (V3) без снятия выпуклости (усиления) сварного шва, номинальный диаметр трубопровода: 350, толщина стенки до 10 мм,Ø377х10мм,( р.8 п.3 деф.вед.) .
| 2 | ИНДЕКС К ПОЗИЦИИ: Прочие объекты (56), ФЕР, 1 кв 2026 (СМР),Письмо Минстроя России от 30.12.2025 года № 81879-ИФ/09, прил.1 ОЗП=41,73; ЭМ=18,08; ЗПМ=41,73; МАТ=10,48 | [22 empty] | ИНДЕКС К ПОЗИЦИИ: Прочие объекты (56), ФЕР, 1 кв 2026 (СМР),Письмо Минстроя России от 30.12.2025 года № 81879-ИФ/09, прил.1 ОЗП=41,73; ЭМ=18,08; ЗПМ=41,73; МАТ=10,48
|  |  | Накладные расходы 89% ФОТ (от 461) | З/пМех 10: 410
|  |  | Сметная прибыль 45% ФОТ (от 461) | З/пМех 10: 207
|  |  | Итого c накладными и см. прибылью | З/пМех 10: 1080
200 | ФЕРм39-01-003-45 Приказ Минстроя России от 26.12.2019 №876/пр | Зачистка механизированная поверхности сварного соединения и околошовной зоны трубопроводов из углеродистых и легированных сталей до шероховатости грубее Rz 40 мкм (V4) и не грубее Rz 80 мкм (V3) без снятия выпуклости (усиления) сварного шва, номинальный диаметр трубопровода: 300, толщина стенки до 10 мм,Ø325х10мм,( р.8 п.3 деф.вед.) . |  | стык | 1 | 363.16 | 361.38 |  |  | 363 | 361 |  |  | 0.9 | 0.9 | 0 | 0 | [6 empty] | Зачистка механизированная поверхности сварного соединения и околошовной зоны трубопроводов из углеродистых и легированных сталей до шероховатости грубее Rz 40 мкм (V4) и не грубее Rz 80 мкм (V3) без снятия выпуклости (усиления) сварного шва, номинальный диаметр трубопровода: 300, толщина стенки до 10 мм,Ø325х10мм,( р.8 п.3 деф.вед.) .
| 2 | ИНДЕКС К ПОЗИЦИИ: Прочие объекты (56), ФЕР, 1 кв 2026 (СМР),Письмо Минстроя России от 30.12.2025 года № 81879-ИФ/09, прил.1 ОЗП=41,73; ЭМ=18,08; ЗПМ=41,73; МАТ=10,48 | [22 empty] | ИНДЕКС К ПОЗИЦИИ: Прочие объекты (56), ФЕР, 1 кв 2026 (СМР),Письмо Минстроя России от 30.12.2025 года № 81879-ИФ/09, прил.1 ОЗП=41,73; ЭМ=18,08; ЗПМ=41,73; МАТ=10,48
|  |  | Накладные расходы 89% ФОТ (от 415) | З/пМех 10: 369
|  |  | Сметная прибыль 45% ФОТ (от 415) | З/пМех 10: 187
|  |  | Итого c накладными и см. прибылью | З/пМех 10: 973
201 | ФЕРм39-01-003-37 Приказ Минстроя России от 26.12.2019 №876/пр | Зачистка механизированная поверхности сварного соединения и околошовной зоны трубопроводов из углеродистых и легированных сталей до шероховатости грубее Rz 40 мкм (V4) и не грубее Rz 80 мкм (V3) без снятия выпуклости (усиления) сварного шва, номинальный диаметр трубопровода: 250, толщина стенки до 10 мм,Ø273х10мм,( р.8 п.3 деф.вед.) . |  | стык | 1 | 326.75 | 325.08 |  |  | 327 | 325 |  |  | 0.81 | 0.81 | 0 | 0 | [6 empty] | Зачистка механизированная поверхности сварного соединения и околошовной зоны трубопроводов из углеродистых и легированных сталей до шероховатости грубее Rz 40 мкм (V4) и не грубее Rz 80 мкм (V3) без снятия выпуклости (усиления) сварного шва, номинальный диаметр трубопровода: 250, толщина стенки до 10 мм,Ø273х10мм,( р.8 п.3 деф.вед.) .
| 2 | ИНДЕКС К ПОЗИЦИИ: Прочие объекты (56), ФЕР, 1 кв 2026 (СМР),Письмо Минстроя России от 30.12.2025 года № 81879-ИФ/09, прил.1 ОЗП=41,73; ЭМ=18,08; ЗПМ=41,73; МАТ=10,48 | [22 empty] | ИНДЕКС К ПОЗИЦИИ: Прочие объекты (56), ФЕР, 1 кв 2026 (СМР),Письмо Минстроя России от 30.12.2025 года № 81879-ИФ/09, прил.1 ОЗП=41,73; ЭМ=18,08; ЗПМ=41,73; МАТ=10,48
|  |  | Накладные расходы 89% ФОТ (от 374) | З/пМех 10: 333
|  |  | Сметная прибыль 45% ФОТ (от 374) | З/пМех 10: 168
|  |  | Итого c накладными и см. прибылью | З/пМех 10: 877
202 | ФЕРм39-01-003-28 Приказ Минстроя России от 26.12.2019 №876/пр | Зачистка механизированная поверхности сварного соединения и околошовной зоны трубопроводов из углеродистых и легированных сталей до шероховатости грубее Rz 40 мкм (V4) и не грубее Rz 80 мкм (V3) без снятия выпуклости (усиления) сварного шва, номинальный диаметр трубопровода: 200, толщина стенки до 10 мм,Ø219х8мм,( р.8 п.3 деф.вед.) . |  | стык | 2 | 298.58 | 297.12 |  |  | 597 | 594 |  |  | 0.74 | 1.48 | 0 | 0 | [6 empty] | Зачистка механизированная поверхности сварного соединения и околошовной зоны трубопроводов из углеродистых и легированных сталей до шероховатости грубее Rz 40 мкм (V4) и не грубее Rz 80 мкм (V3) без снятия выпуклости (усиления) сварного шва, номинальный диаметр трубопровода: 200, толщина стенки до 10 мм,Ø219х8мм,( р.8 п.3 деф.вед.) .
| 2 | ИНДЕКС К ПОЗИЦИИ: Прочие объекты (56), ФЕР, 1 кв 2026 (СМР),Письмо Минстроя России от 30.12.2025 года № 81879-ИФ/09, прил.1 ОЗП=41,73; ЭМ=18,08; ЗПМ=41,73; МАТ=10,48 | [22 empty] | ИНДЕКС К ПОЗИЦИИ: Прочие объекты (56), ФЕР, 1 кв 2026 (СМР),Письмо Минстроя России от 30.12.2025 года № 81879-ИФ/09, прил.1 ОЗП=41,73; ЭМ=18,08; ЗПМ=41,73; МАТ=10,48
|  |  | Накладные расходы 89% ФОТ (от 683) | З/пМех 10: 608
|  |  | Сметная прибыль 45% ФОТ (от 683) | З/пМех 10: 307
|  |  | Итого c накладными и см. прибылью | З/пМех 10: 1601
203 | ФЕРм39-01-003-23 Приказ Минстроя России от 26.12.2019 №876/пр | Зачистка механизированная поверхности сварного соединения и околошовной зоны трубопроводов из углеродистых и легированных сталей до шероховатости грубее Rz 40 мкм (V4) и не грубее Rz 80 мкм (V3) без снятия выпуклости (усиления) сварного шва, номинальный диаметр трубопровода: 150 и 160, толщина стенки до 10 мм,Ø159х8мм,( р.8 п.3 деф.вед.) . |  | стык | 1 | 282.21 | 280.84 |  |  | 282 | 281 |  |  | 0.7 | 0.7 | 0 | 0 | [6 empty] | Зачистка механизированная поверхности сварного соединения и околошовной зоны трубопроводов из углеродистых и легированных сталей до шероховатости грубее Rz 40 мкм (V4) и не грубее Rz 80 мкм (V3) без снятия выпуклости (усиления) сварного шва, номинальный диаметр трубопровода: 150 и 160, толщина стенки до 10 мм,Ø159х8мм,( р.8 п.3 деф.вед.) .
| 2 | ИНДЕКС К ПОЗИЦИИ: Прочие объекты (56), ФЕР, 1 кв 2026 (СМР),Письмо Минстроя России от 30.12.2025 года № 81879-ИФ/09, прил.1 ОЗП=41,73; ЭМ=18,08; ЗПМ=41,73; МАТ=10,48 | [22 empty] | ИНДЕКС К ПОЗИЦИИ: Прочие объекты (56), ФЕР, 1 кв 2026 (СМР),Письмо Минстроя России от 30.12.2025 года № 81879-ИФ/09, прил.1 ОЗП=41,73; ЭМ=18,08; ЗПМ=41,73; МАТ=10,48
|  |  | Накладные расходы 89% ФОТ (от 323) | З/пМех 10: 287
|  |  | Сметная прибыль 45% ФОТ (от 323) | З/пМех 10: 145
|  |  | Итого c накладными и см. прибылью | З/пМех 10: 756
204 | ФЕРм39-01-003-11 Приказ Минстроя России от 26.12.2019 №876/пр | Зачистка механизированная поверхности сварного соединения и околошовной зоны трубопроводов из углеродистых и легированных сталей до шероховатости грубее Rz 40 мкм (V4) и не грубее Rz 80 мкм (V3) без снятия выпуклости (усиления) сварного шва, номинальный диаметр трубопровода: 65 и 80, толщина стенки до 6 мм,Ø89х6мм,( р.8 п.3 деф.вед.) . |  | стык | 1 | 112.78 | 112.25 |  |  | 113 | 112 |  |  | 0.28 | 0.28 | 0 | 0 | [6 empty] | Зачистка механизированная поверхности сварного соединения и околошовной зоны трубопроводов из углеродистых и легированных сталей до шероховатости грубее Rz 40 мкм (V4) и не грубее Rz 80 мкм (V3) без снятия выпуклости (усиления) сварного шва, номинальный диаметр трубопровода: 65 и 80, толщина стенки до 6 мм,Ø89х6мм,( р.8 п.3 деф.вед.) .
| 2 | ИНДЕКС К ПОЗИЦИИ: Прочие объекты (56), ФЕР, 1 кв 2026 (СМР),Письмо Минстроя России от 30.12.2025 года № 81879-ИФ/09, прил.1 ОЗП=41,73; ЭМ=18,08; ЗПМ=41,73; МАТ=10,48 | [22 empty] | ИНДЕКС К ПОЗИЦИИ: Прочие объекты (56), ФЕР, 1 кв 2026 (СМР),Письмо Минстроя России от 30.12.2025 года № 81879-ИФ/09, прил.1 ОЗП=41,73; ЭМ=18,08; ЗПМ=41,73; МАТ=10,48
|  |  | Накладные расходы 89% ФОТ (от 129) | З/пМех 10: 115
|  |  | Сметная прибыль 45% ФОТ (от 129) | З/пМех 10: 58
|  |  | Итого c накладными и см. прибылью | З/пМех 10: 303
205 | ФЕРм39-01-003-09 Приказ Минстроя России от 26.12.2019 №876/пр | Зачистка механизированная поверхности сварного соединения и околошовной зоны трубопроводов из углеродистых и легированных сталей до шероховатости грубее Rz 40 мкм (V4) и не грубее Rz 80 мкм (V3) без снятия выпуклости (усиления) сварного шва, номинальный диаметр трубопровода: 40 и 50, толщина стенки до 8 мм,Ø57х5мм,( р.8 п.3 деф.вед.) . |  | стык | 1 | 104.85 | 104.33 |  |  | 105 | 104 |  |  | 0.26 | 0.26 | 0 | 0 | [6 empty] | Зачистка механизированная поверхности сварного соединения и околошовной зоны трубопроводов из углеродистых и легированных сталей до шероховатости грубее Rz 40 мкм (V4) и не грубее Rz 80 мкм (V3) без снятия выпуклости (усиления) сварного шва, номинальный диаметр трубопровода: 40 и 50, толщина стенки до 8 мм,Ø57х5мм,( р.8 п.3 деф.вед.) .
| 2 | ИНДЕКС К ПОЗИЦИИ: Прочие объекты (56), ФЕР, 1 кв 2026 (СМР),Письмо Минстроя России от 30.12.2025 года № 81879-ИФ/09, прил.1 ОЗП=41,73; ЭМ=18,08; ЗПМ=41,73; МАТ=10,48 | [22 empty] | ИНДЕКС К ПОЗИЦИИ: Прочие объекты (56), ФЕР, 1 кв 2026 (СМР),Письмо Минстроя России от 30.12.2025 года № 81879-ИФ/09, прил.1 ОЗП=41,73; ЭМ=18,08; ЗПМ=41,73; МАТ=10,48
|  |  | Накладные расходы 89% ФОТ (от 120) | З/пМех 10: 107
|  |  | Сметная прибыль 45% ФОТ (от 120) | З/пМех 10: 54
|  |  | Итого c накладными и см. прибылью | З/пМех 10: 282
206 | ФЕРм39-01-003-08 Приказ Минстроя России от 26.12.2019 №876/пр | Зачистка механизированная поверхности сварного соединения и околошовной зоны трубопроводов из углеродистых и легированных сталей до шероховатости грубее Rz 40 мкм (V4) и не грубее Rz 80 мкм (V3) без снятия выпуклости (усиления) сварного шва, номинальный диаметр трубопровода: 40 и 50, толщина стенки до 4 мм,Ø45х4мм,( р.8 п.3 деф.вед.) . |  | стык | 1 | 88.89 | 88.47 |  |  | 89 | 88 |  |  | 0.22 | 0.22 | 0 | 0 | [6 empty] | Зачистка механизированная поверхности сварного соединения и околошовной зоны трубопроводов из углеродистых и легированных сталей до шероховатости грубее Rz 40 мкм (V4) и не грубее Rz 80 мкм (V3) без снятия выпуклости (усиления) сварного шва, номинальный диаметр трубопровода: 40 и 50, толщина стенки до 4 мм,Ø45х4мм,( р.8 п.3 деф.вед.) .
| 2 | ИНДЕКС К ПОЗИЦИИ: Прочие объекты (56), ФЕР, 1 кв 2026 (СМР),Письмо Минстроя России от 30.12.2025 года № 81879-ИФ/09, прил.1 ОЗП=41,73; ЭМ=18,08; ЗПМ=41,73; МАТ=10,48 | [22 empty] | ИНДЕКС К ПОЗИЦИИ: Прочие объекты (56), ФЕР, 1 кв 2026 (СМР),Письмо Минстроя России от 30.12.2025 года № 81879-ИФ/09, прил.1 ОЗП=41,73; ЭМ=18,08; ЗПМ=41,73; МАТ=10,48
|  |  | Накладные расходы 89% ФОТ (от 101) | З/пМех 10: 90
|  |  | Сметная прибыль 45% ФОТ (от 101) | З/пМех 10: 45
|  |  | Итого c накладными и см. прибылью | З/пМех 10: 237
Итого прямые затраты по разделу в текущих ценах |  |  |  | З/пМех 10: 123089; Осн.З/п 11: 122466; З/пМех 15: 305.18 | [11 empty] | Итого прямые затраты по разделу в текущих ценах
Итого прямые затраты по разделу с учетом коэффициентов к итогам |  |  |  | З/пМех 10: 141459; Осн.З/п 11: 140836; З/пМех 15: 350.96 | [11 empty] | Итого прямые затраты по разделу с учетом коэффициентов к итогам
Накладные расходы |  |  |  | З/пМех 10: 125344 | [11 empty] | Накладные расходы
Сметная прибыль |  |  |  | З/пМех 10: 63376 | [11 empty] | Сметная прибыль
Итого по разделу 17 8. Трубопроводы МЦК |  |  |  | З/пМех 10: 330179; З/пМех 15: 350.96 | [11 empty] | Итого по разделу 17 8. Трубопроводы МЦК
Итого прямые затраты по смете в текущих ценах |  |  |  | З/пМех 10: 2497074; Осн.З/п 11: 1586985; Эк.Маш 12: 249771; З/пМех 13: 78883; З/пМех 15: 4035.69; З/пМех 17: 89.46 | [13 empty] | Итого прямые затраты по смете в текущих ценах
Итого прямые затраты по смете с учетом коэффициентов к итогам |  |  |  | З/пМех 10: 2818903; Осн.З/п 11: 1877964; Эк.Маш 12: 280621; З/пМех 13: 88250; З/пМех 15: 4781.35; З/пМех 17: 100.92 | [13 empty] | Итого прямые затраты по смете с учетом коэффициентов к итогам
В том числе, справочно: | [31 empty] | В том числе, справочно:
Приказ от 07.07.2022 № 557/пр прил.8 табл.3 п.3 Производство ремонтно-строительных работ осуществляется на территории действующего предприятия с наличием в зоне производства работ одного или нескольких из перечисленных ниже факторов: - разветвленной сети транспортных и инженерных коммуникаций; - стесненных условий для складирования материалов; - действующего технологического оборудования ОЗП=1,15; ЭМ=1,15; ЗПМ=1,15; ТЗ=1,15; ТЗМ=1,15 (Поз. 3-4, 13-14, 23-24, 35-36, 57-58, 98-99, 113-114, 124-125, 127-130, 137-154, 156, 158, 163-206) |  |  |  | З/пМех 10: 138333; Осн.З/п 11: 115565; Эк.Маш 12: 22765; З/пМех 13: 6332; З/пМех 15: 300.3225; З/пМех 17: 11.46 | [14 empty] | Приказ от 07.07.2022 № 557/пр прил.8 табл.3 п.3 Производство ремонтно-строительных работ осуществляется на территории действующего предприятия с наличием в зоне производства работ одного или нескольких из перечисленных ниже факторов: - разветвленной сети транспортных и инженерных коммуникаций; - стесненных условий для складирования материалов; - действующего технологического оборудования ОЗП=1,15; ЭМ=1,15; ЗПМ=1,15; ТЗ=1,15; ТЗМ=1,15 (Поз. 3-4, 13-14, 23-24, 35-36, 57-58, 98-99, 113-114, 124-125, 127-130, 137-154, 156, 158, 163-206)
Тех.часть ЦНиЛ табл.1 п.1 В эксплуатируемых зданиях всех назначений, в действующих цехаха и на производственных площадках (открытых и полуоткрытых), в связи с наличием в зоне производства работ действующего оборудования (станков, установок,кранов,разгрузочных ковшей и т.п.) или загромождающих помещения предметов (лабораторное оборудование, мебель и т.п.), или движения транспорта по внутрицеховым и внутризаводским путям. ОЗП=1,1; ЭМ=1,1; ЗПМ=1,1; ТЗ=1,1; ТЗМ=1,1 (Поз. 1-2, 5-6, 11-12, 15-16, 21-22, 25-26, 33-34, 37-38, 43-45, 50-56, 64-69, 73-78, 82-87, 91-97, 106-112, 121-122, 131-136) |  |  |  | З/пМех 10: 48418; Осн.З/п 11: 40336; Эк.Маш 12: 8081; З/пМех 13: 3035; З/пМех 15: 96.886 | [14 empty] | Тех.часть ЦНиЛ табл.1 п.1 В эксплуатируемых зданиях всех назначений, в действующих цехаха и на производственных площадках (открытых и полуоткрытых), в связи с наличием в зоне производства работ действующего оборудования (станков, установок,кранов,разгрузочных ковшей и т.п.) или загромождающих помещения предметов (лабораторное оборудование, мебель и т.п.), или движения транспорта по внутрицеховым и внутризаводским путям. ОЗП=1,1; ЭМ=1,1; ЗПМ=1,1; ТЗ=1,1; ТЗМ=1,1 (Поз. 1-2, 5-6, 11-12, 15-16, 21-22, 25-26, 33-34, 37-38, 43-45, 50-56, 64-69, 73-78, 82-87, 91-97, 106-112, 121-122, 131-136)
Акт №1 от 14.05.2025г. При работе с дублером внутри аппаратов ( ёмкости, колонны, реактора, печи и т.п. ) в действующих цехах предприятий с вредными условиями труда ОЗП=1,5; ТЗ=1,5 (Поз. 162) |  |  |  | З/пМех 10: 135078; Осн.З/п 11: 135078; З/пМех 15: 348.43 | [14 empty] | Акт №1 от 14.05.2025г. При работе с дублером внутри аппаратов ( ёмкости, колонны, реактора, печи и т.п. ) в действующих цехах предприятий с вредными условиями труда ОЗП=1,5; ТЗ=1,5 (Поз. 162)
Накладные расходы |  |  |  | З/пМех 10: 1775124 | [13 empty] | Накладные расходы
Сметная прибыль |  |  |  | З/пМех 10: 1007406 | [13 empty] | Сметная прибыль
Итоги по смете: | [30 empty] | Итоги по смете:
Итого по разделу 1 1. Емкостное оборудование.Реактор гидрообессеривания поз. Р-101 V= 23.5 м3 Р= 3.51 МПа O 2300 Н– 4900 мм Рег.№ 49-32-0653/1-9627 Зав.№ 217-30 |  |  |  | З/пМех 10: 36705; З/пМех 15: 36.85; З/пМех 17: 0.25 | [14 empty] | Итого по разделу 1 1. Емкостное оборудование.Реактор гидрообессеривания поз. Р-101 V= 23.5 м3 Р= 3.51 МПа O 2300 Н– 4900 мм Рег.№ 49-32-0653/1-9627 Зав.№ 217-30
Итого по разделу 2 1. Емкостное оборудование.Адсорберы сероводорода поз. Р-102 В V=28.9 м3 Р= 4.1 МПа O 2400 Н– 5600 мм Рег.№49-32-0651/1-9626 Зав.№ 217-21 |  |  |  | З/пМех 10: 36705; З/пМех 15: 36.85; З/пМех 17: 0.25 | [14 empty] | Итого по разделу 2 1. Емкостное оборудование.Адсорберы сероводорода поз. Р-102 В V=28.9 м3 Р= 4.1 МПа O 2400 Н– 5600 мм Рег.№49-32-0651/1-9626 Зав.№ 217-21
Итого по разделу 3 1. Емкостное оборудование.Реактор предриформинга поз. Р-103 V=51.3 м3 Р= 3.62 МПа O 2800 Н– 7200 мм Рег.№49-32-0795/1-9786 Зав.№ 2317-17 |  |  |  | З/пМех 10: 61739; З/пМех 15: 66.18; З/пМех 17: 0.7 | [14 empty] | Итого по разделу 3 1. Емкостное оборудование.Реактор предриформинга поз. Р-103 V=51.3 м3 Р= 3.62 МПа O 2800 Н– 7200 мм Рег.№49-32-0795/1-9786 Зав.№ 2317-17
Итого по разделу 4 1. Емкостное оборудование.Реактор конверсии СО поз. Р-104 V=89.3 м3 Р= 2.7 МПа O 3700 Н– 6900 мм Рег.№49-32-0796/1-9785 Зав.№ 2317-16 . |  |  |  | З/пМех 10: 64167; З/пМех 15: 66; З/пМех 17: 0.7 | [14 empty] | Итого по разделу 4 1. Емкостное оборудование.Реактор конверсии СО поз. Р-104 V=89.3 м3 Р= 2.7 МПа O 3700 Н– 6900 мм Рег.№49-32-0796/1-9785 Зав.№ 2317-16 .
Итого по разделу 5 2. Печь парового риформинга вертикальная П-101 Тепловая мощность 107,684 Гкал/ч |  |  |  | З/пМех 10: 527134; З/пМех 15: 545.58 | [14 empty] | Итого по разделу 5 2. Печь парового риформинга вертикальная П-101 Тепловая мощность 107,684 Гкал/ч
Итого по разделу 6 3. Теплообменное оборудование СПВ .Водяной холодильник неочищенного газа поз.Т-107 U - образный O 1665; Lпучка=6000 мм; трубки пучка O25х272шт F= 268,9 м2; Р = 4.1/1.0 Мпа Рег.49-32-0669/1-9649. Высота установки 9м. |  |  |  | З/пМех 10: 467836; З/пМех 15: 427.24; З/пМех 17: 1.06 | [14 empty] | Итого по разделу 6 3. Теплообменное оборудование СПВ .Водяной холодильник неочищенного газа поз.Т-107 U - образный O 1665; Lпучка=6000 мм; трубки пучка O25х272шт F= 268,9 м2; Р = 4.1/1.0 Мпа Рег.49-32-0669/1-9649. Высота установки 9м.
Итого по разделу 7 3. Теплообменное оборудование СПВ .Байпасный холодильник компрессора природного газа поз.Т-110 O 800; Lпучка=6000мм; F= 157.4 м2; Р = 1.0/1.2 Мпа Рег.49-32-0812/1-9793 Высота установки 11м с плавающей головкой |  |  |  | З/пМех 10: 15607; З/пМех 15: 16.06 | [14 empty] | Итого по разделу 7 3. Теплообменное оборудование СПВ .Байпасный холодильник компрессора природного газа поз.Т-110 O 800; Lпучка=6000мм; F= 157.4 м2; Р = 1.0/1.2 Мпа Рег.49-32-0812/1-9793 Высота установки 11м с плавающей головкой
Итого по разделу 8 3. Теплообменное оборудование СПВ .Межступенчатый холодильник ПК-101А с плав. Гол поз.Т-111/А O 800; Lпучка=6000 мм; F= 157.4 м2; Р = 1.0/1.7 Мпа Рег.49-32-0811/1-9787 Высота установки 11м. с плавающей головкой . |  |  |  | З/пМех 10: 14577; З/пМех 15: 15.04 | [14 empty] | Итого по разделу 8 3. Теплообменное оборудование СПВ .Межступенчатый холодильник ПК-101А с плав. Гол поз.Т-111/А O 800; Lпучка=6000 мм; F= 157.4 м2; Р = 1.0/1.7 Мпа Рег.49-32-0811/1-9787 Высота установки 11м. с плавающей головкой .
Итого по разделу 9 3. Теплообменное оборудование СПВ .Межступенчатый холодильник ПК-101В поз.Т-111/В O 800; Lпучка=6000 мм; F= 157.4 м2; Р = 1.0/1.7 Мпа Рег.49-32-0811/1-9788 Высота установки 11м с плавающей головкой |  |  |  | З/пМех 10: 14577; З/пМех 15: 15.04 | [14 empty] | Итого по разделу 9 3. Теплообменное оборудование СПВ .Межступенчатый холодильник ПК-101В поз.Т-111/В O 800; Lпучка=6000 мм; F= 157.4 м2; Р = 1.0/1.7 Мпа Рег.49-32-0811/1-9788 Высота установки 11м с плавающей головкой
Итого по разделу 10 Теплообменное оборудование СПВ .Пусковой холодильник на байпасе компрессора U - образный поз.Т-115 А/1,2 O 600; Lпучка=6200 мм; F= 139 м2; Р = 4.1/1.0 Мпа Рег.49-32-080/1-9790 . Высота установки 11м |  |  |  | З/пМех 10: 251471; З/пМех 15: 217.92; З/пМех 17: 0.81 | [14 empty] | Итого по разделу 10 Теплообменное оборудование СПВ .Пусковой холодильник на байпасе компрессора U - образный поз.Т-115 А/1,2 O 600; Lпучка=6200 мм; F= 139 м2; Р = 4.1/1.0 Мпа Рег.49-32-080/1-9790 . Высота установки 11м
Итого по разделу 11 Теплообменное оборудование СПВ .Пусковой холодильник на байпасе компрессора U-образный поз.Т-115 В/1,2 O600; Lпучка=6200мм; F=139 м2; Р = 4.1/1.0 Мпа Рег.49-32-0813/1-9789 Инв№ 43-4300587 Высота установки 11м . |  |  |  | З/пМех 10: 251471; З/пМех 15: 217.92; З/пМех 17: 0.81 | [14 empty] | Итого по разделу 11 Теплообменное оборудование СПВ .Пусковой холодильник на байпасе компрессора U-образный поз.Т-115 В/1,2 O600; Lпучка=6200мм; F=139 м2; Р = 4.1/1.0 Мпа Рег.49-32-0813/1-9789 Инв№ 43-4300587 Высота установки 11м .
Итого по разделу 12 3. Теплообменное оборудование СПВ .Воздушный холодильник неочищенного газа поз. ХВ-101/(1-5), Длина труб-9000мм количество трубок-1335 Р = 2.45/3.2 Мпа Рег.1-9648 |  |  |  | З/пМех 10: 50073; З/пМех 15: 44.95; З/пМех 17: 0.64 | [14 empty] | Итого по разделу 12 3. Теплообменное оборудование СПВ .Воздушный холодильник неочищенного газа поз. ХВ-101/(1-5), Длина труб-9000мм количество трубок-1335 Р = 2.45/3.2 Мпа Рег.1-9648
Итого по разделу 13 4. Произвести ревизию, демонтаж, монтаж запорной арматуры, отсекателей, клапанов регуляторов на УГК |  |  |  | З/пМех 10: 444987; З/пМех 15: 277.11; З/пМех 17: 64.76 | [14 empty] | Итого по разделу 13 4. Произвести ревизию, демонтаж, монтаж запорной арматуры, отсекателей, клапанов регуляторов на УГК
Итого по разделу 14 5. ППК СПВ |  |  |  | З/пМех 10: 78574; З/пМех 15: 51.52; З/пМех 17: 10.49 | [14 empty] | Итого по разделу 14 5. ППК СПВ
Итого по разделу 15 6. Теплоизоляционные работы |  |  |  | З/пМех 10: 1096183; З/пМех 15: 868.6; З/пМех 17: 6.6 | [14 empty] | Итого по разделу 15 6. Теплоизоляционные работы
Итого по разделу 16 7. Леса |  |  |  | З/пМех 10: 1859448; З/пМех 15: 1527.53; З/пМех 17: 13.85 | [14 empty] | Итого по разделу 16 7. Леса
Итого по разделу 17 8. Трубопроводы МЦК |  |  |  | З/пМех 10: 330179; З/пМех 15: 350.96 | [14 empty] | Итого по разделу 17 8. Трубопроводы МЦК
Итого |  |  |  | З/пМех 10: 5601433; З/пМех 15: 4781.35; З/пМех 17: 100.92 | [14 empty] | Итого
В том числе: | [31 empty] | В том числе:
Материалы |  |  |  | З/пМех 10: 660318 | [14 empty] | Материалы
Машины и механизмы |  |  |  | З/пМех 10: 280621 | [14 empty] | Машины и механизмы
ФОТ |  |  |  | З/пМех 10: 1966214 | [14 empty] | ФОТ
Накладные расходы |  |  |  | З/пМех 10: 1775124 | [14 empty] | Накладные расходы
Сметная прибыль |  |  |  | З/пМех 10: 1007406 | [14 empty] | Сметная прибыль
Материалы заказчика -47561 |  |  |  | З/пМех 10: -47561 | [14 empty] | Материалы заказчика -47561
ВСЕГО по смете |  |  |  | З/пМех 10: 5553872; З/пМех 15: 4781.35; З/пМех 17: 100.92 | [15 empty] | ВСЕГО по смете
Материалы заказчика | [30 empty] | Материалы заказчика
01.7.19.04-0031 Прокладки резиновые (пластина техническая прессованная), "кг" Кол-во: 0,6{п.144} |  |  |  | З/пМех 10: 145 | [14 empty] | 01.7.19.04-0031 Прокладки резиновые (пластина техническая прессованная), "кг" Кол-во: 0,6{п.144}
01.7.19.04-0031 Прокладки резиновые (пластина техническая прессованная), "кг" Кол-во: 0,23{п.146} |  |  |  | З/пМех 10: 56 | [14 empty] | 01.7.19.04-0031 Прокладки резиновые (пластина техническая прессованная), "кг" Кол-во: 0,23{п.146}
01.7.19.04-0031 Прокладки резиновые (пластина техническая прессованная), "кг" Кол-во: 0,23{п.148} |  |  |  | З/пМех 10: 56 | [14 empty] | 01.7.19.04-0031 Прокладки резиновые (пластина техническая прессованная), "кг" Кол-во: 0,23{п.148}
01.7.19.04-0031 Прокладки резиновые (пластина техническая прессованная), "кг" Кол-во: 0,17{п.150} |  |  |  | З/пМех 10: 41 | [14 empty] | 01.7.19.04-0031 Прокладки резиновые (пластина техническая прессованная), "кг" Кол-во: 0,17{п.150}
01.7.19.04-0031 Прокладки резиновые (пластина техническая прессованная), "кг" Кол-во: 0,17{п.152} |  |  |  | З/пМех 10: 41 | [14 empty] | 01.7.19.04-0031 Прокладки резиновые (пластина техническая прессованная), "кг" Кол-во: 0,17{п.152}
01.7.19.04-0031 Прокладки резиновые (пластина техническая прессованная), "кг" Кол-во: 0,23{п.128} |  |  |  | З/пМех 10: 56 | [14 empty] | 01.7.19.04-0031 Прокладки резиновые (пластина техническая прессованная), "кг" Кол-во: 0,23{п.128}
01.7.19.04-0031 Прокладки резиновые (пластина техническая прессованная), "кг" Кол-во: 0,23{п.130} |  |  |  | З/пМех 10: 56 | [14 empty] | 01.7.19.04-0031 Прокладки резиновые (пластина техническая прессованная), "кг" Кол-во: 0,23{п.130}
01.7.19.04-0031 Прокладки резиновые (пластина техническая прессованная), "кг" Кол-во: 1,36{п.138} |  |  |  | З/пМех 10: 329 | [14 empty] | 01.7.19.04-0031 Прокладки резиновые (пластина техническая прессованная), "кг" Кол-во: 1,36{п.138}
01.7.19.04-0031 Прокладки резиновые (пластина техническая прессованная), "кг" Кол-во: 0,46{п.142} |  |  |  | З/пМех 10: 111 | [14 empty] | 01.7.19.04-0031 Прокладки резиновые (пластина техническая прессованная), "кг" Кол-во: 0,46{п.142}
01.7.19.04-0031 Прокладки резиновые (пластина техническая прессованная), "кг" Кол-во: 0,7{п.140} |  |  |  | З/пМех 10: 169 | [14 empty] | 01.7.19.04-0031 Прокладки резиновые (пластина техническая прессованная), "кг" Кол-во: 0,7{п.140}
ФССЦ-12.2.01.01-0011 Детали защитных покрытий конструкций тепловой изоляции трубопроводов из листов алюминиевых сплавов (материал заказчика б/у с коэфф.=0,15, демонтирован ранее в п. ), "м2" Кол-во: 371{п.157} |  |  |  | З/пМех 10: 46501 | [14 empty] | ФССЦ-12.2.01.01-0011 Детали защитных покрытий конструкций тепловой изоляции трубопроводов из листов алюминиевых сплавов (материал заказчика б/у с коэфф.=0,15, демонтирован ранее в п. ), "м2" Кол-во: 371{п.157}
Итого |  |  |  | З/пМех 10: 47561 | [14 empty] | Итого