## Санац магистрал речных тп в рай
ПАО "Орскнефтеоргсинтез" | [17 empty] | ПАО "Орскнефтеоргсинтез"
(наименование стройки)
ЛОКАЛЬНАЯ СМЕТА № 25-НПЗ-313
(локальная смета)
на Санация магистральных речных трубопроводов в районе протоки р.Урал, | [18 empty] | на Санация магистральных речных трубопроводов в районе протоки р.Урал,
(наименование работ и затрат, наименование объекта)
| Основание: | Дефектная ведомость
| Сметная стоимость |  | 10563.267 | тыс.руб.
| строительных работ |  | 10563.267 | тыс.руб.
| Средства на оплату труда |  | 799.87 | тыс.руб.
| Сметная трудоемкость |  | 1406.77 | чел.час
| Трудозатраты механизаторов |  | 403.23 | чел.час
| Составлен(а) в текущих (прогнозных) ценах по состоянию на |  |  | 4 квартал 2025г
№ п/п | Обоснование | Наименование работ и затрат |  | Единица измерения | Кол-во | Стоимость единицы, руб. |  |  |  | Общая стоимость, руб. |  |  |  | Т/з осн. раб.на ед. | Т/з осн. раб. Всего | Т/з мех. на ед. | Т/з мех. Всего
[6 empty] | Всего | В том числе |  |  | Всего | В том числе
[7 empty] | Осн.З/п | Эк.Маш | З/пМех |  | Осн.З/п | Эк.Маш | З/пМех
1 | 2 | 3 |  | 4 | 5 | 6 | 7 | 8 | 9 | 10 | 11 | 12 | 13 | 14 | 15 | 16 | 17
Раздел 1. Санация магистральных речных трубопроводов в районе протоки р.Урал | [19 empty] | Раздел 1. Санация магистральных речных трубопроводов в районе протоки р.Урал
1 | ФЕР01-01-003-09 Приказ Минстроя России от 26.12.2019 №876/пр | Разработка грунта в отвал экскаваторами "драглайн" или "обратная лопата" с ковшом вместимостью: 0,65 (0,5-1) м3, группа грунтов 3 (п.1 дефектной ведомости) |  | 1000 м3 | 0.2096 | 52856.93 | 3960.12 | 48896.81 | 14993.23 | 11079 | 830 | 10249 | 3143 | 12.32 | 2.58 | 26.95 | 5.65 |  |  |  | Разработка грунта в отвал экскаваторами "драглайн" или "обратная лопата" с ковшом вместимостью: 0,65 (0,5-1) м3, группа грунтов 3 (п.1 дефектной ведомости)
Объем=209,6 / 1000
| Прил.1.12 п.3.46 | Разработка вязких грунтов повышенной влажности, сильно налипающих на стенки и зубья ковша одноковшовых экскаваторов (кроме грунтов 5-6 группы) ОЗП=1,1; ЭМ=1,1 к расх.; ЗПМ=1,1; ТЗ=1,1; ТЗМ=1,1 | [19 empty] | Разработка вязких грунтов повышенной влажности, сильно налипающих на стенки и зубья ковша одноковшовых экскаваторов (кроме грунтов 5-6 группы) ОЗП=1,1; ЭМ=1,1 к расх.; ЗПМ=1,1; ТЗ=1,1; ТЗМ=1,1
| 2 | ИНДЕКС К ПОЗИЦИИ: Внешние инженерные сети водопровода(56), ФЕР, 4 кв 2025 (СМР),Письмо Минстроя России от 20.10.2025 года № 62725-ИФ/09, прил.1 ОЗП=41,21; ЭМ=15,74; ЗПМ=41,21; МАТ=5,56 | [20 empty] | ИНДЕКС К ПОЗИЦИИ: Внешние инженерные сети водопровода(56), ФЕР, 4 кв 2025 (СМР),Письмо Минстроя России от 20.10.2025 года № 62725-ИФ/09, прил.1 ОЗП=41,21; ЭМ=15,74; ЗПМ=41,21; МАТ=5,56
| Земляные работы, выполняемые механизированным способом | [22 empty] | Земляные работы, выполняемые механизированным способом
|  |  | Накладные расходы 92% ФОТ (от 4 569) | З/пМех 10: 4203
|  |  | Сметная прибыль 46%*0.85 ФОТ (от 4 569) | З/пМех 10: 1786
|  |  | Итого c накладными и см. прибылью | З/пМех 10: 18730
| 1-2-0 | Затраты труда рабочих (средний разряд работы 2,0) |  | 4: чел.-ч; 5: 12,32 2,58; 6: 7.8; Осн.З/п 7: 7.8; З/пМех 10: 20.12; Осн.З/п 11: 20.12 | [7 empty] | Затраты труда рабочих (средний разряд работы 2,0)
2 | ФЕР01-02-057-03 Приказ Минстроя России от 26.12.2019 №876/пр | Разработка грунта вручную в траншеях глубиной до 2 м без креплений с откосами, группа грунтов: 3 (п.2 дефектной ведомости) |  | 100 м3 | 0.043 | 91674.12 | 91674.12 |  |  | 3942 | 3942 |  |  | 285.2 | 12.26 | 0 | 0 |  |  |  | Разработка грунта вручную в траншеях глубиной до 2 м без креплений с откосами, группа грунтов: 3 (п.2 дефектной ведомости)
Объем=4,3 / 100
| Прил.1.12 п.3.184 | Разработка и обратная засыпка вручную сильно налипающего на инструменты грунта: 2 группы ОЗП=1,15; ТЗ=1,15 | [19 empty] | Разработка и обратная засыпка вручную сильно налипающего на инструменты грунта: 2 группы ОЗП=1,15; ТЗ=1,15
| 2 | ИНДЕКС К ПОЗИЦИИ: Внешние инженерные сети водопровода(56), ФЕР, 4 кв 2025 (СМР),Письмо Минстроя России от 20.10.2025 года № 62725-ИФ/09, прил.1 ОЗП=41,21; ЭМ=15,74; ЗПМ=41,21; МАТ=5,56 | [20 empty] | ИНДЕКС К ПОЗИЦИИ: Внешние инженерные сети водопровода(56), ФЕР, 4 кв 2025 (СМР),Письмо Минстроя России от 20.10.2025 года № 62725-ИФ/09, прил.1 ОЗП=41,21; ЭМ=15,74; ЗПМ=41,21; МАТ=5,56
| Земляные работы, выполняемые ручным способом | [22 empty] | Земляные работы, выполняемые ручным способом
|  |  | Накладные расходы 89% ФОТ (от 4 533) | З/пМех 10: 4034
|  |  | Сметная прибыль 40%*0.85 ФОТ (от 4 533) | З/пМех 10: 1541
|  |  | Итого c накладными и см. прибылью | З/пМех 10: 10108
| 1-2-0 | Затраты труда рабочих (средний разряд работы 2,0) |  | 4: чел.-ч; 5: 285,2 12,26; 6: 7.8; Осн.З/п 7: 7.8; З/пМех 10: 95.63; Осн.З/п 11: 95.63 | [7 empty] | Затраты труда рабочих (средний разряд работы 2,0)
3 | ФЕР01-01-013-09 Приказ Минстроя России от 26.12.2019 №876/пр | Разработка грунта с погрузкой на автомобили-самосвалы экскаваторами с ковшом вместимостью: 0,65 (0,5-1) м3, группа грунтов 3 (п.3 дефектной ведомости) |  | 1000 м3 | 0.2139 | 73246.2 | 4561.21 | 68654.86 | 22845.01 | 15667 | 976 | 14685 | 4887 | 14.19 | 3.04 | 41.063 | 8.78 |  |  |  | Разработка грунта с погрузкой на автомобили-самосвалы экскаваторами с ковшом вместимостью: 0,65 (0,5-1) м3, группа грунтов 3 (п.3 дефектной ведомости)
Объем=213,9 / 1000
| Прил.1.12 п.3.46 | Разработка вязких грунтов повышенной влажности, сильно налипающих на стенки и зубья ковша одноковшовых экскаваторов (кроме грунтов 5-6 группы) ОЗП=1,1; ЭМ=1,1 к расх.; ЗПМ=1,1; ТЗ=1,1; ТЗМ=1,1 | [19 empty] | Разработка вязких грунтов повышенной влажности, сильно налипающих на стенки и зубья ковша одноковшовых экскаваторов (кроме грунтов 5-6 группы) ОЗП=1,1; ЭМ=1,1 к расх.; ЗПМ=1,1; ТЗ=1,1; ТЗМ=1,1
| 2 | ИНДЕКС К ПОЗИЦИИ: Внешние инженерные сети водопровода(56), ФЕР, 4 кв 2025 (СМР),Письмо Минстроя России от 20.10.2025 года № 62725-ИФ/09, прил.1 ОЗП=41,21; ЭМ=15,74; ЗПМ=41,21; МАТ=5,56 | [20 empty] | ИНДЕКС К ПОЗИЦИИ: Внешние инженерные сети водопровода(56), ФЕР, 4 кв 2025 (СМР),Письмо Минстроя России от 20.10.2025 года № 62725-ИФ/09, прил.1 ОЗП=41,21; ЭМ=15,74; ЗПМ=41,21; МАТ=5,56
| Земляные работы, выполняемые механизированным способом | [22 empty] | Земляные работы, выполняемые механизированным способом
|  |  | Накладные расходы 92% ФОТ (от 6 742) | З/пМех 10: 6203
|  |  | Сметная прибыль 46%*0.85 ФОТ (от 6 742) | З/пМех 10: 2636
|  |  | Итого c накладными и см. прибылью | З/пМех 10: 26855
| 1-2-0 | Затраты труда рабочих (средний разряд работы 2,0) |  | 4: чел.-ч; 5: 14,19 3,04; 6: 7.8; Осн.З/п 7: 7.8; З/пМех 10: 23.71; Осн.З/п 11: 23.71 | [7 empty] | Затраты труда рабочих (средний разряд работы 2,0)
4 | ФССЦпг-03-21-01-005 Приказ Минстроя России от 26.12.2019 №876/пр | Перевозка грузов I класса автомобилями-самосвалами грузоподъемностью 10 т работающих вне карьера на расстояние до 5 км (п.4 дефектной ведомости) |  | 1 т груза | 395.715 | 101.75 |  | 101.75 |  | 40264 |  | 40264 |  | 0 | 0 | 0 | 0 |  |  |  | Перевозка грузов I класса автомобилями-самосвалами грузоподъемностью 10 т работающих вне карьера на расстояние до 5 км (п.4 дефектной ведомости)
Объем=213,9*1,85
| 3 | ИНДЕКС К ПОЗИЦИИ: Автомобили-самосвалы(56), ФЕР, 4 кв 2025 (ПГ2),Письмо Минстроя России от 20.10.2025 года № 62725-ИФ/09, прил.4 ЭМ=15,21; МАТ=15,21 | [20 empty] | ИНДЕКС К ПОЗИЦИИ: Автомобили-самосвалы(56), ФЕР, 4 кв 2025 (ПГ2),Письмо Минстроя России от 20.10.2025 года № 62725-ИФ/09, прил.4 ЭМ=15,21; МАТ=15,21
| Перевозка грузов автотранспортом (Автомобили-самосвалы) | [22 empty] | Перевозка грузов автотранспортом (Автомобили-самосвалы)
5 | ФЕР01-02-068-01 Приказ Минстроя России от 26.12.2019 №876/пр | Водоотлив: из траншей (п.5 дефектной ведомости) |  | 100 м3 | 0.428 | 40904.23 | 27579.38 | 13324.85 |  | 17507 | 11804 | 5703 |  | 85.8 | 36.72 | 0 | 0 |  |  |  | Водоотлив: из траншей (п.5 дефектной ведомости)
Объем=42,8 / 100
| 2 | ИНДЕКС К ПОЗИЦИИ: Внешние инженерные сети водопровода(56), ФЕР, 4 кв 2025 (СМР),Письмо Минстроя России от 20.10.2025 года № 62725-ИФ/09, прил.1 ОЗП=41,21; ЭМ=15,74; ЗПМ=41,21; МАТ=5,56 | [20 empty] | ИНДЕКС К ПОЗИЦИИ: Внешние инженерные сети водопровода(56), ФЕР, 4 кв 2025 (СМР),Письмо Минстроя России от 20.10.2025 года № 62725-ИФ/09, прил.1 ОЗП=41,21; ЭМ=15,74; ЗПМ=41,21; МАТ=5,56
| Земляные работы, выполняемые по другим видам работ (подготовительным, сопутствующим, укрепительным) | [22 empty] | Земляные работы, выполняемые по другим видам работ (подготовительным, сопутствующим, укрепительным)
|  |  | Накладные расходы 89% ФОТ (от 13 575) | З/пМех 10: 12082
|  |  | Сметная прибыль 41%*0.85 ФОТ (от 13 575) | З/пМех 10: 4731
|  |  | Итого c накладными и см. прибылью | З/пМех 10: 36946
| 1-2-0 | Затраты труда рабочих (средний разряд работы 2,0) |  | 4: чел.-ч; 5: 85,8 36,72; 6: 7.8; Осн.З/п 7: 7.8; З/пМех 10: 286.42; Осн.З/п 11: 286.42 | [7 empty] | Затраты труда рабочих (средний разряд работы 2,0)
6 | ФЕР22-01-011-13 Приказ Минстроя России от 26.12.2019 №876/пр | (Демонтаж в лом износ 50%) Укладка стальных водопроводных труб с гидравлическим испытанием диаметром: 700 мм (п.6 дефектной ведомости) |  | км | 0.043 | 719766 | 304537.78 | 415228.22 | 125281.94 | 30950 | 13095 | 17855 | 5387 | 714 | 30.7 | 230.598 | 9.92 |  |  |  | (Демонтаж в лом износ 50%) Укладка стальных водопроводных труб с гидравлическим испытанием диаметром: 700 мм (п.6 дефектной ведомости)
Объем=43/1000
| Приказ от 08.08.2022 № 648/пр п.144 табл.2 | Демонтаж (разборка) сетей инженерно-технического обеспечения ОЗП=0,6; ЭМ=0,6 к расх.; ЗПМ=0,6; МАТ=0 к расх.; ТЗ=0,6; ТЗМ=0,6 | [19 empty] | Демонтаж (разборка) сетей инженерно-технического обеспечения ОЗП=0,6; ЭМ=0,6 к расх.; ЗПМ=0,6; МАТ=0 к расх.; ТЗ=0,6; ТЗМ=0,6
| 2 | ИНДЕКС К ПОЗИЦИИ: Внешние инженерные сети водопровода(56), ФЕР, 4 кв 2025 (СМР),Письмо Минстроя России от 20.10.2025 года № 62725-ИФ/09, прил.1 ОЗП=41,21; ЭМ=15,74; ЗПМ=41,21; МАТ=5,56 | [20 empty] | ИНДЕКС К ПОЗИЦИИ: Внешние инженерные сети водопровода(56), ФЕР, 4 кв 2025 (СМР),Письмо Минстроя России от 20.10.2025 года № 62725-ИФ/09, прил.1 ОЗП=41,21; ЭМ=15,74; ЗПМ=41,21; МАТ=5,56
| Наружные сети водопровода, канализации, теплоснабжения, газопровода | [22 empty] | Наружные сети водопровода, канализации, теплоснабжения, газопровода
|  |  | Накладные расходы 117% ФОТ (от 21 254) | З/пМех 10: 24867
|  |  | Сметная прибыль 74%*0.85 ФОТ (от 21 254) | З/пМех 10: 13369
|  |  | Итого c накладными и см. прибылью | З/пМех 10: 73828
| 1-4-5 | Затраты труда рабочих (средний разряд работы 4,5) |  | 4: чел.-ч; 5: 714 30,7; 6: 10.35; Осн.З/п 7: 10.35; З/пМех 10: 317.75; Осн.З/п 11: 317.75 | [7 empty] | Затраты труда рабочих (средний разряд работы 4,5)
7 | ФЕРр66-32-12 Приказ Минстроя России от 26.12.2019 №876/пр | Бестраншейная замена труб (без разрушение старой трубы с помощью пневмопробойника) полиэтиленовыми трубами с изменением диаметра: с dу 750 мм на dн 630 мм (Прим. с 720мм на 630мм) (п.7 дефектной ведомости) |  | 100 м | 2.57 | 418912.02 | 173592.59 | 240331.38 | 57699.77 | 1076604 | 446133 | 617652 | 148288 | 401.18 | 1031.03 | 113.56 | 291.85 |  |  |  | Бестраншейная замена труб (без разрушение старой трубы с помощью пневмопробойника) полиэтиленовыми трубами с изменением диаметра: с dу 750 мм на dн 630 мм (Прим. с 720мм на 630мм) (п.7 дефектной ведомости)
Объем=257 / 100
| 2 | ИНДЕКС К ПОЗИЦИИ: Внешние инженерные сети водопровода(56), ФЕР, 4 кв 2025 (СМР),Письмо Минстроя России от 20.10.2025 года № 62725-ИФ/09, прил.1 ОЗП=41,21; ЭМ=15,74; ЗПМ=41,21; МАТ=5,56 | [20 empty] | ИНДЕКС К ПОЗИЦИИ: Внешние инженерные сети водопровода(56), ФЕР, 4 кв 2025 (СМР),Письмо Минстроя России от 20.10.2025 года № 62725-ИФ/09, прил.1 ОЗП=41,21; ЭМ=15,74; ЗПМ=41,21; МАТ=5,56
| Наружные инженерные сети: замена участков трубопроводов, восстановление и замена изделий и другое (ремонтно-строительные) | [22 empty] | Наружные инженерные сети: замена участков трубопроводов, восстановление и замена изделий и другое (ремонтно-строительные)
|  |  | Накладные расходы 104% ФОТ (от 683 584) | З/пМех 10: 710927
|  |  | Сметная прибыль 60% ФОТ (от 683 584) | З/пМех 10: 410150
|  |  | Итого c накладными и см. прибылью | З/пМех 10: 2357249
| 1-4-6 | Затраты труда рабочих (средний разряд работы 4,6) |  | 4: чел.-ч; 5: 401,18 1031,03; 6: 10.5; Осн.З/п 7: 10.5; З/пМех 10: 10825.82; Осн.З/п 11: 10825.82 | [7 empty] | Затраты труда рабочих (средний разряд работы 4,6)
8 | ФССЦ-24.3.03.13-0061 Приказ Минстроя России от 26.12.2019 №876/пр | Трубы напорные полиэтиленовые ПЭ100, стандартное размерное отношение SDR17, номинальный наружный диаметр 630 мм, толщина стенки 37,4 мм(Материал подрядчика) |  | 4: м; 5: 269.85; 6: 22567.93; З/пМех 10: 6089956; З/пМех 14: 0; З/пМех 15: 0; З/пМех 16: 0; З/пМех 17: 0 |  |  |  | Трубы напорные полиэтиленовые ПЭ100, стандартное размерное отношение SDR17, номинальный наружный диаметр 630 мм, толщина стенки 37,4 мм(Материал подрядчика)
| 2 | ИНДЕКС К ПОЗИЦИИ: Внешние инженерные сети водопровода(56), ФЕР, 4 кв 2025 (СМР),Письмо Минстроя России от 20.10.2025 года № 62725-ИФ/09, прил.1 ОЗП=41,21; ЭМ=15,74; ЗПМ=41,21; МАТ=5,56 | [20 empty] | ИНДЕКС К ПОЗИЦИИ: Внешние инженерные сети водопровода(56), ФЕР, 4 кв 2025 (СМР),Письмо Минстроя России от 20.10.2025 года № 62725-ИФ/09, прил.1 ОЗП=41,21; ЭМ=15,74; ЗПМ=41,21; МАТ=5,56
| Материалы для строительных работ | [22 empty] | Материалы для строительных работ
9 | ФЕР23-01-001-01 Приказ Минстроя России от 26.12.2019 №876/пр | Устройство основания под трубопроводы: песчаного (п.8 дефектной ведомости) |  | 10 м3 | 0.74 | 3887.34 | 3434.03 | 453.31 | 132.7 | 2877 | 2542 | 335 | 98 | 10.2 | 7.55 | 0.32 | 0.24 |  |  |  | Устройство основания под трубопроводы: песчаного (п.8 дефектной ведомости)
Объем=7,4 / 10
| 2 | ИНДЕКС К ПОЗИЦИИ: Внешние инженерные сети водопровода(56), ФЕР, 4 кв 2025 (СМР),Письмо Минстроя России от 20.10.2025 года № 62725-ИФ/09, прил.1 ОЗП=41,21; ЭМ=15,74; ЗПМ=41,21; МАТ=5,56 | [20 empty] | ИНДЕКС К ПОЗИЦИИ: Внешние инженерные сети водопровода(56), ФЕР, 4 кв 2025 (СМР),Письмо Минстроя России от 20.10.2025 года № 62725-ИФ/09, прил.1 ОЗП=41,21; ЭМ=15,74; ЗПМ=41,21; МАТ=5,56
| Наружные сети водопровода, канализации, теплоснабжения, газопровода | [22 empty] | Наружные сети водопровода, канализации, теплоснабжения, газопровода
|  |  | Накладные расходы 117% ФОТ (от 3 036) | З/пМех 10: 3552
|  |  | Сметная прибыль 74%*0.85 ФОТ (от 3 036) | З/пМех 10: 1910
|  |  | Итого c накладными и см. прибылью | З/пМех 10: 8770
| 1-2-5 | Затраты труда рабочих (ср 2,5) |  | 4: чел.-ч; 5: 10,2 7,55; 6: 8.17; Осн.З/п 7: 8.17; З/пМех 10: 61.68; Осн.З/п 11: 61.68 | [7 empty] | Затраты труда рабочих (ср 2,5)
10 | ФССЦ-02.3.01.02-0018 Приказ Минстроя России от 26.12.2019 №876/пр | Песок природный для строительных: растворов мелкий, обогащенный (Материал подрядчика) |  | 4: м3; 5: 8.14; 6: 275.39; З/пМех 10: 2242; З/пМех 14: 0; З/пМех 15: 0; З/пМех 16: 0; З/пМех 17: 0 |  |  |  | Песок природный для строительных: растворов мелкий, обогащенный (Материал подрядчика)
| 2 | ИНДЕКС К ПОЗИЦИИ: Внешние инженерные сети водопровода(56), ФЕР, 4 кв 2025 (СМР),Письмо Минстроя России от 20.10.2025 года № 62725-ИФ/09, прил.1 ОЗП=41,21; ЭМ=15,74; ЗПМ=41,21; МАТ=5,56 | [20 empty] | ИНДЕКС К ПОЗИЦИИ: Внешние инженерные сети водопровода(56), ФЕР, 4 кв 2025 (СМР),Письмо Минстроя России от 20.10.2025 года № 62725-ИФ/09, прил.1 ОЗП=41,21; ЭМ=15,74; ЗПМ=41,21; МАТ=5,56
| Материалы для строительных работ | [22 empty] | Материалы для строительных работ
11 | ФЕР22-01-021-13 Приказ Минстроя России от 26.12.2019 №876/пр | Укладка трубопроводов из полиэтиленовых труб диаметром: 630 мм (п.9 дефектной ведомости) |  | км | 0.043 | 563997.8 | 257006.99 | 303156.96 | 96152.82 | 24252 | 11051 | 13036 | 4135 | 679.36 | 29.21 | 173.73 | 7.47 |  |  |  | Укладка трубопроводов из полиэтиленовых труб диаметром: 630 мм (п.9 дефектной ведомости)
Объем=43/1000
| 2 | ИНДЕКС К ПОЗИЦИИ: Внешние инженерные сети водопровода(56), ФЕР, 4 кв 2025 (СМР),Письмо Минстроя России от 20.10.2025 года № 62725-ИФ/09, прил.1 ОЗП=41,21; ЭМ=15,74; ЗПМ=41,21; МАТ=5,56 | [20 empty] | ИНДЕКС К ПОЗИЦИИ: Внешние инженерные сети водопровода(56), ФЕР, 4 кв 2025 (СМР),Письмо Минстроя России от 20.10.2025 года № 62725-ИФ/09, прил.1 ОЗП=41,21; ЭМ=15,74; ЗПМ=41,21; МАТ=5,56
| Наружные сети водопровода, канализации, теплоснабжения, газопровода | [22 empty] | Наружные сети водопровода, канализации, теплоснабжения, газопровода
|  |  | Накладные расходы 117% ФОТ (от 17 464) | З/пМех 10: 20433
|  |  | Сметная прибыль 74%*0.85 ФОТ (от 17 464) | З/пМех 10: 10985
|  |  | Итого c накладными и см. прибылью | З/пМех 10: 59283
| 1-3-6 | Затраты труда рабочих (средний разряд работы 3,6) |  | 4: чел.-ч; 5: 679,36 29,21; 6: 9.18; Осн.З/п 7: 9.18; З/пМех 10: 268.15; Осн.З/п 11: 268.15 | [7 empty] | Затраты труда рабочих (средний разряд работы 3,6)
12 | ФССЦ-24.3.03.13-0061 Приказ Минстроя России от 26.12.2019 №876/пр | Трубы напорные полиэтиленовые ПЭ100, стандартное размерное отношение SDR17, номинальный наружный диаметр 630 мм, толщина стенки 37,4 мм (Материал подрядчика) |  | 4: м; 5: 43.43; 6: 22567.93; З/пМех 10: 980125; З/пМех 14: 0; З/пМех 15: 0; З/пМех 16: 0; З/пМех 17: 0 |  |  |  | Трубы напорные полиэтиленовые ПЭ100, стандартное размерное отношение SDR17, номинальный наружный диаметр 630 мм, толщина стенки 37,4 мм (Материал подрядчика)
| 2 | ИНДЕКС К ПОЗИЦИИ: Внешние инженерные сети водопровода(56), ФЕР, 4 кв 2025 (СМР),Письмо Минстроя России от 20.10.2025 года № 62725-ИФ/09, прил.1 ОЗП=41,21; ЭМ=15,74; ЗПМ=41,21; МАТ=5,56 | [20 empty] | ИНДЕКС К ПОЗИЦИИ: Внешние инженерные сети водопровода(56), ФЕР, 4 кв 2025 (СМР),Письмо Минстроя России от 20.10.2025 года № 62725-ИФ/09, прил.1 ОЗП=41,21; ЭМ=15,74; ЗПМ=41,21; МАТ=5,56
| Материалы для строительных работ | [22 empty] | Материалы для строительных работ
13 | ФЕР22-03-001-06 Приказ Минстроя России от 26.12.2019 №876/пр | Установка фасонных частей стальных сварных диаметром: 300-800 мм (Прим. установка переходов концентрических Ф720х630-2шт.Вес 1шт-40кг, Материал заказчика) (п.10 дефектной ведомости) |  | т | 0.08 | 229701.89 | 67501.57 | 159056.48 | 41769.63 | 18376 | 5400 | 12725 | 3342 | 147.7 | 11.82 | 74.38 | 5.95 |  |  |  | Установка фасонных частей стальных сварных диаметром: 300-800 мм (Прим. установка переходов концентрических Ф720х630-2шт.Вес 1шт-40кг, Материал заказчика) (п.10 дефектной ведомости)
Объем=40*2/1000
12 308,67 = 17 808,67 - 1 x 5 500,00
| 2 | ИНДЕКС К ПОЗИЦИИ: Внешние инженерные сети водопровода(56), ФЕР, 4 кв 2025 (СМР),Письмо Минстроя России от 20.10.2025 года № 62725-ИФ/09, прил.1 ОЗП=41,21; ЭМ=15,74; ЗПМ=41,21; МАТ=5,56 | [20 empty] | ИНДЕКС К ПОЗИЦИИ: Внешние инженерные сети водопровода(56), ФЕР, 4 кв 2025 (СМР),Письмо Минстроя России от 20.10.2025 года № 62725-ИФ/09, прил.1 ОЗП=41,21; ЭМ=15,74; ЗПМ=41,21; МАТ=5,56
| Наружные сети водопровода, канализации, теплоснабжения, газопровода | [22 empty] | Наружные сети водопровода, канализации, теплоснабжения, газопровода
|  |  | Накладные расходы 117% ФОТ (от 10 053) | З/пМех 10: 11762
|  |  | Сметная прибыль 74%*0.85 ФОТ (от 10 053) | З/пМех 10: 6323
|  |  | Итого c накладными и см. прибылью | З/пМех 10: 39180
| 1-5-0 | Затраты труда рабочих (средний разряд работы 5,0) |  | 4: чел.-ч; 5: 147,7 11,82; 6: 11.09; Осн.З/п 7: 11.09; З/пМех 10: 131.08; Осн.З/п 11: 131.08 | [7 empty] | Затраты труда рабочих (средний разряд работы 5,0)
14 | ФССЦ-23.8.02.03-0017 Приказ Минстроя России от 20.10.2020 №636/пр | Переход стальной с тепловой изоляцией из пенополиуретана в полиэтиленовой оболочке, наружный диаметр стальной трубы 720/630 мм, наружный диаметр изоляции 900/800 мм, длина 1500 мм (Прим. Переход стальной Ф720х630) (Материал подрядчика) |  | 4: шт; 5: 2; 6: 54607.04; З/пМех 10: 109214; З/пМех 14: 0; З/пМех 15: 0; З/пМех 16: 0; З/пМех 17: 0 |  |  |  | Переход стальной с тепловой изоляцией из пенополиуретана в полиэтиленовой оболочке, наружный диаметр стальной трубы 720/630 мм, наружный диаметр изоляции 900/800 мм, длина 1500 мм (Прим. Переход стальной Ф720х630) (Материал подрядчика)
| 2 | ИНДЕКС К ПОЗИЦИИ: Внешние инженерные сети водопровода(56), ФЕР, 4 кв 2025 (СМР),Письмо Минстроя России от 20.10.2025 года № 62725-ИФ/09, прил.1 ОЗП=41,21; ЭМ=15,74; ЗПМ=41,21; МАТ=5,56 | [20 empty] | ИНДЕКС К ПОЗИЦИИ: Внешние инженерные сети водопровода(56), ФЕР, 4 кв 2025 (СМР),Письмо Минстроя России от 20.10.2025 года № 62725-ИФ/09, прил.1 ОЗП=41,21; ЭМ=15,74; ЗПМ=41,21; МАТ=5,56
| Материалы для строительных работ | [22 empty] | Материалы для строительных работ
15 | ФЕР22-03-002-01 Приказ Минстроя России от 26.12.2019 №876/пр | Установка полиэтиленовых фасонных частей: отводов, колен, патрубков, переходов (муфта ПЭ эл.сварная Ф630-3шт, Соединение неразъемное ПЭ-сталь SDR17, Фнар. 630мм-2шт) (п.11 дефектной ведомости) |  | 10 шт | 0.5 | 5105.15 | 1547.44 | 3557.71 | 1256.91 | 2553 | 774 | 1779 | 628 | 4.14 | 2.07 | 2.26 | 1.13 |  |  |  | Установка полиэтиленовых фасонных частей: отводов, колен, патрубков, переходов (муфта ПЭ эл.сварная Ф630-3шт, Соединение неразъемное ПЭ-сталь SDR17, Фнар. 630мм-2шт) (п.11 дефектной ведомости)
Объем=5 / 10
| 2 | ИНДЕКС К ПОЗИЦИИ: Внешние инженерные сети водопровода(56), ФЕР, 4 кв 2025 (СМР),Письмо Минстроя России от 20.10.2025 года № 62725-ИФ/09, прил.1 ОЗП=41,21; ЭМ=15,74; ЗПМ=41,21; МАТ=5,56 | [20 empty] | ИНДЕКС К ПОЗИЦИИ: Внешние инженерные сети водопровода(56), ФЕР, 4 кв 2025 (СМР),Письмо Минстроя России от 20.10.2025 года № 62725-ИФ/09, прил.1 ОЗП=41,21; ЭМ=15,74; ЗПМ=41,21; МАТ=5,56
| Наружные сети водопровода, канализации, теплоснабжения, газопровода | [22 empty] | Наружные сети водопровода, канализации, теплоснабжения, газопровода
|  |  | Накладные расходы 117% ФОТ (от 1 612) | З/пМех 10: 1886
|  |  | Сметная прибыль 74%*0.85 ФОТ (от 1 612) | З/пМех 10: 1014
|  |  | Итого c накладными и см. прибылью | З/пМех 10: 5836
| 1-3-5 | Затраты труда рабочих (ср 3,5) |  | 4: чел.-ч; 5: 4,14 2,07; 6: 9.07; Осн.З/п 7: 9.07; З/пМех 10: 18.77; Осн.З/п 11: 18.77 | [7 empty] | Затраты труда рабочих (ср 3,5)
16 | ФССЦ-24.3.05.07-0523 Приказ Минстроя России от 30.03.2020 №172/пр | Муфта полиэтиленовая электросварная, диаметр 630 мм (Материал подрядчика) |  | 4: шт; 5: 3; 6: 138738.51; З/пМех 10: 416216; З/пМех 14: 0; З/пМех 15: 0; З/пМех 16: 0; З/пМех 17: 0 |  |  |  | Муфта полиэтиленовая электросварная, диаметр 630 мм (Материал подрядчика)
| 2 | ИНДЕКС К ПОЗИЦИИ: Внешние инженерные сети водопровода(56), ФЕР, 4 кв 2025 (СМР),Письмо Минстроя России от 20.10.2025 года № 62725-ИФ/09, прил.1 ОЗП=41,21; ЭМ=15,74; ЗПМ=41,21; МАТ=5,56 | [20 empty] | ИНДЕКС К ПОЗИЦИИ: Внешние инженерные сети водопровода(56), ФЕР, 4 кв 2025 (СМР),Письмо Минстроя России от 20.10.2025 года № 62725-ИФ/09, прил.1 ОЗП=41,21; ЭМ=15,74; ЗПМ=41,21; МАТ=5,56
| Материалы для строительных работ | [22 empty] | Материалы для строительных работ
17 | ФССЦ-23.8.04.08-0022 Приказ Минстроя России от 30.03.2020 №172/пр | Соединение неразъемное полиэтилен-сталь стандартное размерное отношение SDR11, наружный диаметр 630х530 мм (Прим. Ф630) (Материал подрядчика) |  | 4: шт; 5: 2; 6: 74758.65; З/пМех 10: 149517; З/пМех 14: 0; З/пМех 15: 0; З/пМех 16: 0; З/пМех 17: 0 |  |  |  | Соединение неразъемное полиэтилен-сталь стандартное размерное отношение SDR11, наружный диаметр 630х530 мм (Прим. Ф630) (Материал подрядчика)
| 2 | ИНДЕКС К ПОЗИЦИИ: Внешние инженерные сети водопровода(56), ФЕР, 4 кв 2025 (СМР),Письмо Минстроя России от 20.10.2025 года № 62725-ИФ/09, прил.1 ОЗП=41,21; ЭМ=15,74; ЗПМ=41,21; МАТ=5,56 | [20 empty] | ИНДЕКС К ПОЗИЦИИ: Внешние инженерные сети водопровода(56), ФЕР, 4 кв 2025 (СМР),Письмо Минстроя России от 20.10.2025 года № 62725-ИФ/09, прил.1 ОЗП=41,21; ЭМ=15,74; ЗПМ=41,21; МАТ=5,56
| Материалы для строительных работ | [22 empty] | Материалы для строительных работ
18 | ФЕР22-02-004-13 Приказ Минстроя России от 26.12.2019 №876/пр | Нанесение нормальной антикоррозионной битумно-резиновой или битумно-полимерной изоляции на стыки и фасонные части стальных трубопроводов диаметром: 700 мм (п.12 дефектной ведомости) |  | км | 0.003 | 92797.25 | 51509.2 | 31597.58 | 9698.36 | 278 | 155 | 95 | 29 | 126 | 0.38 | 18.26 | 0.05 |  |  |  | Нанесение нормальной антикоррозионной битумно-резиновой или битумно-полимерной изоляции на стыки и фасонные части стальных трубопроводов диаметром: 700 мм (п.12 дефектной ведомости)
Объем=3/1000
| 2 | ИНДЕКС К ПОЗИЦИИ: Внешние инженерные сети водопровода(56), ФЕР, 4 кв 2025 (СМР),Письмо Минстроя России от 20.10.2025 года № 62725-ИФ/09, прил.1 ОЗП=41,21; ЭМ=15,74; ЗПМ=41,21; МАТ=5,56 | [20 empty] | ИНДЕКС К ПОЗИЦИИ: Внешние инженерные сети водопровода(56), ФЕР, 4 кв 2025 (СМР),Письмо Минстроя России от 20.10.2025 года № 62725-ИФ/09, прил.1 ОЗП=41,21; ЭМ=15,74; ЗПМ=41,21; МАТ=5,56
| Наружные сети водопровода, канализации, теплоснабжения, газопровода | [22 empty] | Наружные сети водопровода, канализации, теплоснабжения, газопровода
|  |  | Накладные расходы 117% ФОТ (от 211) | З/пМех 10: 247
|  |  | Сметная прибыль 74%*0.85 ФОТ (от 211) | З/пМех 10: 133
|  |  | Итого c накладными и см. прибылью | З/пМех 10: 695
| 1-4-2 | Затраты труда рабочих (средний разряд работы 4,2) |  | 4: чел.-ч; 5: 126 0,38; 6: 9.92; Осн.З/п 7: 9.92; З/пМех 10: 3.77; Осн.З/п 11: 3.77 | [7 empty] | Затраты труда рабочих (средний разряд работы 4,2)
19 | ФССЦ-01.2.03.03-0007 Приказ Минстроя России от 26.12.2019 №876/пр | Мастика битумная (Материал подрядчика) |  | 4: т; 5: 0.00258; 6: 18440.02; З/пМех 10: 48; З/пМех 14: 0; З/пМех 15: 0; З/пМех 16: 0; З/пМех 17: 0 |  |  |  | Мастика битумная (Материал подрядчика)
| 2 | ИНДЕКС К ПОЗИЦИИ: Внешние инженерные сети водопровода(56), ФЕР, 4 кв 2025 (СМР),Письмо Минстроя России от 20.10.2025 года № 62725-ИФ/09, прил.1 ОЗП=41,21; ЭМ=15,74; ЗПМ=41,21; МАТ=5,56 | [20 empty] | ИНДЕКС К ПОЗИЦИИ: Внешние инженерные сети водопровода(56), ФЕР, 4 кв 2025 (СМР),Письмо Минстроя России от 20.10.2025 года № 62725-ИФ/09, прил.1 ОЗП=41,21; ЭМ=15,74; ЗПМ=41,21; МАТ=5,56
| Материалы для строительных работ | [22 empty] | Материалы для строительных работ
20 | ФЕР01-01-013-08 Приказ Минстроя России от 26.12.2019 №876/пр | Разработка грунта с погрузкой на автомобили-самосвалы экскаваторами с ковшом вместимостью: 0,65 (0,5-1) м3, группа грунтов 2 (Для обратной засыпки) (п.13 дефектной ведомости) |  | 1000 м3 | 0.2139 | 55974.23 | 3479.15 | 52470.94 | 17459.69 | 11973 | 744 | 11224 | 3735 | 10.824 | 2.32 | 31.383 | 6.71 |  |  |  | Разработка грунта с погрузкой на автомобили-самосвалы экскаваторами с ковшом вместимостью: 0,65 (0,5-1) м3, группа грунтов 2 (Для обратной засыпки) (п.13 дефектной ведомости)
Объем=213,9 / 1000
| Прил.1.12 п.3.46 | Разработка вязких грунтов повышенной влажности, сильно налипающих на стенки и зубья ковша одноковшовых экскаваторов (кроме грунтов 5-6 группы) ОЗП=1,1; ЭМ=1,1 к расх.; ЗПМ=1,1; ТЗ=1,1; ТЗМ=1,1 | [19 empty] | Разработка вязких грунтов повышенной влажности, сильно налипающих на стенки и зубья ковша одноковшовых экскаваторов (кроме грунтов 5-6 группы) ОЗП=1,1; ЭМ=1,1 к расх.; ЗПМ=1,1; ТЗ=1,1; ТЗМ=1,1
| 2 | ИНДЕКС К ПОЗИЦИИ: Внешние инженерные сети водопровода(56), ФЕР, 4 кв 2025 (СМР),Письмо Минстроя России от 20.10.2025 года № 62725-ИФ/09, прил.1 ОЗП=41,21; ЭМ=15,74; ЗПМ=41,21; МАТ=5,56 | [20 empty] | ИНДЕКС К ПОЗИЦИИ: Внешние инженерные сети водопровода(56), ФЕР, 4 кв 2025 (СМР),Письмо Минстроя России от 20.10.2025 года № 62725-ИФ/09, прил.1 ОЗП=41,21; ЭМ=15,74; ЗПМ=41,21; МАТ=5,56
| Земляные работы, выполняемые механизированным способом | [22 empty] | Земляные работы, выполняемые механизированным способом
|  |  | Накладные расходы 92% ФОТ (от 5 151) | З/пМех 10: 4739
|  |  | Сметная прибыль 46%*0.85 ФОТ (от 5 151) | З/пМех 10: 2014
|  |  | Итого c накладными и см. прибылью | З/пМех 10: 20522
| 1-2-0 | Затраты труда рабочих (средний разряд работы 2,0) |  | 4: чел.-ч; 5: 10,824 2,32; 6: 7.8; Осн.З/п 7: 7.8; З/пМех 10: 18.1; Осн.З/п 11: 18.1 | [7 empty] | Затраты труда рабочих (средний разряд работы 2,0)
21 | ФССЦпг-03-21-01-005 Приказ Минстроя России от 26.12.2019 №876/пр | Перевозка грузов I класса автомобилями-самосвалами грузоподъемностью 10 т работающих вне карьера на расстояние до 5 км (Для обратной засыпки) (п.14 дефектной ведомости) |  | 1 т груза | 374.325 | 101.75 |  | 101.75 |  | 38088 |  | 38088 |  | 0 | 0 | 0 | 0 |  |  |  | Перевозка грузов I класса автомобилями-самосвалами грузоподъемностью 10 т работающих вне карьера на расстояние до 5 км (Для обратной засыпки) (п.14 дефектной ведомости)
Объем=213,9*1,75
| 3 | ИНДЕКС К ПОЗИЦИИ: Автомобили-самосвалы(56), ФЕР, 4 кв 2025 (ПГ2),Письмо Минстроя России от 20.10.2025 года № 62725-ИФ/09, прил.4 ЭМ=15,21; МАТ=15,21 | [20 empty] | ИНДЕКС К ПОЗИЦИИ: Автомобили-самосвалы(56), ФЕР, 4 кв 2025 (ПГ2),Письмо Минстроя России от 20.10.2025 года № 62725-ИФ/09, прил.4 ЭМ=15,21; МАТ=15,21
| Перевозка грузов автотранспортом (Автомобили-самосвалы) | [22 empty] | Перевозка грузов автотранспортом (Автомобили-самосвалы)
22 | ФЕР01-01-033-05 Приказ Минстроя России от 26.12.2019 №876/пр | Засыпка траншей и котлованов с перемещением грунта до 5 м бульдозерами мощностью: 79 кВт (108 л.с.), группа грунтов 2 (п.15 дефектной ведомости) |  | 1000 м3 | 0.4278 | 4729.4 |  | 4729.4 | 2114.07 | 2023 |  | 2023 | 904 | 0 | 0 | 3.8 | 1.63 |  |  |  | Засыпка траншей и котлованов с перемещением грунта до 5 м бульдозерами мощностью: 79 кВт (108 л.с.), группа грунтов 2 (п.15 дефектной ведомости)
Объем=427,8 / 1000
| 2 | ИНДЕКС К ПОЗИЦИИ: Внешние инженерные сети водопровода(56), ФЕР, 4 кв 2025 (СМР),Письмо Минстроя России от 20.10.2025 года № 62725-ИФ/09, прил.1 ОЗП=41,21; ЭМ=15,74; ЗПМ=41,21; МАТ=5,56 | [20 empty] | ИНДЕКС К ПОЗИЦИИ: Внешние инженерные сети водопровода(56), ФЕР, 4 кв 2025 (СМР),Письмо Минстроя России от 20.10.2025 года № 62725-ИФ/09, прил.1 ОЗП=41,21; ЭМ=15,74; ЗПМ=41,21; МАТ=5,56
| Земляные работы, выполняемые механизированным способом | [22 empty] | Земляные работы, выполняемые механизированным способом
|  |  | Накладные расходы 92% ФОТ (от 1 040) | З/пМех 10: 957
|  |  | Сметная прибыль 46%*0.85 ФОТ (от 1 040) | З/пМех 10: 407
|  |  | Итого c накладными и см. прибылью | З/пМех 10: 3690
23 | ФЕР01-02-005-01 Приказ Минстроя России от 26.12.2019 №876/пр | Уплотнение грунта пневматическими трамбовками, группа грунтов: 1-2 (п.15 дефектной ведомости) |  | 100 м3 | 4.278 | 8206.99 | 4404.52 | 3802.47 | 1086.3 | 35110 | 18843 | 16267 | 4647 | 12.53 | 53.6 | 2.62 | 11.21 |  |  |  | Уплотнение грунта пневматическими трамбовками, группа грунтов: 1-2 (п.15 дефектной ведомости)
Объем=427,8 / 100
| 2 | ИНДЕКС К ПОЗИЦИИ: Внешние инженерные сети водопровода(56), ФЕР, 4 кв 2025 (СМР),Письмо Минстроя России от 20.10.2025 года № 62725-ИФ/09, прил.1 ОЗП=41,21; ЭМ=15,74; ЗПМ=41,21; МАТ=5,56 | [20 empty] | ИНДЕКС К ПОЗИЦИИ: Внешние инженерные сети водопровода(56), ФЕР, 4 кв 2025 (СМР),Письмо Минстроя России от 20.10.2025 года № 62725-ИФ/09, прил.1 ОЗП=41,21; ЭМ=15,74; ЗПМ=41,21; МАТ=5,56
| Земляные работы, выполняемые механизированным способом | [22 empty] | Земляные работы, выполняемые механизированным способом
|  |  | Накладные расходы 92% ФОТ (от 27 013) | З/пМех 10: 24852
|  |  | Сметная прибыль 46%*0.85 ФОТ (от 27 013) | З/пМех 10: 10562
|  |  | Итого c накладными и см. прибылью | З/пМех 10: 75790
| 1-3-0 | Затраты труда рабочих (средний разряд работы 3,0) |  | 4: чел.-ч; 5: 12,53 53,6; 6: 8.53; Осн.З/п 7: 8.53; З/пМех 10: 457.21; Осн.З/п 11: 457.21 | [7 empty] | Затраты труда рабочих (средний разряд работы 3,0)
24 | ФЕР01-01-036-02 Приказ Минстроя России от 26.12.2019 №876/пр | Планировка площадей бульдозерами мощностью: 79 кВт (108 л.с.) (п.16 дефектной ведомости) |  | 1000 м2 | 0.2116 | 286.31 |  | 286.31 | 128.16 | 61 |  | 61 | 27 | 0 | 0 | 0.23 | 0.05 |  |  |  | Планировка площадей бульдозерами мощностью: 79 кВт (108 л.с.) (п.16 дефектной ведомости)
Объем=211,6 / 1000
| 2 | ИНДЕКС К ПОЗИЦИИ: Внешние инженерные сети водопровода(56), ФЕР, 4 кв 2025 (СМР),Письмо Минстроя России от 20.10.2025 года № 62725-ИФ/09, прил.1 ОЗП=41,21; ЭМ=15,74; ЗПМ=41,21; МАТ=5,56 | [20 empty] | ИНДЕКС К ПОЗИЦИИ: Внешние инженерные сети водопровода(56), ФЕР, 4 кв 2025 (СМР),Письмо Минстроя России от 20.10.2025 года № 62725-ИФ/09, прил.1 ОЗП=41,21; ЭМ=15,74; ЗПМ=41,21; МАТ=5,56
| Земляные работы, выполняемые механизированным способом | [22 empty] | Земляные работы, выполняемые механизированным способом
|  |  | Накладные расходы 92% ФОТ (от 31) | З/пМех 10: 29
|  |  | Сметная прибыль 46%*0.85 ФОТ (от 31) | З/пМех 10: 12
|  |  | Итого c накладными и см. прибылью | З/пМех 10: 111
Итого прямые затраты по смете в текущих ценах |  |  |  | З/пМех 10: 9078922; Осн.З/п 11: 516289; Эк.Маш 12: 802041; З/пМех 13: 179250; З/пМех 15: 1223.28; З/пМех 17: 350.64 | [8 empty] | Итого прямые затраты по смете в текущих ценах
Итого прямые затраты по смете с учетом коэффициентов к итогам |  |  |  | З/пМех 10: 9264919; Осн.З/п 11: 593733; Эк.Маш 12: 910594; З/пМех 13: 206137; З/пМех 15: 1406.77; З/пМех 17: 403.23 | [8 empty] | Итого прямые затраты по смете с учетом коэффициентов к итогам
В том числе, справочно: | [26 empty] | В том числе, справочно:
421/пр_2020_прил.10_т.5_п.3_гр.3 Производство ремонтно-строительных работ осуществляется на территории действующего предприятия с наличием в зоне производства работ одного или нескольких из следующих факторов: - разветвленной сети транспортных и инженерных коммуникаций; - стесненных условий для складирования материалов; действующего технологического оборудования ОЗП=1,15; ЭМ=1,15; ЗПМ=1,15; ТЗ=1,15; ТЗМ=1,15 (Поз. 1, 3, 20, 22-24, 2, 5-6, 9, 11, 13, 15, 18, 7) |  |  |  | З/пМех 10: 185997; Осн.З/п 11: 77443; Эк.Маш 12: 108553; З/пМех 13: 26888; З/пМех 15: 183.492; З/пМех 17: 52.596 | [9 empty] | 421/пр_2020_прил.10_т.5_п.3_гр.3 Производство ремонтно-строительных работ осуществляется на территории действующего предприятия с наличием в зоне производства работ одного или нескольких из следующих факторов: - разветвленной сети транспортных и инженерных коммуникаций; - стесненных условий для складирования материалов; действующего технологического оборудования ОЗП=1,15; ЭМ=1,15; ЗПМ=1,15; ТЗ=1,15; ТЗМ=1,15 (Поз. 1, 3, 20, 22-24, 2, 5-6, 9, 11, 13, 15, 18, 7)
Накладные расходы |  |  |  | З/пМех 10: 830774 | [8 empty] | Накладные расходы
Сметная прибыль |  |  |  | З/пМех 10: 467574 | [8 empty] | Сметная прибыль
Итоги по смете: | [25 empty] | Итоги по смете:
Земляные работы, выполняемые механизированным способом |  |  |  | З/пМех 10: 145697; З/пМех 15: 70.77; З/пМех 17: 39.13 | [9 empty] | Земляные работы, выполняемые механизированным способом
Земляные работы, выполняемые ручным способом |  |  |  | З/пМех 10: 10108; З/пМех 15: 14.1 | [9 empty] | Земляные работы, выполняемые ручным способом
Перевозка грузов автотранспортом (Автомобили-самосвалы) |  |  |  | З/пМех 10: 78352 | [9 empty] | Перевозка грузов автотранспортом (Автомобили-самосвалы)
Земляные работы, выполняемые по другим видам работ (подготовительным, сопутствующим, укрепительным) |  |  |  | З/пМех 10: 36946; З/пМех 15: 42.23 | [9 empty] | Земляные работы, выполняемые по другим видам работ (подготовительным, сопутствующим, укрепительным)
Наружные сети водопровода, канализации, теплоснабжения, газопровода |  |  |  | З/пМех 10: 187597; З/пМех 15: 93.99; З/пМех 17: 28.47 | [9 empty] | Наружные сети водопровода, канализации, теплоснабжения, газопровода
Наружные инженерные сети: замена участков трубопроводов, восстановление и замена изделий и другое (ремонтно-строительные) |  |  |  | З/пМех 10: 2357249; З/пМех 15: 1185.68; З/пМех 17: 335.63 | [9 empty] | Наружные инженерные сети: замена участков трубопроводов, восстановление и замена изделий и другое (ремонтно-строительные)
Материалы для строительных работ |  |  |  | З/пМех 10: 7747318 | [9 empty] | Материалы для строительных работ
Итого |  |  |  | З/пМех 10: 10563267; З/пМех 15: 1406.77; З/пМех 17: 403.23 | [9 empty] | Итого
В том числе: | [26 empty] | В том числе:
Материалы |  |  |  | З/пМех 10: 7760592 | [9 empty] | Материалы
Машины и механизмы |  |  |  | З/пМех 10: 910594 | [9 empty] | Машины и механизмы
ФОТ |  |  |  | З/пМех 10: 799870 | [9 empty] | ФОТ
Накладные расходы |  |  |  | З/пМех 10: 830774 | [9 empty] | Накладные расходы
Сметная прибыль |  |  |  | З/пМех 10: 467574 | [9 empty] | Сметная прибыль
ВСЕГО по смете |  |  |  | З/пМех 10: 10563267; З/пМех 15: 1406.77; З/пМех 17: 403.23 | [10 empty] | ВСЕГО по смете