## Изомеризация кап.рем. в 2026г Т
ПАО "Орскнефтеоргсинтез" | [17 empty] | ПАО "Орскнефтеоргсинтез"
(наименование стройки)
ЛОКАЛЬНАЯ СМЕТА № 26-НПЗ-38
(локальная смета)
на выполнение ремонтных работ в период замены катализатора на технологической установке Изомеризации производства №2 в 2026 г. Теплоизоляцияонные работы, | [18 empty] | на выполнение ремонтных работ в период замены катализатора на технологической установке Изомеризации производства №2 в 2026 г. Теплоизоляцияонные работы,
(наименование работ и затрат, наименование объекта)
| Основание: | Дефектная ведомость
| Сметная стоимость |  | 1256.377 | тыс.руб.
| строительных работ |  | 1256.377 | тыс.руб.
| Средства на оплату труда |  | 352.278 | тыс.руб.
| Сметная трудоемкость |  | 900.05 | чел.час
| Трудозатраты механизаторов |  | 8.76 | чел.час
| Составлен(а) в текущих (прогнозных) ценах по состоянию на |  |  | 1 квартал 2026г
№ п/п | Обоснование | Наименование работ и затрат |  | Единица измерения | Кол-во | Стоимость единицы, руб. |  |  |  | Общая стоимость, руб. |  |  |  | Т/з осн. раб.на ед. | Т/з осн. раб. Всего | Т/з мех. на ед. | Т/з мех. Всего
[6 empty] | Всего | В том числе |  |  | Всего | В том числе
[7 empty] | Осн.З/п | Эк.Маш | З/пМех |  | Осн.З/п | Эк.Маш | З/пМех
1 | 2 | 3 |  | 4 | 5 | 6 | 7 | 8 | 9 | 10 | 11 | 12 | 13 | 14 | 15 | 16 | 17
Раздел 1. Теплоизоляцияонные работы | [19 empty] | Раздел 1. Теплоизоляцияонные работы
Восстановление теплоизоляции на технологическом трубопроводе ХВ-206 (выход из ХВ-206/3) Ø89 - 20 п.м. | [20 empty] | Восстановление теплоизоляции на технологическом трубопроводе ХВ-206 (выход из ХВ-206/3) Ø89 - 20 п.м.
1 | ФЕР26-01-008-01 Приказ Минстроя России от 26.12.2019 №876/пр | Изоляция трубопроводов матами и холстами из супертонкого волокна (стеклянного и базальтового), матами звукопоглощающими (р.6 п.1 дефектной ведомости) |  | м3 | 0.28 | 9642.95 | 6342.96 | 402.06 | 184.03 | 2700 | 1776 | 113 | 52 | 15.8 | 4.42 | 0.38 | 0.11 |  |  |  |  | Изоляция трубопроводов матами и холстами из супертонкого волокна (стеклянного и базальтового), матами звукопоглощающими (р.6 п.1 дефектной ведомости)
| 2 | ИНДЕКС К ПОЗИЦИИ: Прочие объекты (56), ФЕР, 1 кв 2026 (СМР),Письмо Минстроя России от 30.12.2025 года № 81879-ИФ/09, прил.1 ОЗП=41,73; ЭМ=15,27; ЗПМ=41,73; МАТ=10,48 | [20 empty] | ИНДЕКС К ПОЗИЦИИ: Прочие объекты (56), ФЕР, 1 кв 2026 (СМР),Письмо Минстроя России от 30.12.2025 года № 81879-ИФ/09, прил.1 ОЗП=41,73; ЭМ=15,27; ЗПМ=41,73; МАТ=10,48
| Теплоизоляционные работы | [22 empty] | Теплоизоляционные работы
|  |  | Накладные расходы 97% ФОТ (от 2 102) | З/пМех 10: 2039
|  |  | Сметная прибыль 55%*0.85 ФОТ (от 2 102) | З/пМех 10: 983
|  |  | Итого c накладными и см. прибылью | З/пМех 10: 6005
| 1-4-0 | Затраты труда рабочих (средний разряд работы 4,0) |  | 4: чел.-ч; 5: 15,8 4,42; 6: 9.62; Осн.З/п 7: 9.62; З/пМех 10: 42.52; Осн.З/п 11: 42.52 | [7 empty] | Затраты труда рабочих (средний разряд работы 4,0)
2 | Данные ДМТО | Мат прошивной из базальтового полотна МБП-30-2000.1000 ( материал подрядчика) |  | 4: м3; 5: 0.434; 6: 5704; З/пМех 10: 2476; З/пМех 14: 0; З/пМех 15: 0; З/пМех 16: 0; З/пМех 17: 0 |  |  |  |  | Мат прошивной из базальтового полотна МБП-30-2000.1000 ( материал подрядчика)
| Материалы для строительных работ | [22 empty] | Материалы для строительных работ
3 | ФЕР26-01-049-01 Приказ Минстроя России от 26.12.2019 №876/пр | Покрытие поверхности изоляции трубопроводов: листами алюминиевых сплавов (р.6 п.1 дефектной ведомости) |  | 100 м2 | 0.101 | 87238.24 | 60490.14 | 13533.34 | 203.23 | 8811 | 6110 | 1367 | 21 | 148.52 | 15 | 0.42 | 0.04 |  |  |  |  | Покрытие поверхности изоляции трубопроводов: листами алюминиевых сплавов (р.6 п.1 дефектной ведомости)
Объем=10,1 / 100
| 2 | ИНДЕКС К ПОЗИЦИИ: Прочие объекты (56), ФЕР, 1 кв 2026 (СМР),Письмо Минстроя России от 30.12.2025 года № 81879-ИФ/09, прил.1 ОЗП=41,73; ЭМ=15,27; ЗПМ=41,73; МАТ=10,48 | [20 empty] | ИНДЕКС К ПОЗИЦИИ: Прочие объекты (56), ФЕР, 1 кв 2026 (СМР),Письмо Минстроя России от 30.12.2025 года № 81879-ИФ/09, прил.1 ОЗП=41,73; ЭМ=15,27; ЗПМ=41,73; МАТ=10,48
| Теплоизоляционные работы | [22 empty] | Теплоизоляционные работы
|  |  | Накладные расходы 97% ФОТ (от 7 051) | З/пМех 10: 6839
|  |  | Сметная прибыль 55%*0.85 ФОТ (от 7 051) | З/пМех 10: 3296
|  |  | Итого c накладными и см. прибылью | З/пМех 10: 20068
| 1-4-1 | Затраты труда рабочих (средний разряд работы 4,1) |  | 4: чел.-ч; 5: 148,52 15; 6: 9.76; Осн.З/п 7: 9.76; З/пМех 10: 146.4; Осн.З/п 11: 146.4 | [7 empty] | Затраты труда рабочих (средний разряд работы 4,1)
4 | ФССЦ-10.1.02.02-0102 Приказ Минстроя России от 26.12.2019 №876/пр | Листы алюминиевые, марка АД1Н, толщина 0,8 мм (Материал подрядчика) |  | 4: кг; 5: 26.7141; 6: 601.55; З/пМех 10: 16070; З/пМех 14: 0; З/пМех 15: 0; З/пМех 16: 0; З/пМех 17: 0 |  |  |  |  | Листы алюминиевые, марка АД1Н, толщина 0,8 мм (Материал подрядчика)
Объем=10,1*2,71*1,22*0,8
| 2 | ИНДЕКС К ПОЗИЦИИ: Прочие объекты (56), ФЕР, 1 кв 2026 (СМР),Письмо Минстроя России от 30.12.2025 года № 81879-ИФ/09, прил.1 ОЗП=41,73; ЭМ=15,27; ЗПМ=41,73; МАТ=10,48 | [20 empty] | ИНДЕКС К ПОЗИЦИИ: Прочие объекты (56), ФЕР, 1 кв 2026 (СМР),Письмо Минстроя России от 30.12.2025 года № 81879-ИФ/09, прил.1 ОЗП=41,73; ЭМ=15,27; ЗПМ=41,73; МАТ=10,48
| Материалы для строительных работ | [22 empty] | Материалы для строительных работ
Восстановление тепловой изоляции на обратном клапане линии газа с Е-203 (ввод №001) Ø108 - 2 п.м. | [20 empty] | Восстановление тепловой изоляции на обратном клапане линии газа с Е-203 (ввод №001) Ø108 - 2 п.м.
5 | ФЕР26-01-008-01 Приказ Минстроя России от 26.12.2019 №876/пр | Изоляция трубопроводов матами и холстами из супертонкого волокна (стеклянного и базальтового), матами звукопоглощающими (р.6 п.2 дефектной ведомости) |  | м3 | 0.03 | 9642.95 | 6342.96 | 402.06 | 184.03 | 289 | 190 | 12 | 6 | 15.8 | 0.47 | 0.38 | 0.01 |  |  |  |  | Изоляция трубопроводов матами и холстами из супертонкого волокна (стеклянного и базальтового), матами звукопоглощающими (р.6 п.2 дефектной ведомости)
| 2 | ИНДЕКС К ПОЗИЦИИ: Прочие объекты (56), ФЕР, 1 кв 2026 (СМР),Письмо Минстроя России от 30.12.2025 года № 81879-ИФ/09, прил.1 ОЗП=41,73; ЭМ=15,27; ЗПМ=41,73; МАТ=10,48 | [20 empty] | ИНДЕКС К ПОЗИЦИИ: Прочие объекты (56), ФЕР, 1 кв 2026 (СМР),Письмо Минстроя России от 30.12.2025 года № 81879-ИФ/09, прил.1 ОЗП=41,73; ЭМ=15,27; ЗПМ=41,73; МАТ=10,48
| Теплоизоляционные работы | [22 empty] | Теплоизоляционные работы
|  |  | Накладные расходы 97% ФОТ (от 226) | З/пМех 10: 219
|  |  | Сметная прибыль 55%*0.85 ФОТ (от 226) | З/пМех 10: 106
|  |  | Итого c накладными и см. прибылью | З/пМех 10: 645
| 1-4-0 | Затраты труда рабочих (средний разряд работы 4,0) |  | 4: чел.-ч; 5: 15,8 0,47; 6: 9.62; Осн.З/п 7: 9.62; З/пМех 10: 4.52; Осн.З/п 11: 4.52 | [7 empty] | Затраты труда рабочих (средний разряд работы 4,0)
6 | Данные ДМТО | Мат прошивной из базальтового полотна МБП-30-2000.1000 ( материал подрядчика) |  | 4: м3; 5: 0.0465; 6: 5704; З/пМех 10: 265; З/пМех 14: 0; З/пМех 15: 0; З/пМех 16: 0; З/пМех 17: 0 |  |  |  |  | Мат прошивной из базальтового полотна МБП-30-2000.1000 ( материал подрядчика)
| Материалы для строительных работ | [22 empty] | Материалы для строительных работ
7 | ФЕР26-01-049-01 Приказ Минстроя России от 26.12.2019 №876/пр | Покрытие поверхности изоляции трубопроводов: листами алюминиевых сплавов (р.6 п.2 дефектной ведомости) |  | 100 м2 | 0.0112 | 87238.24 | 60490.14 | 13533.34 | 203.23 | 977 | 677 | 152 | 2 | 148.52 | 1.66 | 0.42 | 0 |  |  |  |  | Покрытие поверхности изоляции трубопроводов: листами алюминиевых сплавов (р.6 п.2 дефектной ведомости)
Объем=1,12 / 100
| 2 | ИНДЕКС К ПОЗИЦИИ: Прочие объекты (56), ФЕР, 1 кв 2026 (СМР),Письмо Минстроя России от 30.12.2025 года № 81879-ИФ/09, прил.1 ОЗП=41,73; ЭМ=15,27; ЗПМ=41,73; МАТ=10,48 | [20 empty] | ИНДЕКС К ПОЗИЦИИ: Прочие объекты (56), ФЕР, 1 кв 2026 (СМР),Письмо Минстроя России от 30.12.2025 года № 81879-ИФ/09, прил.1 ОЗП=41,73; ЭМ=15,27; ЗПМ=41,73; МАТ=10,48
| Теплоизоляционные работы | [22 empty] | Теплоизоляционные работы
|  |  | Накладные расходы 97% ФОТ (от 781) | З/пМех 10: 758
|  |  | Сметная прибыль 55%*0.85 ФОТ (от 781) | З/пМех 10: 365
|  |  | Итого c накладными и см. прибылью | З/пМех 10: 2225
| 1-4-1 | Затраты труда рабочих (средний разряд работы 4,1) |  | 4: чел.-ч; 5: 148,52 1,66; 6: 9.76; Осн.З/п 7: 9.76; З/пМех 10: 16.2; Осн.З/п 11: 16.2 | [7 empty] | Затраты труда рабочих (средний разряд работы 4,1)
8 | ФССЦ-10.1.02.02-0102 Приказ Минстроя России от 26.12.2019 №876/пр | Листы алюминиевые, марка АД1Н, толщина 0,8 мм (Материал подрядчика) |  | 4: кг; 5: 2.9624; 6: 601.55; З/пМех 10: 1782; З/пМех 14: 0; З/пМех 15: 0; З/пМех 16: 0; З/пМех 17: 0 |  |  |  |  | Листы алюминиевые, марка АД1Н, толщина 0,8 мм (Материал подрядчика)
Объем=1,12*2,71*1,22*0,8
| 2 | ИНДЕКС К ПОЗИЦИИ: Прочие объекты (56), ФЕР, 1 кв 2026 (СМР),Письмо Минстроя России от 30.12.2025 года № 81879-ИФ/09, прил.1 ОЗП=41,73; ЭМ=15,27; ЗПМ=41,73; МАТ=10,48 | [20 empty] | ИНДЕКС К ПОЗИЦИИ: Прочие объекты (56), ФЕР, 1 кв 2026 (СМР),Письмо Минстроя России от 30.12.2025 года № 81879-ИФ/09, прил.1 ОЗП=41,73; ЭМ=15,27; ЗПМ=41,73; МАТ=10,48
| Материалы для строительных работ | [22 empty] | Материалы для строительных работ
Восстановление тепловой изоляции электрообогрева запорно-регулирующий арматуры узла подготовки топливного газа Ду 400 Ру16 -13 шт. | [20 empty] | Восстановление тепловой изоляции электрообогрева запорно-регулирующий арматуры узла подготовки топливного газа Ду 400 Ру16 -13 шт.
9 | ФЕР26-01-008-01 Приказ Минстроя России от 26.12.2019 №876/пр | Изоляция трубопроводов матами и холстами из супертонкого волокна (стеклянного и базальтового), матами звукопоглощающими (р.6 п.3 дефектной ведомости) |  | м3 | 0.6 | 9642.95 | 6342.96 | 402.06 | 184.03 | 5786 | 3806 | 241 | 110 | 15.8 | 9.48 | 0.38 | 0.23 |  |  |  |  | Изоляция трубопроводов матами и холстами из супертонкого волокна (стеклянного и базальтового), матами звукопоглощающими (р.6 п.3 дефектной ведомости)
| 2 | ИНДЕКС К ПОЗИЦИИ: Прочие объекты (56), ФЕР, 1 кв 2026 (СМР),Письмо Минстроя России от 30.12.2025 года № 81879-ИФ/09, прил.1 ОЗП=41,73; ЭМ=15,27; ЗПМ=41,73; МАТ=10,48 | [20 empty] | ИНДЕКС К ПОЗИЦИИ: Прочие объекты (56), ФЕР, 1 кв 2026 (СМР),Письмо Минстроя России от 30.12.2025 года № 81879-ИФ/09, прил.1 ОЗП=41,73; ЭМ=15,27; ЗПМ=41,73; МАТ=10,48
| Теплоизоляционные работы | [22 empty] | Теплоизоляционные работы
|  |  | Накладные расходы 97% ФОТ (от 4 504) | З/пМех 10: 4369
|  |  | Сметная прибыль 55%*0.85 ФОТ (от 4 504) | З/пМех 10: 2106
|  |  | Итого c накладными и см. прибылью | З/пМех 10: 12868
| 1-4-0 | Затраты труда рабочих (средний разряд работы 4,0) |  | 4: чел.-ч; 5: 15,8 9,48; 6: 9.62; Осн.З/п 7: 9.62; З/пМех 10: 91.2; Осн.З/п 11: 91.2 | [7 empty] | Затраты труда рабочих (средний разряд работы 4,0)
10 | Данные ДМТО | Мат прошивной из базальтового полотна МБП-30-2000.1000 ( материал подрядчика) |  | 4: м3; 5: 0.93; 6: 5704; З/пМех 10: 5305; З/пМех 14: 0; З/пМех 15: 0; З/пМех 16: 0; З/пМех 17: 0 |  |  |  |  | Мат прошивной из базальтового полотна МБП-30-2000.1000 ( материал подрядчика)
| Материалы для строительных работ | [22 empty] | Материалы для строительных работ
11 | ФЕР26-01-049-01 Приказ Минстроя России от 26.12.2019 №876/пр | Покрытие поверхности изоляции трубопроводов: листами алюминиевых сплавов (р.6 п.3 дефектной ведомости) |  | 100 м2 | 0.2 | 87238.24 | 60490.14 | 13533.34 | 203.23 | 17448 | 12098 | 2707 | 41 | 148.52 | 29.7 | 0.42 | 0.08 |  |  |  |  | Покрытие поверхности изоляции трубопроводов: листами алюминиевых сплавов (р.6 п.3 дефектной ведомости)
Объем=20 / 100
| 2 | ИНДЕКС К ПОЗИЦИИ: Прочие объекты (56), ФЕР, 1 кв 2026 (СМР),Письмо Минстроя России от 30.12.2025 года № 81879-ИФ/09, прил.1 ОЗП=41,73; ЭМ=15,27; ЗПМ=41,73; МАТ=10,48 | [20 empty] | ИНДЕКС К ПОЗИЦИИ: Прочие объекты (56), ФЕР, 1 кв 2026 (СМР),Письмо Минстроя России от 30.12.2025 года № 81879-ИФ/09, прил.1 ОЗП=41,73; ЭМ=15,27; ЗПМ=41,73; МАТ=10,48
| Теплоизоляционные работы | [22 empty] | Теплоизоляционные работы
|  |  | Накладные расходы 97% ФОТ (от 13 960) | З/пМех 10: 13541
|  |  | Сметная прибыль 55%*0.85 ФОТ (от 13 960) | З/пМех 10: 6526
|  |  | Итого c накладными и см. прибылью | З/пМех 10: 39736
| 1-4-1 | Затраты труда рабочих (средний разряд работы 4,1) |  | 4: чел.-ч; 5: 148,52 29,7; 6: 9.76; Осн.З/п 7: 9.76; З/пМех 10: 289.87; Осн.З/п 11: 289.87 | [7 empty] | Затраты труда рабочих (средний разряд работы 4,1)
12 | ФССЦ-10.1.02.02-0102 Приказ Минстроя России от 26.12.2019 №876/пр | Листы алюминиевые, марка АД1Н, толщина 0,8 мм (Материал подрядчика) |  | 4: кг; 5: 52.8992; 6: 601.55; З/пМех 10: 31822; З/пМех 14: 0; З/пМех 15: 0; З/пМех 16: 0; З/пМех 17: 0 |  |  |  |  | Листы алюминиевые, марка АД1Н, толщина 0,8 мм (Материал подрядчика)
Объем=20*2,71*1,22*0,8
| 2 | ИНДЕКС К ПОЗИЦИИ: Прочие объекты (56), ФЕР, 1 кв 2026 (СМР),Письмо Минстроя России от 30.12.2025 года № 81879-ИФ/09, прил.1 ОЗП=41,73; ЭМ=15,27; ЗПМ=41,73; МАТ=10,48 | [20 empty] | ИНДЕКС К ПОЗИЦИИ: Прочие объекты (56), ФЕР, 1 кв 2026 (СМР),Письмо Минстроя России от 30.12.2025 года № 81879-ИФ/09, прил.1 ОЗП=41,73; ЭМ=15,27; ЗПМ=41,73; МАТ=10,48
| Материалы для строительных работ | [22 empty] | Материалы для строительных работ
Восстановление тепловой изоляции электрообогрева запорно-регулирующий арматуры подачи топливного газа печей П-201, П-203, П-204 Ду 400 Ру16 -5 шт. Ду 150 Ру16 -5 шт. Ду 100 Ру16 -5 шт. Ду 25 Ру16 -40 шт. | [20 empty] | Восстановление тепловой изоляции электрообогрева запорно-регулирующий арматуры подачи топливного газа печей П-201, П-203, П-204 Ду 400 Ру16 -5 шт. Ду 150 Ру16 -5 шт. Ду 100 Ру16 -5 шт. Ду 25 Ру16 -40 шт.
13 | ФЕР26-01-008-01 Приказ Минстроя России от 26.12.2019 №876/пр | Изоляция трубопроводов матами и холстами из супертонкого волокна (стеклянного и базальтового), матами звукопоглощающими (р.6 п.4 дефектной ведомости) |  | м3 | 0.73 | 9642.95 | 6342.96 | 402.06 | 184.03 | 7039 | 4630 | 294 | 134 | 15.8 | 11.53 | 0.38 | 0.28 |  |  |  |  | Изоляция трубопроводов матами и холстами из супертонкого волокна (стеклянного и базальтового), матами звукопоглощающими (р.6 п.4 дефектной ведомости)
| 2 | ИНДЕКС К ПОЗИЦИИ: Прочие объекты (56), ФЕР, 1 кв 2026 (СМР),Письмо Минстроя России от 30.12.2025 года № 81879-ИФ/09, прил.1 ОЗП=41,73; ЭМ=15,27; ЗПМ=41,73; МАТ=10,48 | [20 empty] | ИНДЕКС К ПОЗИЦИИ: Прочие объекты (56), ФЕР, 1 кв 2026 (СМР),Письмо Минстроя России от 30.12.2025 года № 81879-ИФ/09, прил.1 ОЗП=41,73; ЭМ=15,27; ЗПМ=41,73; МАТ=10,48
| Теплоизоляционные работы | [22 empty] | Теплоизоляционные работы
|  |  | Накладные расходы 97% ФОТ (от 5 479) | З/пМех 10: 5315
|  |  | Сметная прибыль 55%*0.85 ФОТ (от 5 479) | З/пМех 10: 2561
|  |  | Итого c накладными и см. прибылью | З/пМех 10: 15654
| 1-4-0 | Затраты труда рабочих (средний разряд работы 4,0) |  | 4: чел.-ч; 5: 15,8 11,53; 6: 9.62; Осн.З/п 7: 9.62; З/пМех 10: 110.92; Осн.З/п 11: 110.92 | [7 empty] | Затраты труда рабочих (средний разряд работы 4,0)
14 | Данные ДМТО | Мат прошивной из базальтового полотна МБП-30-2000.1000 ( материал подрядчика) |  | 4: м3; 5: 1.1315; 6: 5704; З/пМех 10: 6454; З/пМех 14: 0; З/пМех 15: 0; З/пМех 16: 0; З/пМех 17: 0 |  |  |  |  | Мат прошивной из базальтового полотна МБП-30-2000.1000 ( материал подрядчика)
| Материалы для строительных работ | [22 empty] | Материалы для строительных работ
15 | ФЕР26-01-049-01 Приказ Минстроя России от 26.12.2019 №876/пр | Покрытие поверхности изоляции трубопроводов: листами алюминиевых сплавов (р.6 п.4 дефектной ведомости) |  | 100 м2 | 0.271 | 87238.24 | 60490.14 | 13533.34 | 203.23 | 23642 | 16393 | 3668 | 55 | 148.52 | 40.25 | 0.42 | 0.11 |  |  |  |  | Покрытие поверхности изоляции трубопроводов: листами алюминиевых сплавов (р.6 п.4 дефектной ведомости)
Объем=27,1 / 100
| 2 | ИНДЕКС К ПОЗИЦИИ: Прочие объекты (56), ФЕР, 1 кв 2026 (СМР),Письмо Минстроя России от 30.12.2025 года № 81879-ИФ/09, прил.1 ОЗП=41,73; ЭМ=15,27; ЗПМ=41,73; МАТ=10,48 | [20 empty] | ИНДЕКС К ПОЗИЦИИ: Прочие объекты (56), ФЕР, 1 кв 2026 (СМР),Письмо Минстроя России от 30.12.2025 года № 81879-ИФ/09, прил.1 ОЗП=41,73; ЭМ=15,27; ЗПМ=41,73; МАТ=10,48
| Теплоизоляционные работы | [22 empty] | Теплоизоляционные работы
|  |  | Накладные расходы 97% ФОТ (от 18 915) | З/пМех 10: 18348
|  |  | Сметная прибыль 55%*0.85 ФОТ (от 18 915) | З/пМех 10: 8843
|  |  | Итого c накладными и см. прибылью | З/пМех 10: 53842
| 1-4-1 | Затраты труда рабочих (средний разряд работы 4,1) |  | 4: чел.-ч; 5: 148,52 40,25; 6: 9.76; Осн.З/п 7: 9.76; З/пМех 10: 392.84; Осн.З/п 11: 392.84 | [7 empty] | Затраты труда рабочих (средний разряд работы 4,1)
16 | ФССЦ-10.1.02.02-0102 Приказ Минстроя России от 26.12.2019 №876/пр | Листы алюминиевые, марка АД1Н, толщина 0,8 мм (Материал подрядчика) |  | 4: кг; 5: 71.6784; 6: 601.55; З/пМех 10: 43118; З/пМех 14: 0; З/пМех 15: 0; З/пМех 16: 0; З/пМех 17: 0 |  |  |  |  | Листы алюминиевые, марка АД1Н, толщина 0,8 мм (Материал подрядчика)
Объем=27,1*2,71*1,22*0,8
| 2 | ИНДЕКС К ПОЗИЦИИ: Прочие объекты (56), ФЕР, 1 кв 2026 (СМР),Письмо Минстроя России от 30.12.2025 года № 81879-ИФ/09, прил.1 ОЗП=41,73; ЭМ=15,27; ЗПМ=41,73; МАТ=10,48 | [20 empty] | ИНДЕКС К ПОЗИЦИИ: Прочие объекты (56), ФЕР, 1 кв 2026 (СМР),Письмо Минстроя России от 30.12.2025 года № 81879-ИФ/09, прил.1 ОЗП=41,73; ЭМ=15,27; ЗПМ=41,73; МАТ=10,48
| Материалы для строительных работ | [22 empty] | Материалы для строительных работ
Восстановление тепловой изоляции на дренажном трубопроводе отпарной колонны К-101 | [20 empty] | Восстановление тепловой изоляции на дренажном трубопроводе отпарной колонны К-101
17 | ФЕР26-01-008-01 Приказ Минстроя России от 26.12.2019 №876/пр | Изоляция трубопроводов матами и холстами из супертонкого волокна (стеклянного и базальтового), матами звукопоглощающими (р.6 п.5 дефектной ведомости) |  | м3 | 0.03 | 9642.95 | 6342.96 | 402.06 | 184.03 | 289 | 190 | 12 | 6 | 15.8 | 0.47 | 0.38 | 0.01 |  |  |  |  | Изоляция трубопроводов матами и холстами из супертонкого волокна (стеклянного и базальтового), матами звукопоглощающими (р.6 п.5 дефектной ведомости)
| 2 | ИНДЕКС К ПОЗИЦИИ: Прочие объекты (56), ФЕР, 1 кв 2026 (СМР),Письмо Минстроя России от 30.12.2025 года № 81879-ИФ/09, прил.1 ОЗП=41,73; ЭМ=15,27; ЗПМ=41,73; МАТ=10,48 | [20 empty] | ИНДЕКС К ПОЗИЦИИ: Прочие объекты (56), ФЕР, 1 кв 2026 (СМР),Письмо Минстроя России от 30.12.2025 года № 81879-ИФ/09, прил.1 ОЗП=41,73; ЭМ=15,27; ЗПМ=41,73; МАТ=10,48
| Теплоизоляционные работы | [22 empty] | Теплоизоляционные работы
|  |  | Накладные расходы 97% ФОТ (от 226) | З/пМех 10: 219
|  |  | Сметная прибыль 55%*0.85 ФОТ (от 226) | З/пМех 10: 106
|  |  | Итого c накладными и см. прибылью | З/пМех 10: 645
| 1-4-0 | Затраты труда рабочих (средний разряд работы 4,0) |  | 4: чел.-ч; 5: 15,8 0,47; 6: 9.62; Осн.З/п 7: 9.62; З/пМех 10: 4.52; Осн.З/п 11: 4.52 | [7 empty] | Затраты труда рабочих (средний разряд работы 4,0)
18 | Данные ДМТО | Мат прошивной из базальтового полотна МБП-30-2000.1000 ( материал подрядчика) |  | 4: м3; 5: 0.0465; 6: 5704; З/пМех 10: 265; З/пМех 14: 0; З/пМех 15: 0; З/пМех 16: 0; З/пМех 17: 0 |  |  |  |  | Мат прошивной из базальтового полотна МБП-30-2000.1000 ( материал подрядчика)
| Материалы для строительных работ | [22 empty] | Материалы для строительных работ
19 | ФЕР26-01-049-01 Приказ Минстроя России от 26.12.2019 №876/пр | Покрытие поверхности изоляции трубопроводов: листами алюминиевых сплавов (р.6 п.5 дефектной ведомости) |  | 100 м2 | 0.0124 | 87238.24 | 60490.14 | 13533.34 | 203.23 | 1082 | 750 | 168 | 3 | 148.52 | 1.84 | 0.42 | 0.01 |  |  |  |  | Покрытие поверхности изоляции трубопроводов: листами алюминиевых сплавов (р.6 п.5 дефектной ведомости)
Объем=1,24 / 100
| 2 | ИНДЕКС К ПОЗИЦИИ: Прочие объекты (56), ФЕР, 1 кв 2026 (СМР),Письмо Минстроя России от 30.12.2025 года № 81879-ИФ/09, прил.1 ОЗП=41,73; ЭМ=15,27; ЗПМ=41,73; МАТ=10,48 | [20 empty] | ИНДЕКС К ПОЗИЦИИ: Прочие объекты (56), ФЕР, 1 кв 2026 (СМР),Письмо Минстроя России от 30.12.2025 года № 81879-ИФ/09, прил.1 ОЗП=41,73; ЭМ=15,27; ЗПМ=41,73; МАТ=10,48
| Теплоизоляционные работы | [22 empty] | Теплоизоляционные работы
|  |  | Накладные расходы 97% ФОТ (от 866) | З/пМех 10: 840
|  |  | Сметная прибыль 55%*0.85 ФОТ (от 866) | З/пМех 10: 405
|  |  | Итого c накладными и см. прибылью | З/пМех 10: 2465
| 1-4-1 | Затраты труда рабочих (средний разряд работы 4,1) |  | 4: чел.-ч; 5: 148,52 1,84; 6: 9.76; Осн.З/п 7: 9.76; З/пМех 10: 17.96; Осн.З/п 11: 17.96 | [7 empty] | Затраты труда рабочих (средний разряд работы 4,1)
20 | ФССЦ-10.1.02.02-0102 Приказ Минстроя России от 26.12.2019 №876/пр | Листы алюминиевые, марка АД1Н, толщина 0,8 мм (Материал подрядчика) |  | 4: кг; 5: 3.2797; 6: 601.55; З/пМех 10: 1973; З/пМех 14: 0; З/пМех 15: 0; З/пМех 16: 0; З/пМех 17: 0 |  |  |  |  | Листы алюминиевые, марка АД1Н, толщина 0,8 мм (Материал подрядчика)
Объем=1,24*2,71*1,22*0,8
| 2 | ИНДЕКС К ПОЗИЦИИ: Прочие объекты (56), ФЕР, 1 кв 2026 (СМР),Письмо Минстроя России от 30.12.2025 года № 81879-ИФ/09, прил.1 ОЗП=41,73; ЭМ=15,27; ЗПМ=41,73; МАТ=10,48 | [20 empty] | ИНДЕКС К ПОЗИЦИИ: Прочие объекты (56), ФЕР, 1 кв 2026 (СМР),Письмо Минстроя России от 30.12.2025 года № 81879-ИФ/09, прил.1 ОЗП=41,73; ЭМ=15,27; ЗПМ=41,73; МАТ=10,48
| Материалы для строительных работ | [22 empty] | Материалы для строительных работ
Восстановление тепловой изоляции на обратном клапане трубопровода подачи легкого риформата с БРР на заполнение отпарной колонны К-101 | [20 empty] | Восстановление тепловой изоляции на обратном клапане трубопровода подачи легкого риформата с БРР на заполнение отпарной колонны К-101
21 | ФЕР26-01-008-01 Приказ Минстроя России от 26.12.2019 №876/пр | Изоляция трубопроводов матами и холстами из супертонкого волокна (стеклянного и базальтового), матами звукопоглощающими (р.6 п.6 дефектной ведомости) |  | м3 | 0.03 | 9642.95 | 6342.96 | 402.06 | 184.03 | 289 | 190 | 12 | 6 | 15.8 | 0.47 | 0.38 | 0.01 |  |  |  |  | Изоляция трубопроводов матами и холстами из супертонкого волокна (стеклянного и базальтового), матами звукопоглощающими (р.6 п.6 дефектной ведомости)
| 2 | ИНДЕКС К ПОЗИЦИИ: Прочие объекты (56), ФЕР, 1 кв 2026 (СМР),Письмо Минстроя России от 30.12.2025 года № 81879-ИФ/09, прил.1 ОЗП=41,73; ЭМ=15,27; ЗПМ=41,73; МАТ=10,48 | [20 empty] | ИНДЕКС К ПОЗИЦИИ: Прочие объекты (56), ФЕР, 1 кв 2026 (СМР),Письмо Минстроя России от 30.12.2025 года № 81879-ИФ/09, прил.1 ОЗП=41,73; ЭМ=15,27; ЗПМ=41,73; МАТ=10,48
| Теплоизоляционные работы | [22 empty] | Теплоизоляционные работы
|  |  | Накладные расходы 97% ФОТ (от 226) | З/пМех 10: 219
|  |  | Сметная прибыль 55%*0.85 ФОТ (от 226) | З/пМех 10: 106
|  |  | Итого c накладными и см. прибылью | З/пМех 10: 645
| 1-4-0 | Затраты труда рабочих (средний разряд работы 4,0) |  | 4: чел.-ч; 5: 15,8 0,47; 6: 9.62; Осн.З/п 7: 9.62; З/пМех 10: 4.52; Осн.З/п 11: 4.52 | [7 empty] | Затраты труда рабочих (средний разряд работы 4,0)
22 | Данные ДМТО | Мат прошивной из базальтового полотна МБП-30-2000.1000 ( материал подрядчика) |  | 4: м3; 5: 0.0465; 6: 5704; З/пМех 10: 265; З/пМех 14: 0; З/пМех 15: 0; З/пМех 16: 0; З/пМех 17: 0 |  |  |  |  | Мат прошивной из базальтового полотна МБП-30-2000.1000 ( материал подрядчика)
| Материалы для строительных работ | [22 empty] | Материалы для строительных работ
23 | ФЕР26-01-049-01 Приказ Минстроя России от 26.12.2019 №876/пр | Покрытие поверхности изоляции трубопроводов: листами алюминиевых сплавов (р.6 п.6 дефектной ведомости) |  | 100 м2 | 0.0124 | 87238.24 | 60490.14 | 13533.34 | 203.23 | 1082 | 750 | 168 | 3 | 148.52 | 1.84 | 0.42 | 0.01 |  |  |  |  | Покрытие поверхности изоляции трубопроводов: листами алюминиевых сплавов (р.6 п.6 дефектной ведомости)
Объем=1,24 / 100
| 2 | ИНДЕКС К ПОЗИЦИИ: Прочие объекты (56), ФЕР, 1 кв 2026 (СМР),Письмо Минстроя России от 30.12.2025 года № 81879-ИФ/09, прил.1 ОЗП=41,73; ЭМ=15,27; ЗПМ=41,73; МАТ=10,48 | [20 empty] | ИНДЕКС К ПОЗИЦИИ: Прочие объекты (56), ФЕР, 1 кв 2026 (СМР),Письмо Минстроя России от 30.12.2025 года № 81879-ИФ/09, прил.1 ОЗП=41,73; ЭМ=15,27; ЗПМ=41,73; МАТ=10,48
| Теплоизоляционные работы | [22 empty] | Теплоизоляционные работы
|  |  | Накладные расходы 97% ФОТ (от 866) | З/пМех 10: 840
|  |  | Сметная прибыль 55%*0.85 ФОТ (от 866) | З/пМех 10: 405
|  |  | Итого c накладными и см. прибылью | З/пМех 10: 2465
| 1-4-1 | Затраты труда рабочих (средний разряд работы 4,1) |  | 4: чел.-ч; 5: 148,52 1,84; 6: 9.76; Осн.З/п 7: 9.76; З/пМех 10: 17.96; Осн.З/п 11: 17.96 | [7 empty] | Затраты труда рабочих (средний разряд работы 4,1)
24 | ФССЦ-10.1.02.02-0102 Приказ Минстроя России от 26.12.2019 №876/пр | Листы алюминиевые, марка АД1Н, толщина 0,8 мм (Материал подрядчика) |  | 4: кг; 5: 3.2797; 6: 601.55; З/пМех 10: 1973; З/пМех 14: 0; З/пМех 15: 0; З/пМех 16: 0; З/пМех 17: 0 |  |  |  |  | Листы алюминиевые, марка АД1Н, толщина 0,8 мм (Материал подрядчика)
Объем=1,24*2,71*1,22*0,8
| 2 | ИНДЕКС К ПОЗИЦИИ: Прочие объекты (56), ФЕР, 1 кв 2026 (СМР),Письмо Минстроя России от 30.12.2025 года № 81879-ИФ/09, прил.1 ОЗП=41,73; ЭМ=15,27; ЗПМ=41,73; МАТ=10,48 | [20 empty] | ИНДЕКС К ПОЗИЦИИ: Прочие объекты (56), ФЕР, 1 кв 2026 (СМР),Письмо Минстроя России от 30.12.2025 года № 81879-ИФ/09, прил.1 ОЗП=41,73; ЭМ=15,27; ЗПМ=41,73; МАТ=10,48
| Материалы для строительных работ | [22 empty] | Материалы для строительных работ
Восстановление тепловой изоляции на трубопроводе подачи азота низкого давления в емкость орошения отпарной колонны Е-101 | [20 empty] | Восстановление тепловой изоляции на трубопроводе подачи азота низкого давления в емкость орошения отпарной колонны Е-101
25 | ФЕР26-01-008-01 Приказ Минстроя России от 26.12.2019 №876/пр | Изоляция трубопроводов матами и холстами из супертонкого волокна (стеклянного и базальтового), матами звукопоглощающими (р.6 п.7 дефектной ведомости) |  | м3 | 0.06 | 9642.95 | 6342.96 | 402.06 | 184.03 | 579 | 381 | 24 | 11 | 15.8 | 0.95 | 0.38 | 0.02 |  |  |  |  | Изоляция трубопроводов матами и холстами из супертонкого волокна (стеклянного и базальтового), матами звукопоглощающими (р.6 п.7 дефектной ведомости)
| 2 | ИНДЕКС К ПОЗИЦИИ: Прочие объекты (56), ФЕР, 1 кв 2026 (СМР),Письмо Минстроя России от 30.12.2025 года № 81879-ИФ/09, прил.1 ОЗП=41,73; ЭМ=15,27; ЗПМ=41,73; МАТ=10,48 | [20 empty] | ИНДЕКС К ПОЗИЦИИ: Прочие объекты (56), ФЕР, 1 кв 2026 (СМР),Письмо Минстроя России от 30.12.2025 года № 81879-ИФ/09, прил.1 ОЗП=41,73; ЭМ=15,27; ЗПМ=41,73; МАТ=10,48
| Теплоизоляционные работы | [22 empty] | Теплоизоляционные работы
|  |  | Накладные расходы 97% ФОТ (от 451) | З/пМех 10: 437
|  |  | Сметная прибыль 55%*0.85 ФОТ (от 451) | З/пМех 10: 211
|  |  | Итого c накладными и см. прибылью | З/пМех 10: 1288
| 1-4-0 | Затраты труда рабочих (средний разряд работы 4,0) |  | 4: чел.-ч; 5: 15,8 0,95; 6: 9.62; Осн.З/п 7: 9.62; З/пМех 10: 9.14; Осн.З/п 11: 9.14 | [7 empty] | Затраты труда рабочих (средний разряд работы 4,0)
26 | Данные ДМТО | Мат прошивной из базальтового полотна МБП-30-2000.1000 ( материал подрядчика) |  | 4: м3; 5: 0.093; 6: 5704; З/пМех 10: 530; З/пМех 14: 0; З/пМех 15: 0; З/пМех 16: 0; З/пМех 17: 0 |  |  |  |  | Мат прошивной из базальтового полотна МБП-30-2000.1000 ( материал подрядчика)
| Материалы для строительных работ | [22 empty] | Материалы для строительных работ
27 | ФЕР26-01-049-01 Приказ Минстроя России от 26.12.2019 №876/пр | Покрытие поверхности изоляции трубопроводов: листами алюминиевых сплавов (р.6 п.7 дефектной ведомости) |  | 100 м2 | 0.021 | 87238.24 | 60490.14 | 13533.34 | 203.23 | 1832 | 1270 | 284 | 4 | 148.52 | 3.12 | 0.42 | 0.01 |  |  |  |  | Покрытие поверхности изоляции трубопроводов: листами алюминиевых сплавов (р.6 п.7 дефектной ведомости)
Объем=2,1 / 100
| 2 | ИНДЕКС К ПОЗИЦИИ: Прочие объекты (56), ФЕР, 1 кв 2026 (СМР),Письмо Минстроя России от 30.12.2025 года № 81879-ИФ/09, прил.1 ОЗП=41,73; ЭМ=15,27; ЗПМ=41,73; МАТ=10,48 | [20 empty] | ИНДЕКС К ПОЗИЦИИ: Прочие объекты (56), ФЕР, 1 кв 2026 (СМР),Письмо Минстроя России от 30.12.2025 года № 81879-ИФ/09, прил.1 ОЗП=41,73; ЭМ=15,27; ЗПМ=41,73; МАТ=10,48
| Теплоизоляционные работы | [22 empty] | Теплоизоляционные работы
|  |  | Накладные расходы 97% ФОТ (от 1 466) | З/пМех 10: 1422
|  |  | Сметная прибыль 55%*0.85 ФОТ (от 1 466) | З/пМех 10: 685
|  |  | Итого c накладными и см. прибылью | З/пМех 10: 4173
| 1-4-1 | Затраты труда рабочих (средний разряд работы 4,1) |  | 4: чел.-ч; 5: 148,52 3,12; 6: 9.76; Осн.З/п 7: 9.76; З/пМех 10: 30.45; Осн.З/п 11: 30.45 | [7 empty] | Затраты труда рабочих (средний разряд работы 4,1)
28 | ФССЦ-10.1.02.02-0102 Приказ Минстроя России от 26.12.2019 №876/пр | Листы алюминиевые, марка АД1Н, толщина 0,8 мм (Материал подрядчика) |  | 4: кг; 5: 5.5544; 6: 601.55; З/пМех 10: 3341; З/пМех 14: 0; З/пМех 15: 0; З/пМех 16: 0; З/пМех 17: 0 |  |  |  |  | Листы алюминиевые, марка АД1Н, толщина 0,8 мм (Материал подрядчика)
Объем=2,1*2,71*1,22*0,8
| 2 | ИНДЕКС К ПОЗИЦИИ: Прочие объекты (56), ФЕР, 1 кв 2026 (СМР),Письмо Минстроя России от 30.12.2025 года № 81879-ИФ/09, прил.1 ОЗП=41,73; ЭМ=15,27; ЗПМ=41,73; МАТ=10,48 | [20 empty] | ИНДЕКС К ПОЗИЦИИ: Прочие объекты (56), ФЕР, 1 кв 2026 (СМР),Письмо Минстроя России от 30.12.2025 года № 81879-ИФ/09, прил.1 ОЗП=41,73; ЭМ=15,27; ЗПМ=41,73; МАТ=10,48
| Материалы для строительных работ | [22 empty] | Материалы для строительных работ
Восстановление тепловой изоляции на паропроводе рядом с узлом учета конденсата (участок 3 м) | [20 empty] | Восстановление тепловой изоляции на паропроводе рядом с узлом учета конденсата (участок 3 м)
29 | ФЕР26-01-008-01 Приказ Минстроя России от 26.12.2019 №876/пр | Изоляция трубопроводов матами и холстами из супертонкого волокна (стеклянного и базальтового), матами звукопоглощающими (р.6 п.8 дефектной ведомости) |  | м3 | 0.06 | 9642.95 | 6342.96 | 402.06 | 184.03 | 579 | 381 | 24 | 11 | 15.8 | 0.95 | 0.38 | 0.02 |  |  |  |  | Изоляция трубопроводов матами и холстами из супертонкого волокна (стеклянного и базальтового), матами звукопоглощающими (р.6 п.8 дефектной ведомости)
| 2 | ИНДЕКС К ПОЗИЦИИ: Прочие объекты (56), ФЕР, 1 кв 2026 (СМР),Письмо Минстроя России от 30.12.2025 года № 81879-ИФ/09, прил.1 ОЗП=41,73; ЭМ=15,27; ЗПМ=41,73; МАТ=10,48 | [20 empty] | ИНДЕКС К ПОЗИЦИИ: Прочие объекты (56), ФЕР, 1 кв 2026 (СМР),Письмо Минстроя России от 30.12.2025 года № 81879-ИФ/09, прил.1 ОЗП=41,73; ЭМ=15,27; ЗПМ=41,73; МАТ=10,48
| Теплоизоляционные работы | [22 empty] | Теплоизоляционные работы
|  |  | Накладные расходы 97% ФОТ (от 451) | З/пМех 10: 437
|  |  | Сметная прибыль 55%*0.85 ФОТ (от 451) | З/пМех 10: 211
|  |  | Итого c накладными и см. прибылью | З/пМех 10: 1288
| 1-4-0 | Затраты труда рабочих (средний разряд работы 4,0) |  | 4: чел.-ч; 5: 15,8 0,95; 6: 9.62; Осн.З/п 7: 9.62; З/пМех 10: 9.14; Осн.З/п 11: 9.14 | [7 empty] | Затраты труда рабочих (средний разряд работы 4,0)
30 | Данные ДМТО | Мат прошивной из базальтового полотна МБП-30-2000.1000 ( материал подрядчика) |  | 4: м3; 5: 0.093; 6: 5704; З/пМех 10: 530; З/пМех 14: 0; З/пМех 15: 0; З/пМех 16: 0; З/пМех 17: 0 |  |  |  |  | Мат прошивной из базальтового полотна МБП-30-2000.1000 ( материал подрядчика)
| Материалы для строительных работ | [22 empty] | Материалы для строительных работ
31 | ФЕР26-01-049-01 Приказ Минстроя России от 26.12.2019 №876/пр | Покрытие поверхности изоляции трубопроводов: листами алюминиевых сплавов (р.6 п.8 дефектной ведомости) |  | 100 м2 | 0.021 | 87238.24 | 60490.14 | 13533.34 | 203.23 | 1832 | 1270 | 284 | 4 | 148.52 | 3.12 | 0.42 | 0.01 |  |  |  |  | Покрытие поверхности изоляции трубопроводов: листами алюминиевых сплавов (р.6 п.8 дефектной ведомости)
Объем=2,1 / 100
| 2 | ИНДЕКС К ПОЗИЦИИ: Прочие объекты (56), ФЕР, 1 кв 2026 (СМР),Письмо Минстроя России от 30.12.2025 года № 81879-ИФ/09, прил.1 ОЗП=41,73; ЭМ=15,27; ЗПМ=41,73; МАТ=10,48 | [20 empty] | ИНДЕКС К ПОЗИЦИИ: Прочие объекты (56), ФЕР, 1 кв 2026 (СМР),Письмо Минстроя России от 30.12.2025 года № 81879-ИФ/09, прил.1 ОЗП=41,73; ЭМ=15,27; ЗПМ=41,73; МАТ=10,48
| Теплоизоляционные работы | [22 empty] | Теплоизоляционные работы
|  |  | Накладные расходы 97% ФОТ (от 1 466) | З/пМех 10: 1422
|  |  | Сметная прибыль 55%*0.85 ФОТ (от 1 466) | З/пМех 10: 685
|  |  | Итого c накладными и см. прибылью | З/пМех 10: 4173
| 1-4-1 | Затраты труда рабочих (средний разряд работы 4,1) |  | 4: чел.-ч; 5: 148,52 3,12; 6: 9.76; Осн.З/п 7: 9.76; З/пМех 10: 30.45; Осн.З/п 11: 30.45 | [7 empty] | Затраты труда рабочих (средний разряд работы 4,1)
32 | ФССЦ-10.1.02.02-0102 Приказ Минстроя России от 26.12.2019 №876/пр | Листы алюминиевые, марка АД1Н, толщина 0,8 мм (Материал подрядчика) |  | 4: кг; 5: 5.5544; 6: 601.55; З/пМех 10: 3341; З/пМех 14: 0; З/пМех 15: 0; З/пМех 16: 0; З/пМех 17: 0 |  |  |  |  | Листы алюминиевые, марка АД1Н, толщина 0,8 мм (Материал подрядчика)
Объем=2,1*2,71*1,22*0,8
| 2 | ИНДЕКС К ПОЗИЦИИ: Прочие объекты (56), ФЕР, 1 кв 2026 (СМР),Письмо Минстроя России от 30.12.2025 года № 81879-ИФ/09, прил.1 ОЗП=41,73; ЭМ=15,27; ЗПМ=41,73; МАТ=10,48 | [20 empty] | ИНДЕКС К ПОЗИЦИИ: Прочие объекты (56), ФЕР, 1 кв 2026 (СМР),Письмо Минстроя России от 30.12.2025 года № 81879-ИФ/09, прил.1 ОЗП=41,73; ЭМ=15,27; ЗПМ=41,73; МАТ=10,48
| Материалы для строительных работ | [22 empty] | Материалы для строительных работ
Восстановление тепловой изоляции на паропроводе в камеру печи П-201 (рядом с клапанной сборкой UV-0610) | [20 empty] | Восстановление тепловой изоляции на паропроводе в камеру печи П-201 (рядом с клапанной сборкой UV-0610)
33 | ФЕР26-01-008-01 Приказ Минстроя России от 26.12.2019 №876/пр | Изоляция трубопроводов матами и холстами из супертонкого волокна (стеклянного и базальтового), матами звукопоглощающими (р.6 п.9 дефектной ведомости) |  | м3 | 0.06 | 9642.95 | 6342.96 | 402.06 | 184.03 | 579 | 381 | 24 | 11 | 15.8 | 0.95 | 0.38 | 0.02 |  |  |  |  | Изоляция трубопроводов матами и холстами из супертонкого волокна (стеклянного и базальтового), матами звукопоглощающими (р.6 п.9 дефектной ведомости)
| 2 | ИНДЕКС К ПОЗИЦИИ: Прочие объекты (56), ФЕР, 1 кв 2026 (СМР),Письмо Минстроя России от 30.12.2025 года № 81879-ИФ/09, прил.1 ОЗП=41,73; ЭМ=15,27; ЗПМ=41,73; МАТ=10,48 | [20 empty] | ИНДЕКС К ПОЗИЦИИ: Прочие объекты (56), ФЕР, 1 кв 2026 (СМР),Письмо Минстроя России от 30.12.2025 года № 81879-ИФ/09, прил.1 ОЗП=41,73; ЭМ=15,27; ЗПМ=41,73; МАТ=10,48
| Теплоизоляционные работы | [22 empty] | Теплоизоляционные работы
|  |  | Накладные расходы 97% ФОТ (от 451) | З/пМех 10: 437
|  |  | Сметная прибыль 55%*0.85 ФОТ (от 451) | З/пМех 10: 211
|  |  | Итого c накладными и см. прибылью | З/пМех 10: 1288
| 1-4-0 | Затраты труда рабочих (средний разряд работы 4,0) |  | 4: чел.-ч; 5: 15,8 0,95; 6: 9.62; Осн.З/п 7: 9.62; З/пМех 10: 9.14; Осн.З/п 11: 9.14 | [7 empty] | Затраты труда рабочих (средний разряд работы 4,0)
34 | Данные ДМТО | Мат прошивной из базальтового полотна МБП-30-2000.1000 ( материал подрядчика) |  | 4: м3; 5: 0.093; 6: 5704; З/пМех 10: 530; З/пМех 14: 0; З/пМех 15: 0; З/пМех 16: 0; З/пМех 17: 0 |  |  |  |  | Мат прошивной из базальтового полотна МБП-30-2000.1000 ( материал подрядчика)
| Материалы для строительных работ | [22 empty] | Материалы для строительных работ
35 | ФЕР26-01-049-01 Приказ Минстроя России от 26.12.2019 №876/пр | Покрытие поверхности изоляции трубопроводов: листами алюминиевых сплавов (р.6 п.9 дефектной ведомости) |  | 100 м2 | 0.021 | 87238.24 | 60490.14 | 13533.34 | 203.23 | 1832 | 1270 | 284 | 4 | 148.52 | 3.12 | 0.42 | 0.01 |  |  |  |  | Покрытие поверхности изоляции трубопроводов: листами алюминиевых сплавов (р.6 п.9 дефектной ведомости)
Объем=2,1 / 100
| 2 | ИНДЕКС К ПОЗИЦИИ: Прочие объекты (56), ФЕР, 1 кв 2026 (СМР),Письмо Минстроя России от 30.12.2025 года № 81879-ИФ/09, прил.1 ОЗП=41,73; ЭМ=15,27; ЗПМ=41,73; МАТ=10,48 | [20 empty] | ИНДЕКС К ПОЗИЦИИ: Прочие объекты (56), ФЕР, 1 кв 2026 (СМР),Письмо Минстроя России от 30.12.2025 года № 81879-ИФ/09, прил.1 ОЗП=41,73; ЭМ=15,27; ЗПМ=41,73; МАТ=10,48
| Теплоизоляционные работы | [22 empty] | Теплоизоляционные работы
|  |  | Накладные расходы 97% ФОТ (от 1 466) | З/пМех 10: 1422
|  |  | Сметная прибыль 55%*0.85 ФОТ (от 1 466) | З/пМех 10: 685
|  |  | Итого c накладными и см. прибылью | З/пМех 10: 4173
| 1-4-1 | Затраты труда рабочих (средний разряд работы 4,1) |  | 4: чел.-ч; 5: 148,52 3,12; 6: 9.76; Осн.З/п 7: 9.76; З/пМех 10: 30.45; Осн.З/п 11: 30.45 | [7 empty] | Затраты труда рабочих (средний разряд работы 4,1)
36 | ФССЦ-10.1.02.02-0102 Приказ Минстроя России от 26.12.2019 №876/пр | Листы алюминиевые, марка АД1Н, толщина 0,8 мм (Материал подрядчика) |  | 4: кг; 5: 5.5544; 6: 601.55; З/пМех 10: 3341; З/пМех 14: 0; З/пМех 15: 0; З/пМех 16: 0; З/пМех 17: 0 |  |  |  |  | Листы алюминиевые, марка АД1Н, толщина 0,8 мм (Материал подрядчика)
Объем=2,1*2,71*1,22*0,8
| 2 | ИНДЕКС К ПОЗИЦИИ: Прочие объекты (56), ФЕР, 1 кв 2026 (СМР),Письмо Минстроя России от 30.12.2025 года № 81879-ИФ/09, прил.1 ОЗП=41,73; ЭМ=15,27; ЗПМ=41,73; МАТ=10,48 | [20 empty] | ИНДЕКС К ПОЗИЦИИ: Прочие объекты (56), ФЕР, 1 кв 2026 (СМР),Письмо Минстроя России от 30.12.2025 года № 81879-ИФ/09, прил.1 ОЗП=41,73; ЭМ=15,27; ЗПМ=41,73; МАТ=10,48
| Материалы для строительных работ | [22 empty] | Материалы для строительных работ
Восстановление тепловой изоляции на конденсатной линии парового коллектора блока 002 (участок 4 м) | [20 empty] | Восстановление тепловой изоляции на конденсатной линии парового коллектора блока 002 (участок 4 м)
37 | ФЕР26-01-008-01 Приказ Минстроя России от 26.12.2019 №876/пр | Изоляция трубопроводов матами и холстами из супертонкого волокна (стеклянного и базальтового), матами звукопоглощающими (р.6 п.10 дефектной ведомости) |  | м3 | 0.1 | 9642.95 | 6342.96 | 402.06 | 184.03 | 964 | 634 | 40 | 18 | 15.8 | 1.58 | 0.38 | 0.04 |  |  |  |  | Изоляция трубопроводов матами и холстами из супертонкого волокна (стеклянного и базальтового), матами звукопоглощающими (р.6 п.10 дефектной ведомости)
| 2 | ИНДЕКС К ПОЗИЦИИ: Прочие объекты (56), ФЕР, 1 кв 2026 (СМР),Письмо Минстроя России от 30.12.2025 года № 81879-ИФ/09, прил.1 ОЗП=41,73; ЭМ=15,27; ЗПМ=41,73; МАТ=10,48 | [20 empty] | ИНДЕКС К ПОЗИЦИИ: Прочие объекты (56), ФЕР, 1 кв 2026 (СМР),Письмо Минстроя России от 30.12.2025 года № 81879-ИФ/09, прил.1 ОЗП=41,73; ЭМ=15,27; ЗПМ=41,73; МАТ=10,48
| Теплоизоляционные работы | [22 empty] | Теплоизоляционные работы
|  |  | Накладные расходы 97% ФОТ (от 750) | З/пМех 10: 728
|  |  | Сметная прибыль 55%*0.85 ФОТ (от 750) | З/пМех 10: 351
|  |  | Итого c накладными и см. прибылью | З/пМех 10: 2144
| 1-4-0 | Затраты труда рабочих (средний разряд работы 4,0) |  | 4: чел.-ч; 5: 15,8 1,58; 6: 9.62; Осн.З/п 7: 9.62; З/пМех 10: 15.2; Осн.З/п 11: 15.2 | [7 empty] | Затраты труда рабочих (средний разряд работы 4,0)
38 | Данные ДМТО | Мат прошивной из базальтового полотна МБП-30-2000.1000 ( материал подрядчика) |  | 4: м3; 5: 0.155; 6: 5704; З/пМех 10: 884; З/пМех 14: 0; З/пМех 15: 0; З/пМех 16: 0; З/пМех 17: 0 |  |  |  |  | Мат прошивной из базальтового полотна МБП-30-2000.1000 ( материал подрядчика)
| Материалы для строительных работ | [22 empty] | Материалы для строительных работ
39 | ФЕР26-01-049-01 Приказ Минстроя России от 26.12.2019 №876/пр | Покрытие поверхности изоляции трубопроводов: листами алюминиевых сплавов (р.6 п.10 дефектной ведомости) |  | 100 м2 | 0.034 | 87238.24 | 60490.14 | 13533.34 | 203.23 | 2966 | 2057 | 460 | 7 | 148.52 | 5.05 | 0.42 | 0.01 |  |  |  |  | Покрытие поверхности изоляции трубопроводов: листами алюминиевых сплавов (р.6 п.10 дефектной ведомости)
Объем=3,4 / 100
| 2 | ИНДЕКС К ПОЗИЦИИ: Прочие объекты (56), ФЕР, 1 кв 2026 (СМР),Письмо Минстроя России от 30.12.2025 года № 81879-ИФ/09, прил.1 ОЗП=41,73; ЭМ=15,27; ЗПМ=41,73; МАТ=10,48 | [20 empty] | ИНДЕКС К ПОЗИЦИИ: Прочие объекты (56), ФЕР, 1 кв 2026 (СМР),Письмо Минстроя России от 30.12.2025 года № 81879-ИФ/09, прил.1 ОЗП=41,73; ЭМ=15,27; ЗПМ=41,73; МАТ=10,48
| Теплоизоляционные работы | [22 empty] | Теплоизоляционные работы
|  |  | Накладные расходы 97% ФОТ (от 2 374) | З/пМех 10: 2303
|  |  | Сметная прибыль 55%*0.85 ФОТ (от 2 374) | З/пМех 10: 1110
|  |  | Итого c накладными и см. прибылью | З/пМех 10: 6757
| 1-4-1 | Затраты труда рабочих (средний разряд работы 4,1) |  | 4: чел.-ч; 5: 148,52 5,05; 6: 9.76; Осн.З/п 7: 9.76; З/пМех 10: 49.29; Осн.З/п 11: 49.29 | [7 empty] | Затраты труда рабочих (средний разряд работы 4,1)
40 | ФССЦ-10.1.02.02-0102 Приказ Минстроя России от 26.12.2019 №876/пр | Листы алюминиевые, марка АД1Н, толщина 0,8 мм (Материал подрядчика) |  | 4: кг; 5: 8.9929; 6: 601.55; З/пМех 10: 5410; З/пМех 14: 0; З/пМех 15: 0; З/пМех 16: 0; З/пМех 17: 0 |  |  |  |  | Листы алюминиевые, марка АД1Н, толщина 0,8 мм (Материал подрядчика)
Объем=3,4*2,71*1,22*0,8
| 2 | ИНДЕКС К ПОЗИЦИИ: Прочие объекты (56), ФЕР, 1 кв 2026 (СМР),Письмо Минстроя России от 30.12.2025 года № 81879-ИФ/09, прил.1 ОЗП=41,73; ЭМ=15,27; ЗПМ=41,73; МАТ=10,48 | [20 empty] | ИНДЕКС К ПОЗИЦИИ: Прочие объекты (56), ФЕР, 1 кв 2026 (СМР),Письмо Минстроя России от 30.12.2025 года № 81879-ИФ/09, прил.1 ОЗП=41,73; ЭМ=15,27; ЗПМ=41,73; МАТ=10,48
| Материалы для строительных работ | [22 empty] | Материалы для строительных работ
Восстановление тепловой изоляции на конденсатной линии парового коллектора блока 002 (участок 4 м) | [20 empty] | Восстановление тепловой изоляции на конденсатной линии парового коллектора блока 002 (участок 4 м)
41 | ФЕР26-01-008-01 Приказ Минстроя России от 26.12.2019 №876/пр | Изоляция трубопроводов матами и холстами из супертонкого волокна (стеклянного и базальтового), матами звукопоглощающими (р.6 п.11 дефектной ведомости) |  | м3 | 0.06 | 9642.95 | 6342.96 | 402.06 | 184.03 | 579 | 381 | 24 | 11 | 15.8 | 0.95 | 0.38 | 0.02 |  |  |  |  | Изоляция трубопроводов матами и холстами из супертонкого волокна (стеклянного и базальтового), матами звукопоглощающими (р.6 п.11 дефектной ведомости)
| 2 | ИНДЕКС К ПОЗИЦИИ: Прочие объекты (56), ФЕР, 1 кв 2026 (СМР),Письмо Минстроя России от 30.12.2025 года № 81879-ИФ/09, прил.1 ОЗП=41,73; ЭМ=15,27; ЗПМ=41,73; МАТ=10,48 | [20 empty] | ИНДЕКС К ПОЗИЦИИ: Прочие объекты (56), ФЕР, 1 кв 2026 (СМР),Письмо Минстроя России от 30.12.2025 года № 81879-ИФ/09, прил.1 ОЗП=41,73; ЭМ=15,27; ЗПМ=41,73; МАТ=10,48
| Теплоизоляционные работы | [22 empty] | Теплоизоляционные работы
|  |  | Накладные расходы 97% ФОТ (от 451) | З/пМех 10: 437
|  |  | Сметная прибыль 55%*0.85 ФОТ (от 451) | З/пМех 10: 211
|  |  | Итого c накладными и см. прибылью | З/пМех 10: 1288
| 1-4-0 | Затраты труда рабочих (средний разряд работы 4,0) |  | 4: чел.-ч; 5: 15,8 0,95; 6: 9.62; Осн.З/п 7: 9.62; З/пМех 10: 9.14; Осн.З/п 11: 9.14 | [7 empty] | Затраты труда рабочих (средний разряд работы 4,0)
42 | Данные ДМТО | Мат прошивной из базальтового полотна МБП-30-2000.1000 ( материал подрядчика) |  | 4: м3; 5: 0.093; 6: 5704; З/пМех 10: 530; З/пМех 14: 0; З/пМех 15: 0; З/пМех 16: 0; З/пМех 17: 0 |  |  |  |  | Мат прошивной из базальтового полотна МБП-30-2000.1000 ( материал подрядчика)
| Материалы для строительных работ | [22 empty] | Материалы для строительных работ
43 | ФЕР26-01-049-01 Приказ Минстроя России от 26.12.2019 №876/пр | Покрытие поверхности изоляции трубопроводов: листами алюминиевых сплавов (р.6 п.11 дефектной ведомости) |  | 100 м2 | 0.021 | 87238.24 | 60490.14 | 13533.34 | 203.23 | 1832 | 1270 | 284 | 4 | 148.52 | 3.12 | 0.42 | 0.01 |  |  |  |  | Покрытие поверхности изоляции трубопроводов: листами алюминиевых сплавов (р.6 п.11 дефектной ведомости)
Объем=2,1 / 100
| 2 | ИНДЕКС К ПОЗИЦИИ: Прочие объекты (56), ФЕР, 1 кв 2026 (СМР),Письмо Минстроя России от 30.12.2025 года № 81879-ИФ/09, прил.1 ОЗП=41,73; ЭМ=15,27; ЗПМ=41,73; МАТ=10,48 | [20 empty] | ИНДЕКС К ПОЗИЦИИ: Прочие объекты (56), ФЕР, 1 кв 2026 (СМР),Письмо Минстроя России от 30.12.2025 года № 81879-ИФ/09, прил.1 ОЗП=41,73; ЭМ=15,27; ЗПМ=41,73; МАТ=10,48
| Теплоизоляционные работы | [22 empty] | Теплоизоляционные работы
|  |  | Накладные расходы 97% ФОТ (от 1 466) | З/пМех 10: 1422
|  |  | Сметная прибыль 55%*0.85 ФОТ (от 1 466) | З/пМех 10: 685
|  |  | Итого c накладными и см. прибылью | З/пМех 10: 4173
| 1-4-1 | Затраты труда рабочих (средний разряд работы 4,1) |  | 4: чел.-ч; 5: 148,52 3,12; 6: 9.76; Осн.З/п 7: 9.76; З/пМех 10: 30.45; Осн.З/п 11: 30.45 | [7 empty] | Затраты труда рабочих (средний разряд работы 4,1)
44 | ФССЦ-10.1.02.02-0102 Приказ Минстроя России от 26.12.2019 №876/пр | Листы алюминиевые, марка АД1Н, толщина 0,8 мм (Материал подрядчика) |  | 4: кг; 5: 5.5544; 6: 601.55; З/пМех 10: 3341; З/пМех 14: 0; З/пМех 15: 0; З/пМех 16: 0; З/пМех 17: 0 |  |  |  |  | Листы алюминиевые, марка АД1Н, толщина 0,8 мм (Материал подрядчика)
Объем=2,1*2,71*1,22*0,8
| 2 | ИНДЕКС К ПОЗИЦИИ: Прочие объекты (56), ФЕР, 1 кв 2026 (СМР),Письмо Минстроя России от 30.12.2025 года № 81879-ИФ/09, прил.1 ОЗП=41,73; ЭМ=15,27; ЗПМ=41,73; МАТ=10,48 | [20 empty] | ИНДЕКС К ПОЗИЦИИ: Прочие объекты (56), ФЕР, 1 кв 2026 (СМР),Письмо Минстроя России от 30.12.2025 года № 81879-ИФ/09, прил.1 ОЗП=41,73; ЭМ=15,27; ЗПМ=41,73; МАТ=10,48
| Материалы для строительных работ | [22 empty] | Материалы для строительных работ
Восстановление тепловой изоляции на трубопроводе входа ВСГ в С-101 | [20 empty] | Восстановление тепловой изоляции на трубопроводе входа ВСГ в С-101
45 | ФЕР26-01-008-01 Приказ Минстроя России от 26.12.2019 №876/пр | Изоляция трубопроводов матами и холстами из супертонкого волокна (стеклянного и базальтового), матами звукопоглощающими (р.6 п.12 дефектной ведомости) |  | м3 | 0.16 | 9642.95 | 6342.96 | 402.06 | 184.03 | 1543 | 1015 | 64 | 29 | 15.8 | 2.53 | 0.38 | 0.06 |  |  |  |  | Изоляция трубопроводов матами и холстами из супертонкого волокна (стеклянного и базальтового), матами звукопоглощающими (р.6 п.12 дефектной ведомости)
| 2 | ИНДЕКС К ПОЗИЦИИ: Прочие объекты (56), ФЕР, 1 кв 2026 (СМР),Письмо Минстроя России от 30.12.2025 года № 81879-ИФ/09, прил.1 ОЗП=41,73; ЭМ=15,27; ЗПМ=41,73; МАТ=10,48 | [20 empty] | ИНДЕКС К ПОЗИЦИИ: Прочие объекты (56), ФЕР, 1 кв 2026 (СМР),Письмо Минстроя России от 30.12.2025 года № 81879-ИФ/09, прил.1 ОЗП=41,73; ЭМ=15,27; ЗПМ=41,73; МАТ=10,48
| Теплоизоляционные работы | [22 empty] | Теплоизоляционные работы
|  |  | Накладные расходы 97% ФОТ (от 1 200) | З/пМех 10: 1164
|  |  | Сметная прибыль 55%*0.85 ФОТ (от 1 200) | З/пМех 10: 561
|  |  | Итого c накладными и см. прибылью | З/пМех 10: 3430
| 1-4-0 | Затраты труда рабочих (средний разряд работы 4,0) |  | 4: чел.-ч; 5: 15,8 2,53; 6: 9.62; Осн.З/п 7: 9.62; З/пМех 10: 24.34; Осн.З/п 11: 24.34 | [7 empty] | Затраты труда рабочих (средний разряд работы 4,0)
46 | Данные ДМТО | Мат прошивной из базальтового полотна МБП-30-2000.1000 ( материал подрядчика) |  | 4: м3; 5: 0.248; 6: 5704; З/пМех 10: 1415; З/пМех 14: 0; З/пМех 15: 0; З/пМех 16: 0; З/пМех 17: 0 |  |  |  |  | Мат прошивной из базальтового полотна МБП-30-2000.1000 ( материал подрядчика)
| Материалы для строительных работ | [22 empty] | Материалы для строительных работ
47 | ФЕР26-01-049-01 Приказ Минстроя России от 26.12.2019 №876/пр | Покрытие поверхности изоляции трубопроводов: листами алюминиевых сплавов (р.6 п.12 дефектной ведомости) |  | 100 м2 | 0.056 | 87238.24 | 60490.14 | 13533.34 | 203.23 | 4885 | 3387 | 758 | 11 | 148.52 | 8.32 | 0.42 | 0.02 |  |  |  |  | Покрытие поверхности изоляции трубопроводов: листами алюминиевых сплавов (р.6 п.12 дефектной ведомости)
Объем=5,6 / 100
| 2 | ИНДЕКС К ПОЗИЦИИ: Прочие объекты (56), ФЕР, 1 кв 2026 (СМР),Письмо Минстроя России от 30.12.2025 года № 81879-ИФ/09, прил.1 ОЗП=41,73; ЭМ=15,27; ЗПМ=41,73; МАТ=10,48 | [20 empty] | ИНДЕКС К ПОЗИЦИИ: Прочие объекты (56), ФЕР, 1 кв 2026 (СМР),Письмо Минстроя России от 30.12.2025 года № 81879-ИФ/09, прил.1 ОЗП=41,73; ЭМ=15,27; ЗПМ=41,73; МАТ=10,48
| Теплоизоляционные работы | [22 empty] | Теплоизоляционные работы
|  |  | Накладные расходы 97% ФОТ (от 3 908) | З/пМех 10: 3791
|  |  | Сметная прибыль 55%*0.85 ФОТ (от 3 908) | З/пМех 10: 1827
|  |  | Итого c накладными и см. прибылью | З/пМех 10: 11125
| 1-4-1 | Затраты труда рабочих (средний разряд работы 4,1) |  | 4: чел.-ч; 5: 148,52 8,32; 6: 9.76; Осн.З/п 7: 9.76; З/пМех 10: 81.2; Осн.З/п 11: 81.2 | [7 empty] | Затраты труда рабочих (средний разряд работы 4,1)
48 | ФССЦ-10.1.02.02-0102 Приказ Минстроя России от 26.12.2019 №876/пр | Листы алюминиевые, марка АД1Н, толщина 0,8 мм (Материал подрядчика) |  | 4: кг; 5: 14.8118; 6: 601.55; З/пМех 10: 8910; З/пМех 14: 0; З/пМех 15: 0; З/пМех 16: 0; З/пМех 17: 0 |  |  |  |  | Листы алюминиевые, марка АД1Н, толщина 0,8 мм (Материал подрядчика)
Объем=5,6*2,71*1,22*0,8
| 2 | ИНДЕКС К ПОЗИЦИИ: Прочие объекты (56), ФЕР, 1 кв 2026 (СМР),Письмо Минстроя России от 30.12.2025 года № 81879-ИФ/09, прил.1 ОЗП=41,73; ЭМ=15,27; ЗПМ=41,73; МАТ=10,48 | [20 empty] | ИНДЕКС К ПОЗИЦИИ: Прочие объекты (56), ФЕР, 1 кв 2026 (СМР),Письмо Минстроя России от 30.12.2025 года № 81879-ИФ/09, прил.1 ОЗП=41,73; ЭМ=15,27; ЗПМ=41,73; МАТ=10,48
| Материалы для строительных работ | [22 empty] | Материалы для строительных работ
Итого прямые затраты по разделу в текущих ценах |  |  |  | З/пМех 10: 233307; Осн.З/п 11: 61257; Эк.Маш 12: 11468; З/пМех 13: 564; З/пМех 15: 150.89; З/пМех 17: 1.15 | [8 empty] | Итого прямые затраты по разделу в текущих ценах
Итого прямые затраты по разделу с учетом коэффициентов к итогам |  |  |  | З/пМех 10: 244216; Осн.З/п 11: 70446; Эк.Маш 12: 13188; З/пМех 13: 649; З/пМех 15: 173.52; З/пМех 17: 1.32 | [8 empty] | Итого прямые затраты по разделу с учетом коэффициентов к итогам
Накладные расходы |  |  |  | З/пМех 10: 68962 | [8 empty] | Накладные расходы
Сметная прибыль |  |  |  | З/пМех 10: 33237 | [8 empty] | Сметная прибыль
Итого по разделу 1 Теплоизоляцияонные работы |  |  |  | З/пМех 10: 346415; З/пМех 15: 173.52; З/пМех 17: 1.32 | [8 empty] | Итого по разделу 1 Теплоизоляцияонные работы
Раздел 2. Леса | [19 empty] | Раздел 2. Леса
Установка и снятие неинвентарных лесов для осмотра и ремонта футеровки и змеевиков печей П-101-П-205 Кол-во мест установки 7 шт, ставятся сразу 300м2 | [20 empty] | Установка и снятие неинвентарных лесов для осмотра и ремонта футеровки и змеевиков печей П-101-П-205 Кол-во мест установки 7 шт, ставятся сразу 300м2
49 | ФЕРр69-6-1 Приказ Минстроя России от 26.12.2019 №876/пр | Устройство и разборка деревянных неинвентарных лесов (р.8 п.1 дефектной ведомости) |  | 100 м2 | 3 | 123404.76 | 49660.79 | 2408.08 | 1161.76 | 370214 | 148982 | 7224 | 3485 | 128.1 | 384.3 | 2.4 | 7.2 |  |  |  |  | Устройство и разборка деревянных неинвентарных лесов (р.8 п.1 дефектной ведомости)
Объем=300 / 100
| 2 | ИНДЕКС К ПОЗИЦИИ: Прочие объекты (56), ФЕР, 1 кв 2026 (СМР),Письмо Минстроя России от 30.12.2025 года № 81879-ИФ/09, прил.1 ОЗП=41,73; ЭМ=15,27; ЗПМ=41,73; МАТ=10,48 | [20 empty] | ИНДЕКС К ПОЗИЦИИ: Прочие объекты (56), ФЕР, 1 кв 2026 (СМР),Письмо Минстроя России от 30.12.2025 года № 81879-ИФ/09, прил.1 ОЗП=41,73; ЭМ=15,27; ЗПМ=41,73; МАТ=10,48
| Прочие ремонтно-строительные работы | [22 empty] | Прочие ремонтно-строительные работы
|  |  | Накладные расходы 92% ФОТ (от 226 958) | З/пМех 10: 208801
|  |  | Сметная прибыль 44% ФОТ (от 226 958) | З/пМех 10: 99862
|  |  | Итого c накладными и см. прибылью | З/пМех 10: 753368
| 1-3-7 | Затраты труда рабочих (средний разряд работы 3,7) |  | 4: чел.-ч; 5: 128,1 384,3; 6: 9.29; Осн.З/п 7: 9.29; З/пМех 10: 3570.15; Осн.З/п 11: 3570.15 | [7 empty] | Затраты труда рабочих (средний разряд работы 3,7)
Установка и снятие наружных вертикальных инвентарных лесов высотой до 16 м для проведения ЭПБ трубопроводов. Ставятся сразу 300 м2 | [20 empty] | Установка и снятие наружных вертикальных инвентарных лесов высотой до 16 м для проведения ЭПБ трубопроводов. Ставятся сразу 300 м2
50 | ФЕР08-07-001-02 Приказ Минстроя России от 26.12.2019 №876/пр | Установка и разборка наружных инвентарных лесов высотой до 16 м: трубчатых для прочих отделочных работ (р.8 п.2 дефектной ведомости) |  | 100 м2 | 3 | 19350.99 | 15683.8 | 70.24 | 33.8 | 58053 | 47051 | 211 | 101 | 43.5 | 130.5 | 0.07 | 0.21 |  |  |  |  | Установка и разборка наружных инвентарных лесов высотой до 16 м: трубчатых для прочих отделочных работ (р.8 п.2 дефектной ведомости)
Объем=300 / 100
| 2 | ИНДЕКС К ПОЗИЦИИ: Прочие объекты (56), ФЕР, 1 кв 2026 (СМР),Письмо Минстроя России от 30.12.2025 года № 81879-ИФ/09, прил.1 ОЗП=41,73; ЭМ=15,27; ЗПМ=41,73; МАТ=10,48 | [20 empty] | ИНДЕКС К ПОЗИЦИИ: Прочие объекты (56), ФЕР, 1 кв 2026 (СМР),Письмо Минстроя России от 30.12.2025 года № 81879-ИФ/09, прил.1 ОЗП=41,73; ЭМ=15,27; ЗПМ=41,73; МАТ=10,48
| Конструкции из кирпича и блоков | [22 empty] | Конструкции из кирпича и блоков
|  |  | Накладные расходы 110% ФОТ (от 54 225) | З/пМех 10: 59648
|  |  | Сметная прибыль 69%*0.85 ФОТ (от 54 225) | З/пМех 10: 31803
|  |  | Итого c накладными и см. прибылью | З/пМех 10: 156594
| 1-3-1 | Затраты труда рабочих (средний разряд работы 3,1) |  | 4: чел.-ч; 5: 43,5 130,5; 6: 8.64; Осн.З/п 7: 8.64; З/пМех 10: 1127.52; Осн.З/п 11: 1127.52 | [7 empty] | Затраты труда рабочих (средний разряд работы 3,1)
Итого прямые затраты по разделу в текущих ценах |  |  |  | З/пМех 10: 428267; Осн.З/п 11: 196033; Эк.Маш 12: 7435; З/пМех 13: 3586; З/пМех 15: 514.8; З/пМех 17: 7.41 | [8 empty] | Итого прямые затраты по разделу в текущих ценах
Итого прямые затраты по разделу с учетом коэффициентов к итогам |  |  |  | З/пМех 10: 509848; Осн.З/п 11: 277582; Эк.Маш 12: 7467; З/пМех 13: 3601; З/пМех 15: 726.53; З/пМех 17: 7.44 | [8 empty] | Итого прямые затраты по разделу с учетом коэффициентов к итогам
Накладные расходы |  |  |  | З/пМех 10: 268449 | [8 empty] | Накладные расходы
Сметная прибыль |  |  |  | З/пМех 10: 131665 | [8 empty] | Сметная прибыль
Итого по разделу 2 Леса |  |  |  | З/пМех 10: 909962; З/пМех 15: 726.53; З/пМех 17: 7.44 | [8 empty] | Итого по разделу 2 Леса
Итого прямые затраты по смете в текущих ценах |  |  |  | З/пМех 10: 661574; Осн.З/п 11: 257290; Эк.Маш 12: 18903; З/пМех 13: 4150; З/пМех 15: 665.69; З/пМех 17: 8.56 | [9 empty] | Итого прямые затраты по смете в текущих ценах
Итого прямые затраты по смете с учетом коэффициентов к итогам |  |  |  | З/пМех 10: 754064; Осн.З/п 11: 348028; Эк.Маш 12: 20655; З/пМех 13: 4250; З/пМех 15: 900.05; З/пМех 17: 8.76 | [9 empty] | Итого прямые затраты по смете с учетом коэффициентов к итогам
Накладные расходы |  |  |  | З/пМех 10: 337411 | [9 empty] | Накладные расходы
Сметная прибыль |  |  |  | З/пМех 10: 164902 | [9 empty] | Сметная прибыль
ВСЕГО по смете |  |  |  | З/пМех 10: 1256377; З/пМех 15: 900.05; З/пМех 17: 8.76 | [9 empty] | ВСЕГО по смете