## ЛСР 17 граф
СОГЛАСОВАНО: | [11 empty] | УТВЕРЖДАЮ:
_________________ | [11 empty] | _________________
" _____ " ________________ 2022 г. | [11 empty] | "____" ______________2022 г.
ПАО "Орскнефтеоргсинтез".
(наименование стройки)
ЛОКАЛЬНЫЙ СМЕТНЫЙ РАСЧЕТ №
(локальная смета)
|  | на | Монтаж конденсаторов серы теплообменников 201/202, 203/204 на установке производства серы производства № 2
(наименование работ и затрат, наименование объекта)
Основание:
|  |  | Сметная стоимость _______________________________________________________________________________________________ | [5 empty] | ___________________________3001,605 |  | тыс. руб.
|  |  | строительных работ _______________________________________________________________________________________________ | [5 empty] | _______________________________________________________________________________________________1597,550 |  | тыс. руб.
|  |  | монтажных работ _______________________________________________________________________________________________ | [5 empty] | _______________________________________________________________________________________________1404,055 |  | тыс. руб.
|  |  | Средства на оплату труда _______________________________________________________________________________________________ | [5 empty] | ___________________________921,485 |  | тыс. руб.
|  |  | Сметная трудоемкость _______________________________________________________________________________________________ | [5 empty] | _______________________________________________________________________________________________2132,8 |  | чел.час
Составлен(а) в текущих (прогнозных) ценах по состоянию на ______________
№ пп | Обосно- вание | Наименование | Ед. изм. | Кол. | Стоимость единицы, руб. |  |  |  | Общая стоимость, руб. |  |  |  | Т/з осн. раб.на ед. | Т/з осн. раб. Всего | Т/з мех. на ед. | Т/з мех. Всего
[5 empty] | Всего | В том числе |  |  | Всего | В том числе
[6 empty] | Осн.З/п | Эк.Маш | З/пМех |  | Осн.З/п | Эк.Маш | З/пМех
1 | 2 | 3 | 4 | 5 | 6 | 7 | 8 | 9 | 10 | 11 | 12 | 13 | 14 | 15 | 16 | 17
Раздел 1. Теплообменник Т-201/202
1 | ФЕРм12-12-001-07 Приказ Минстроя России от 26.12.2019 №876/пр | Арматура фланцевая с ручным приводом или без привода водопроводная на номинальное давление до 4 МПа, номинальный диаметр: 50 мм.Монтаж уровнемерной колонки-8шт,указатель давления-2шт (Ранее демонтирован и сдан на отв.хранение Акт №2 от 20.04.2025г.) ИНДЕКС К ПОЗИЦИИ: 1 индексы 1квартал 2026г ОЗП=41,73; ЭМ=15,27; ЗПМ=41,73; МАТ=10,48 НР (15131 руб.): 90% от ФОТ СП (7734 руб.): 46% от ФОТ | шт | 10 2+2+2+2+2 | 1861.12 | 1284.45 | 550.79 | 177.35 | 18611 | 12845 | 5508 | 1774 | 3.2 | 32 | 0.32 | 3.2
2 | ФЕРм12-20-001-09 Приказ Минстроя России от 26.12.2019 №876/пр | Трубопроводы в помещениях или на открытых площадках, монтируемые из труб и готовых деталей, на номинальное давление не более 2,5 МПа, диаметр трубопровода наружный: до 89х5 мм Ранее демонтирован трубопровод ИНДЕКС К ПОЗИЦИИ: 1 индексы 1квартал 2026г ОЗП=41,73; ЭМ=15,27; ЗПМ=41,73; МАТ=10,48 НР (207 руб.): 90% от ФОТ СП (106 руб.): 46% от ФОТ | м | 0.5 | 959.62 | 283.76 | 672.19 | 115.59 | 480 | 142 | 336 | 58 | 0.75 | 0.38 | 0.22 | 0.11
3 | ФЕРм12-20-001-32 Приказ Минстроя России от 26.12.2019 №876/пр | Добавлять на 1 стык, диаметр трубопровода наружный до 89 мм к расценке 12-20-001-09 ИНДЕКС К ПОЗИЦИИ: 1 индексы 1квартал 2026г ОЗП=41,73; ЭМ=15,27; ЗПМ=41,73; МАТ=10,48 НР (7412 руб.): 90% от ФОТ СП (3788 руб.): 46% от ФОТ | стык | 4 | 2057.57 | 1700.08 | 323.11 | 90.14 | 8230 | 6800 | 1292 | 361 | 3.88 | 15.52 | 0.16 | 0.64
4 | ФЕРм12-20-001-10 Приказ Минстроя России от 26.12.2019 №876/пр | Трубопроводы в помещениях или на открытых площадках, монтируемые из труб и готовых деталей, на номинальное давление не более 2,5 МПа, диаметр трубопровода наружный: до 108х5 мм Ранее демонтирован трубопровод ИНДЕКС К ПОЗИЦИИ: 1 индексы 1квартал 2026г ОЗП=41,73; ЭМ=15,27; ЗПМ=41,73; МАТ=10,48 НР (1058 руб.): 90% от ФОТ СП (541 руб.): 46% от ФОТ | м | 2,1 0,5+1,6 | 1161.65 | 344.27 | 812.97 | 142.3 | 2439 | 723 | 1707 | 299 | 0.91 | 1.91 | 0.27 | 0.57
5 | ФЕРм12-20-001-33 Приказ Минстроя России от 26.12.2019 №876/пр | Добавлять на 1 стык, диаметр трубопровода наружный до 108 мм к расценке 12-20-001-10 ИНДЕКС К ПОЗИЦИИ: 1 индексы 1квартал 2026г ОЗП=41,73; ЭМ=15,27; ЗПМ=41,73; МАТ=10,48 НР (29102 руб.): 90% от ФОТ СП (14875 руб.): 46% от ФОТ | стык | 12 4+8 | 2721.96 | 2230.47 | 443.29 | 112.67 | 32664 | 26766 | 5319 | 1352 | 5.09 | 61.08 | 0.2 | 2.4
6 | ФЕРм12-12-001-10 Приказ Минстроя России от 26.12.2019 №876/пр | Арматура фланцевая с ручным приводом или без привода водопроводная на номинальное давление до 4 МПа, номинальный диаметр: 100 мм.Монтаж предохранительного клапана-2шт(Ранее демонтирован и сдан на отв.хранение Акт №2 от 20.04.2025г.) ИНДЕКС К ПОЗИЦИИ: 1 индексы 1квартал 2026г ОЗП=41,73; ЭМ=15,27; ЗПМ=41,73; МАТ=10,48 НР (4120 руб.): 90% от ФОТ СП (2106 руб.): 46% от ФОТ | шт | 2 | 2759.62 | 1645.83 | 1064.32 | 344.69 | 5519 | 3292 | 2129 | 689 | 4.1 | 8.2 | 0.62 | 1.24
7 | ФЕРм12-20-001-12 Приказ Минстроя России от 26.12.2019 №876/пр | Трубопроводы в помещениях или на открытых площадках, монтируемые из труб и готовых деталей, на номинальное давление не более 2,5 МПа, диаметр трубопровода наружный: до 159х6 мм Ранее демонтирован трубопровод ИНДЕКС К ПОЗИЦИИ: 1 индексы 1квартал 2026г ОЗП=41,73; ЭМ=15,27; ЗПМ=41,73; МАТ=10,48 НР (1372 руб.): 90% от ФОТ СП (701 руб.): 46% от ФОТ | м | 2,1 0,5+1,6 | 1527.93 | 441.5 | 1076.99 | 189.45 | 3209 | 927 | 2262 | 398 | 1.18 | 2.48 | 0.36 | 0.76
8 | ФЕРм12-20-001-35 Приказ Минстроя России от 26.12.2019 №876/пр | Добавлять на 1 стык, диаметр трубопровода наружный до 159 мм к расценке 12-20-001-12 ИНДЕКС К ПОЗИЦИИ: 1 индексы 1квартал 2026г ОЗП=41,73; ЭМ=15,27; ЗПМ=41,73; МАТ=10,48 НР (26174 руб.): 90% от ФОТ СП (13378 руб.): 46% от ФОТ | стык | 8 | 3712.41 | 3008.73 | 622.56 | 152.31 | 29699 | 24070 | 4980 | 1218 | 6.77 | 54.16 | 0.27 | 2.16
9 | ФЕРм12-12-001-12 Приказ Минстроя России от 26.12.2019 №876/пр | Арматура фланцевая с ручным приводом или без привода водопроводная на номинальное давление до 4 МПа, номинальный диаметр: 150 мм.Монтаж СППК100/150-4шт(Ранее демонтирован и сдан на отв.хранение Акт №2 от 20.04.2025г.) ИНДЕКС К ПОЗИЦИИ: 1 индексы 1квартал 2026г ОЗП=41,73; ЭМ=15,27; ЗПМ=41,73; МАТ=10,48 НР (11273 руб.): 90% от ФОТ СП (5762 руб.): 46% от ФОТ | шт | 4 | 3947.56 | 2167.87 | 1713.14 | 555.01 | 15790 | 8671 | 6853 | 2220 | 5.4 | 21.6 | 0.99 | 3.96
10 | ФЕРм12-20-001-07 Приказ Минстроя России от 26.12.2019 №876/пр | Трубопроводы в помещениях или на открытых площадках, монтируемые из труб и готовых деталей, на номинальное давление не более 2,5 МПа, диаметр трубопровода наружный: до 57х5 мм Ранее демонтирован трубопровод ИНДЕКС К ПОЗИЦИИ: 1 индексы 1квартал 2026г ОЗП=41,73; ЭМ=15,27; ЗПМ=41,73; МАТ=10,48 НР (303 руб.): 90% от ФОТ СП (155 руб.): 46% от ФОТ | м | 0.8 | 874.08 | 261.23 | 610.65 | 105.16 | 699 | 209 | 489 | 84 | 0.69 | 0.55 | 0.2 | 0.16
11 | ФЕРм12-20-001-30 Приказ Минстроя России от 26.12.2019 №876/пр | Добавлять на 1 стык, диаметр трубопровода наружный до 57 мм к расценке 12-20-001-07 ИНДЕКС К ПОЗИЦИИ: 1 индексы 1квартал 2026г ОЗП=41,73; ЭМ=15,27; ЗПМ=41,73; МАТ=10,48 НР (9791 руб.): 90% от ФОТ СП (5004 руб.): 46% от ФОТ | стык | 6 | 1788.57 | 1503.11 | 260.2 | 73.44 | 10731 | 9019 | 1561 | 441 | 3.43 | 20.58 | 0.13 | 0.78
12 | ФЕРм37-01-001-12 Приказ Минстроя России от 26.12.2019 №876/пр | Монтаж сосудов и аппаратов без механизмов на открытой площадке, масса сосудов и аппаратов: 18 т Монтаж теплообменника Т-201/202 весом 21,5т Н-8м (648/пр2022п.102т.1стр.8стб.2 Коэффициент изменения массы оборудования: 1,11-1,20 ПЗ=1,11 (ОЗП=1,11; ЭМ=1,11 к расх.; ЗПМ=1,11; МАТ=1,11 к расх.; ТЗ=1,11; ТЗМ=1,11); ОП п.1.37.1.2, Прил.37.1 При монтаже оборудования на отметке свыше 5 до 15 м ОЗП=1,2; ЭМ=1,2 к расх.; ЗПМ=1,2; ТЗ=1,2; ТЗМ=1,2) ИНДЕКС К ПОЗИЦИИ: 1 индексы 1квартал 2026г ОЗП=41,73; ЭМ=15,27; ЗПМ=41,73; МАТ=10,48 НР (92008 руб.): 92% от ФОТ СП (49004 руб.): 49% от ФОТ | шт | 1 | 177037.21 | 70416.49 | 90290.71 | 16548.57 | 177037 | 70416 | 90291 | 16549 | 183.816 | 183.82 | 28.7712 | 28.77
13 | ФЕРм40-01-002-02 Приказ Минстроя России от 26.12.2019 №876/пр | Вертикальное перемещение сверх предусмотренного в ГЭСНм: 1 м, на высоту до 10 м (8м) ИНДЕКС К ПОЗИЦИИ: 1 индексы 1квартал 2026г ОЗП=41,73; ЭМ=15,27; ЗПМ=41,73; МАТ=10,48 НР (35345 руб.): 89% от ФОТ СП (17474 руб.): 44% от ФОТ | 10 т | 2,15 21,5 / 10 | 16991.88 | 15662.1 | 1251.07 | 400.19 | 36533 | 33674 | 2690 | 860 | 44 | 94.6 | 0.71 | 1.53
14 | ФЕРм37-01-001-02 Приказ Минстроя России от 26.12.2019 №876/пр | Монтаж сосудов и аппаратов без механизмов на открытой площадке, масса сосудов и аппаратов: 0,05 т Монтаж холодильника отбора проб Т-201, Т-202 весом 0,045т (648/пр2022п.102т.1стр.6стб.2 Коэффициент изменения массы оборудования: 0,81-0,90 ПЗ=0,95 (ОЗП=0,95; ЭМ=0,95 к расх.; ЗПМ=0,95; МАТ=0,95 к расх.; ТЗ=0,95; ТЗМ=0,95)) ИНДЕКС К ПОЗИЦИИ: 1 индексы 1квартал 2026г ОЗП=41,73; ЭМ=15,27; ЗПМ=41,73; МАТ=10,48 НР (6839 руб.): 92% от ФОТ СП (3643 руб.): 49% от ФОТ | шт | 1 | 9230 | 6441.67 | 346.42 | 22.99 | 9230 | 6442 | 346 | 23 | 16.815 | 16.82 | 0.0475 | 0.05
15 | ФССЦпг-03-21-01-001 Приказ Минстроя России от 26.12.2019 №876/пр | Перевозка грузов I класса автомобилями-самосвалами грузоподъемностью 10 т работающих вне карьера на расстояние до 1 км (оборудование) ИНДЕКС К ПОЗИЦИИ: 1 индексы 1квартал 2026г ОЗП=41,73; ЭМ=15,27; ЗПМ=41,73; МАТ=10,48 НР 0% от ФОТ СП 0% от ФОТ | 1 т груза | 21.545 | 44.44 |  | 44.44 |  | 957 |  | 957
Раздел 2. Теплообменник Т-203/204
16 | РН5-1-17 | Разборка и сборка фланцевых соединений с заменой прокладок,на условное давление до 1,6МПа(16кгс/см2), условный проход Ду до 50мм (Индекс перевода цен 1984г. в цены 2001г. (в ред.2009г.) ОЗП=17,1199; ЭМ-ЗПМ=34,5168; ЗПМ=17,1199; МАТ=27,4788) ИНДЕКС К ПОЗИЦИИ: 1 индексы 1квартал 2026г ОЗП=41,73; ЭМ=15,27; ЗПМ=41,73; МАТ=10,48 НР (363 руб.): 90% от ФОТ СП (185 руб.): 46% от ФОТ | шт. | 1 | 389.84 | 350.06 | 36.9 |  | 390 | 350 | 37 |  | 0.92 | 0.92
17 | ФЕРм12-12-001-02 Приказ Минстроя России от 26.12.2019 №876/пр | Арматура фланцевая с ручным приводом или без привода водопроводная на номинальное давление до 4 МПа, номинальный диаметр: 15 мм монтаж задвижки (Ранее демонтирован и сдан на отв.хранение Акт №3 от 20.04.2025г.) ИНДЕКС К ПОЗИЦИИ: 1 индексы 1квартал 2026г ОЗП=41,73; ЭМ=15,27; ЗПМ=41,73; МАТ=10,48 НР (1247 руб.): 90% от ФОТ СП (638 руб.): 46% от ФОТ | шт | 1 | 1218.28 | 1204.33 | 3.05 | 1.25 | 1218 | 1204 | 3 | 1 | 3 | 3
18 | ФЕРм12-12-001-07 Приказ Минстроя России от 26.12.2019 №876/пр | Арматура фланцевая с ручным приводом или без привода водопроводная на номинальное давление до 4 МПа, номинальный диаметр: 50 мм.Монтаж уровнемерной колонки-4шт,указатель давления-2шт ИНДЕКС К ПОЗИЦИИ: 1 индексы 1квартал 2026г ОЗП=41,73; ЭМ=15,27; ЗПМ=41,73; МАТ=10,48 НР (9078 руб.): 90% от ФОТ СП (4640 руб.): 46% от ФОТ | шт | 6 4+2 | 1861.12 | 1284.45 | 550.79 | 177.35 | 11167 | 7707 | 3305 | 1064 | 3.2 | 19.2 | 0.32 | 1.92
19 | ФЕРм12-20-001-09 Приказ Минстроя России от 26.12.2019 №876/пр | Трубопроводы в помещениях или на открытых площадках, монтируемые из труб и готовых деталей, на номинальное давление не более 2,5 МПа, диаметр трубопровода наружный: до 89х5 мм Ранее демонтирован трубопровод ИНДЕКС К ПОЗИЦИИ: 1 индексы 1квартал 2026г ОЗП=41,73; ЭМ=15,27; ЗПМ=41,73; МАТ=10,48 НР (744 руб.): 90% от ФОТ СП (380 руб.): 46% от ФОТ | м | 1,8 0,5+0,5+0,2+0,2+0,2+0,2 | 959.62 | 283.76 | 672.19 | 115.59 | 1727 | 511 | 1210 | 208 | 0.75 | 1.35 | 0.22 | 0.4
20 | ФЕРм12-20-001-32 Приказ Минстроя России от 26.12.2019 №876/пр | Добавлять на 1 стык, диаметр трубопровода наружный до 89 мм к расценке 12-20-001-09 ИНДЕКС К ПОЗИЦИИ: 1 индексы 1квартал 2026г ОЗП=41,73; ЭМ=15,27; ЗПМ=41,73; МАТ=10,48 НР (14823 руб.): 90% от ФОТ СП (7576 руб.): 46% от ФОТ | стык | 8 | 2057.57 | 1700.08 | 323.11 | 90.14 | 16461 | 13601 | 2585 | 721 | 3.88 | 31.04 | 0.16 | 1.28
21 | ФЕРм12-20-001-10 Приказ Минстроя России от 26.12.2019 №876/пр | Трубопроводы в помещениях или на открытых площадках, монтируемые из труб и готовых деталей, на номинальное давление не более 2,5 МПа, диаметр трубопровода наружный: до 108 х5 мм Ранее демонтирован трубопровод ИНДЕКС К ПОЗИЦИИ: 1 индексы 1квартал 2026г ОЗП=41,73; ЭМ=15,27; ЗПМ=41,73; МАТ=10,48 НР (1913 руб.): 90% от ФОТ СП (978 руб.): 46% от ФОТ | м | 3.8 | 1161.65 | 344.27 | 812.97 | 142.3 | 4414 | 1308 | 3089 | 541 | 0.91 | 3.46 | 0.27 | 1.03
22 | ФЕРм12-20-001-33 Приказ Минстроя России от 26.12.2019 №876/пр | Добавлять на 1 стык, диаметр трубопровода наружный до 108 мм к расценке 12-20-001-10 ИНДЕКС К ПОЗИЦИИ: 1 индексы 1квартал 2026г ОЗП=41,73; ЭМ=15,27; ЗПМ=41,73; МАТ=10,48 НР (19401 руб.): 90% от ФОТ СП (9916 руб.): 46% от ФОТ | стык | 8 | 2721.96 | 2230.47 | 443.29 | 112.67 | 21776 | 17844 | 3546 | 901 | 5.09 | 40.72 | 0.2 | 1.6
23 | ФЕРм12-12-001-10 Приказ Минстроя России от 26.12.2019 №876/пр | Арматура фланцевая с ручным приводом или без привода водопроводная на номинальное давление до 4 МПа, номинальный диаметр: 100 мм.предохранительного клапана-4шт ИНДЕКС К ПОЗИЦИИ: 1 индексы 1квартал 2026г ОЗП=41,73; ЭМ=15,27; ЗПМ=41,73; МАТ=10,48 НР (8240 руб.): 90% от ФОТ СП (4212 руб.): 46% от ФОТ | шт | 4 | 2759.62 | 1645.83 | 1064.32 | 344.69 | 11038 | 6583 | 4257 | 1379 | 4.1 | 16.4 | 0.62 | 2.48
24 | ФЕРм12-20-001-07 Приказ Минстроя России от 26.12.2019 №876/пр | Трубопроводы в помещениях или на открытых площадках, монтируемые из труб и готовых деталей, на номинальное давление не более 2,5 МПа, диаметр трубопровода наружный: до 57 х5 мм Ранее демонтирован трубопровод ИНДЕКС К ПОЗИЦИИ: 1 индексы 1квартал 2026г ОЗП=41,73; ЭМ=15,27; ЗПМ=41,73; МАТ=10,48 НР (228 руб.): 90% от ФОТ СП (116 руб.): 46% от ФОТ | м | 0.6 | 874.08 | 261.23 | 610.65 | 105.16 | 524 | 157 | 366 | 63 | 0.69 | 0.41 | 0.2 | 0.12
25 | ФЕРм12-20-001-30 Приказ Минстроя России от 26.12.2019 №876/пр | Добавлять на 1 стык, диаметр трубопровода наружный до 57 мм к расценке 12-20-001-07 ИНДЕКС К ПОЗИЦИИ: 1 индексы 1квартал 2026г ОЗП=41,73; ЭМ=15,27; ЗПМ=41,73; МАТ=10,48 НР (6527 руб.): 90% от ФОТ СП (3336 руб.): 46% от ФОТ | стык | 4 | 1788.57 | 1503.11 | 260.2 | 73.44 | 7154 | 6012 | 1041 | 294 | 3.43 | 13.72 | 0.13 | 0.52
26 | ФЕРм37-01-001-12 Приказ Минстроя России от 26.12.2019 №876/пр | Монтаж сосудов и аппаратов без механизмов на открытой площадке, масса сосудов и аппаратов: 18 т Монтаж теплообменника Т-201/202 весом 21,5т Н-8м (648/пр2022п.102т.1стр.8стб.2 Коэффициент изменения массы оборудования: 1,11-1,20 ПЗ=1,11 (ОЗП=1,11; ЭМ=1,11 к расх.; ЗПМ=1,11; МАТ=1,11 к расх.; ТЗ=1,11; ТЗМ=1,11); ОП п.1.37.1.2, Прил.37.1 При монтаже оборудования на отметке свыше 5 до 15 м ОЗП=1,2; ЭМ=1,2 к расх.; ЗПМ=1,2; ТЗ=1,2; ТЗМ=1,2) ИНДЕКС К ПОЗИЦИИ: 1 индексы 1квартал 2026г ОЗП=41,73; ЭМ=15,27; ЗПМ=41,73; МАТ=10,48 НР (92008 руб.): 92% от ФОТ СП (49004 руб.): 49% от ФОТ | шт | 1 | 177037.21 | 70416.49 | 90290.71 | 16548.57 | 177037 | 70416 | 90291 | 16549 | 183.816 | 183.82 | 28.7712 | 28.77
27 | ФЕРм40-01-002-02 Приказ Минстроя России от 26.12.2019 №876/пр | Вертикальное перемещение сверх предусмотренного в ГЭСНм: 1 м, на высоту до 10 м (8м) ИНДЕКС К ПОЗИЦИИ: 1 индексы 1квартал 2026г ОЗП=41,73; ЭМ=15,27; ЗПМ=41,73; МАТ=10,48 НР (35345 руб.): 89% от ФОТ СП (17474 руб.): 44% от ФОТ | 10 т | 2,15 21,5 / 10 | 16991.88 | 15662.1 | 1251.07 | 400.19 | 36533 | 33674 | 2690 | 860 | 44 | 94.6 | 0.71 | 1.53
28 | ФЕРм37-01-001-02 Приказ Минстроя России от 26.12.2019 №876/пр | Монтаж сосудов и аппаратов без механизмов на открытой площадке, масса сосудов и аппаратов: 0,05 т Монтаж холодильника отбора проб Т-201, Т-202 весом 0,045т (648/пр2022п.102т.1стр.6стб.2 Коэффициент изменения массы оборудования: 0,81-0,90 ПЗ=0,95 (ОЗП=0,95; ЭМ=0,95 к расх.; ЗПМ=0,95; МАТ=0,95 к расх.; ТЗ=0,95; ТЗМ=0,95)) ИНДЕКС К ПОЗИЦИИ: 1 индексы 1квартал 2026г ОЗП=41,73; ЭМ=15,27; ЗПМ=41,73; МАТ=10,48 НР (6839 руб.): 92% от ФОТ СП (3643 руб.): 49% от ФОТ | шт | 1 | 9230 | 6441.67 | 346.42 | 22.99 | 9230 | 6442 | 346 | 23 | 16.815 | 16.82 | 0.0475 | 0.05
29 | ФССЦпг-03-21-01-001 Приказ Минстроя России от 26.12.2019 №876/пр | Перевозка грузов I класса автомобилями-самосвалами грузоподъемностью 10 т работающих вне карьера на расстояние до 1 км ИНДЕКС К ПОЗИЦИИ: 1 индексы 1квартал 2026г ОЗП=41,73; ЭМ=15,27; ЗПМ=41,73; МАТ=10,48 НР 0% от ФОТ СП 0% от ФОТ | 1 т груза | 21.545 | 44.44 |  | 44.44 |  | 957 |  | 957
Раздел 3. Монтаж теплоизоляции
30 | ФЕР26-01-049-01 Приказ Минстроя России от 26.12.2019 №876/пр | Покрытие поверхности изоляции трубопроводов: листами алюминиевых сплавов 2 607,77 = 3 596,78 - 18,71 x 52,86 ИНДЕКС К ПОЗИЦИИ: 1 индексы 1квартал 2026г ОЗП=41,73; ЭМ=15,27; ЗПМ=41,73; МАТ=10,48 НР (2708 руб.): 97% от ФОТ СП (1536 руб.): 55% от ФОТ | 100 м2 | 0,04 4 / 100 | 76873.41 | 60490.14 | 13533.34 | 203.23 | 3075 | 2420 | 541 | 8 | 148.52 | 5.94 | 0.42 | 0.02
31 | ФССЦ-10.1.02.02-0103 Приказ Минстроя России от 26.12.2019 №876/пр | Листы алюминиевые, марка АД1Н, толщина 1 мм ИНДЕКС К ПОЗИЦИИ: 1 индексы 1квартал 2026г ОЗП=41,73; ЭМ=15,27; ЗПМ=41,73; МАТ=10,48 | кг | 12,2732 4*1,22*2,515 | 553.97 |  |  |  | 6799
32 | ФЕР26-01-010-01 Приказ Минстроя России от 26.12.2019 №876/пр | Изоляция трубопроводов: матами минераловатными прошивными безобкладочными и в обкладках, изделиями минераловатными с гофрированной структурой ИНДЕКС К ПОЗИЦИИ: 1 индексы 1квартал 2026г ОЗП=41,73; ЭМ=15,27; ЗПМ=41,73; МАТ=10,48 НР (7956 руб.): 97% от ФОТ СП (4511 руб.): 55% от ФОТ | м3 | 1.2 | 9092.57 | 5701.99 | 523.15 | 242.03 | 10911 | 6842 | 628 | 290 | 14 | 16.8 | 0.5 | 0.6
33 | ФССЦ-12.2.05.10-0002 Приказ Минстроя России от 26.12.2019 №876/пр | Плиты минераловатные "Кавити Баттс" ROCKWOOL (Тех Мат ROCKWOOL ) ИНДЕКС К ПОЗИЦИИ: 1 индексы 1квартал 2026г ОЗП=41,73; ЭМ=15,27; ЗПМ=41,73; МАТ=10,48 | м3 | 1,236 1,2*1,03 | 4177.22 |  |  |  | 5163
34 | ФЕР26-01-012-01 Приказ Минстроя России от 26.12.2019 №876/пр | Изоляция арматуры и фланцевых соединений съемными полуфутлярами из матов минераловатных прошивных и листов алюминиевых сплавов, номинальный диаметр трубопроводов: до 200 мм 832,65 = 2 864,61 - 35,4 x 57,40 ИНДЕКС К ПОЗИЦИИ: 1 индексы 1квартал 2026г ОЗП=41,73; ЭМ=15,27; ЗПМ=41,73; МАТ=10,48 НР (53495 руб.): 97% от ФОТ СП (30332 руб.): 55% от ФОТ | 10 шт | 2,2 (2+4+16) / 10 | 26073.02 | 21565.65 | 3816.43 | 232.44 | 57361 | 47444 | 8396 | 511 | 46.6 | 102.52 | 0.48 | 1.06
35 | ФССЦ-12.2.05.10-0002 Приказ Минстроя России от 26.12.2019 №876/пр | Плиты минераловатные "Кавити Баттс" ROCKWOOL (Тех Мат ROCKWOOL ) ИНДЕКС К ПОЗИЦИИ: 1 индексы 1квартал 2026г ОЗП=41,73; ЭМ=15,27; ЗПМ=41,73; МАТ=10,48 | м3 | 1.804 | 4177.22 |  |  |  | 7536
36 | ФЕР26-01-011-01 Приказ Минстроя России от 26.12.2019 №876/пр | Изоляция плоских и криволинейных поверхностей матами минераловатными прошивными безобкладочными и в обкладках, плитами минераловатными на синтетическом связующем, плитами из стеклянного штапельного волокна(Т-201/202 , Т-203-204) ИНДЕКС К ПОЗИЦИИ: 1 индексы 1квартал 2026г ОЗП=41,73; ЭМ=15,27; ЗПМ=41,73; МАТ=10,48 НР (151292 руб.): 97% от ФОТ СП (85784 руб.): 55% от ФОТ | м3 | 22.663 | 7672.41 | 5737.46 | 518.26 | 247.04 | 173880 | 130028 | 11745 | 5599 | 14.8 | 335.41 | 0.51 | 11.56
37 | ФССЦ-12.2.05.10-0002 Приказ Минстроя России от 26.12.2019 №876/пр | Плиты минераловатные "Кавити Баттс" ROCKWOOL (Тех Мат 4500х1000х50 ROCKWOOL толщиной 150мм) ИНДЕКС К ПОЗИЦИИ: 1 индексы 1квартал 2026г ОЗП=41,73; ЭМ=15,27; ЗПМ=41,73; МАТ=10,48 | м3 | 24,47604 22,663*1,08 | 4177.22 |  |  |  | 102242
38 | ФЕР26-01-053-01 Приказ Минстроя России от 26.12.2019 №876/пр | Покрытие изоляции плоских (криволинейных) поверхностей листовым металлом с заготовкой покрытия ИНДЕКС К ПОЗИЦИИ: 1 индексы 1квартал 2026г ОЗП=41,73; ЭМ=15,27; ЗПМ=41,73; МАТ=10,48 НР (98902 руб.): 97% от ФОТ СП (56079 руб.): 55% от ФОТ | 100 м2 | 1,66246 166,246 / 100 | 61647.07 | 52818.5 | 8237.4 | 513.28 | 102486 | 87809 | 13694 | 853 | 139.55 | 232 | 1.06 | 1.76
39 | ФССЦ-10.1.02.02-0102 Приказ Минстроя России от 26.12.2019 №876/пр | Листы алюминиевые, марка АД1Н, толщина 0,8 мм ИНДЕКС К ПОЗИЦИИ: 1 индексы 1квартал 2026г ОЗП=41,73; ЭМ=15,27; ЗПМ=41,73; МАТ=10,48 | кг | 407,871 166,246*1,22*2,011 | 601.55 |  |  |  | 245355
Вспомогательные работы
40 | ФЕР09-03-030-01 Приказ Минстроя России от 26.12.2019 №876/пр | Демонтаж площадок с настилом и ограждением из листовой, рифленой, просечной и круглой стали.( м/к временных) (648/пр2022п.144т.2стр.4стб.3 Демонтаж (разборка) металлических, металлокомпозитных, композитных конструкций ОЗП=0,7; ЭМ=0,7 к расх.; ЗПМ=0,7; МАТ=0 к расх.; ТЗ=0,7; ТЗМ=0,7) ИНДЕКС К ПОЗИЦИИ: 1 индексы 1квартал 2026г ОЗП=41,73; ЭМ=15,27; ЗПМ=41,73; МАТ=10,48 НР (90989 руб.): 93% от ФОТ СП (60660 руб.): 62% от ФОТ | т | 7.4859 | 15845 | 9626.78 | 6218.22 | 1738.05 | 118614 | 72065 | 46549 | 13011 | 25.13 | 188.12 | 3.094 | 23.16
41 | ФЕР09-03-030-01 Приказ Минстроя России от 26.12.2019 №876/пр | (Демонтаж)Монтаж площадок с настилом и ограждением из листовой, рифленой, просечной и круглой стали (Приказ от 14.07.2022 № 571/пр п.83 табл.2 Демонтаж (разборка) металлических, металлокомпозитных, композитных конструкций ОЗП=0,7; ЭМ=0,7 к расх.; ЗПМ=0,7; МАТ=0 к расх.; ТЗ=0,7; ТЗМ=0,7) ИНДЕКС К ПОЗИЦИИ: 1 индексы 1квартал 2026г ОЗП=41,73; ЭМ=15,27; ЗПМ=41,73; МАТ=10,48 НР (6903 руб.): 93% от ФОТ СП (4602 руб.): 62% от ФОТ | т | 0.568 | 15845 | 9626.78 | 6218.22 | 1738.05 | 9000 | 5468 | 3532 | 987 | 25.13 | 14.27 | 3.094 | 1.76
42 | ФЕР09-03-030-01 Приказ Минстроя России от 26.12.2019 №876/пр | Монтаж площадок с настилом и ограждением из листовой, рифленой, просечной и круглой стали ИНДЕКС К ПОЗИЦИИ: 1 индексы 1квартал 2026г ОЗП=41,73; ЭМ=15,27; ЗПМ=41,73; МАТ=10,48 НР (9863 руб.): 93% от ФОТ СП (6575 руб.): 62% от ФОТ | т | 0.568 | 23563.08 | 13752.54 | 8883.17 | 2482.94 | 13384 | 7811 | 5046 | 1410 | 35.9 | 20.39 | 4.42 | 2.51
ИТОГИ ПО СМЕТЕ:
Итого прямые затраты по смете в текущих ценах | [8 empty] | 1507260 | 729692 | 330574 | 71599 |  | 1854.61 |  | 128.46
Итого прямые затраты по смете с учетом коэффициентов к итогам | [8 empty] | 1666158 | 839146 | 380018 | 82339 |  | 2132.8 |  | 147.73
В том числе, справочно:
Приказ от 04.08.2020 № 421/пр прил.10 табл.1 п.2 Производство работ осуществляется на территории действующего предприятия с наличием в зоне производства работ одного или нескольких из перечисленных ниже факторов: - разветвленной сети транспортных и инженерных коммуникаций; - стесненных условий для складирования материалов; - действующего технологического оборудования; - движения технологического транспорта ОЗП=1,15; ЭМ=1,15; ЗПМ=1,15; ТЗ=1,15; ТЗМ=1,15 (Поз. 29-42, 1-11, 17-25, 12, 14, 26, 28, 13, 27, 16) | [8 empty] | 158898 | 109454 | 49443 | 10740 |  | 278.1915 |  | 19.269
Накладные расходы | [8 empty] | 859001
Сметная прибыль | [8 empty] | 476446
Итоги по смете:
Итого Строительные работы | [8 empty] | 1597550 |  |  |  |  | 1052.77 |  | 48.79
Итого Монтажные работы | [8 empty] | 1404055 |  |  |  |  | 1080.03 |  | 98.94
Итого | [8 empty] | 3001605 |  |  |  |  | 2132.8 |  | 147.73
В том числе:
Материалы | [8 empty] | 446994
Машины и механизмы | [8 empty] | 380018
ФОТ | [8 empty] | 921485
Накладные расходы | [8 empty] | 859001
Сметная прибыль | [8 empty] | 476446
ВСЕГО по смете | [8 empty] | 3001605 |  |  |  |  | 2132.8 |  | 147.73
Составил: ___________________________
(должность, подпись, расшифровка)
Проверил: ___________________________
(должность, подпись, расшифровка)