## (3) Ремонт печи П-101 СПВ в 202
ПАО "Орскнефтеоргсинтез" . | [17 empty] | ПАО "Орскнефтеоргсинтез" .
(наименование стройки)
ЛОКАЛЬНАЯ СМЕТА № 26-НПЗ-24
(локальная смета)
на Выполнение работ по ремонту печи П-101 секции производства водорода технологической установки Гидрокрекинг Производства №2 в 2026г, | [18 empty] | на Выполнение работ по ремонту печи П-101 секции производства водорода технологической установки Гидрокрекинг Производства №2 в 2026г,
(наименование работ и затрат, наименование объекта)
| Основание: | Дефектная ведомость | [17 empty] | Дефектная ведомость
| Сметная стоимость |  | 5527.139 | тыс.руб.
| Сметная стоимость без мат.зак |  | 4144.24 | тыс.руб.
| строительных работ |  | 5355.71 | тыс.руб.
| монтажных работ |  | 171.429 | тыс.руб.
| Средства на оплату труда |  | 1453.184 | тыс.руб.
| Сметная трудоемкость |  | 2863.2 | чел.час
| Составлен(а) в текущих (прогнозных) ценах по состоянию на |  |  | 1 кв.2026 г. | [16 empty] | 1 кв.2026 г.
№ п/п | Обоснование | Наименование работ и затрат |  | Единица измерения | Кол-во | Стоимость единицы, руб. |  |  |  | Общая стоимость, руб. |  |  |  | Т/з осн. раб.на ед. | Т/з осн. раб. Всего | Т/з мех. на ед. | Т/з мех. Всего
[6 empty] | Всего | В том числе |  |  | Всего | В том числе
[7 empty] | Осн.З/п | Эк.Маш | З/пМех |  | Осн.З/п | Эк.Маш | З/пМех
1 | 2 | 3 |  | 4 | 5 | 6 | 7 | 8 | 9 | 10 | 11 | 12 | 13 | 14 | 15 | 16 | 17
Раздел 1. 2. Печь парового риформинга вертикальная П-101 Тепловая мощность 107,684 Гкал/ч | [21 empty] | Раздел 1. 2. Печь парового риформинга вертикальная П-101 Тепловая мощность 107,684 Гкал/ч
демонтаж, монтаж жаропрочного бетона подовой части газохода воздухоподогревателя (δ=100мм) | [22 empty] | демонтаж, монтаж жаропрочного бетона подовой части газохода воздухоподогревателя (δ=100мм)
2 | ФЕР45-04-003-02 Приказ Минстроя России от 26.12.2019 №876/пр | (Демонтаж) Обмуровка экранов жаростойким бетоном: толщиной слоя до 70 мм. прим. Демонтаж жаропрочного бетона подовой части газохода воздухоподогревателя (п.2 дефектной ведомости) |  | м3 | 3 | 7481.22 | 4222.41 | 3258.81 | 1515.47 | 22444 | 12668 | 9776 | 4546 | 10.2 | 30.6 | 3.2 | 9.6 | [6 empty] | (Демонтаж) Обмуровка экранов жаростойким бетоном: толщиной слоя до 70 мм. прим. Демонтаж жаропрочного бетона подовой части газохода воздухоподогревателя (п.2 дефектной ведомости)
| Приказ от 08.08.2022 № 648/пр п.144 табл.2 | Демонтаж (разборка) прим. ОЗП=0,4; ЭМ=0,4 к расх.; ЗПМ=0,4; МАТ=0 к расх.; ТЗ=0,4; ТЗМ=0,4 | [22 empty] | Демонтаж (разборка) прим. ОЗП=0,4; ЭМ=0,4 к расх.; ЗПМ=0,4; МАТ=0 к расх.; ТЗ=0,4; ТЗМ=0,4
| 2 | ИНДЕКС К ПОЗИЦИИ: Прочие объекты (56), ФЕР, 1 кв 2026 (СМР),Письмо Минстроя России от 30.12.2025 года № 81879-ИФ/09, прил.1 ОЗП=41,73; ЭМ=18,08; ЗПМ=41,73; МАТ=10,48 | [23 empty] | ИНДЕКС К ПОЗИЦИИ: Прочие объекты (56), ФЕР, 1 кв 2026 (СМР),Письмо Минстроя России от 30.12.2025 года № 81879-ИФ/09, прил.1 ОЗП=41,73; ЭМ=18,08; ЗПМ=41,73; МАТ=10,48
|  |  | Накладные расходы 102% ФОТ (от 23 548) | З/пМех 10: 24019
|  |  | Сметная прибыль 53% = 62%*0.85 ФОТ (от 23 548) | З/пМех 10: 12480
|  |  | Итого c накладными и см. прибылью | З/пМех 10: 65277
3 | ФЕР45-04-003-02 Приказ Минстроя России от 26.12.2019 №876/пр | Обмуровка экранов жаростойким бетоном: толщиной слоя до 70 мм. Монтаж жаропрочного бетона подовой части газохода воздухоподогревателя (п.2 дефектной ведомости) |  | м3 | 3 | 28838.89 | 10556.02 | 8147.03 | 3788.67 | 86517 | 31668 | 24441 | 11366 | 25.5 | 76.5 | 8 | 24 | [6 empty] | Обмуровка экранов жаростойким бетоном: толщиной слоя до 70 мм. Монтаж жаропрочного бетона подовой части газохода воздухоподогревателя (п.2 дефектной ведомости)
| 2 | ИНДЕКС К ПОЗИЦИИ: Прочие объекты (56), ФЕР, 1 кв 2026 (СМР),Письмо Минстроя России от 30.12.2025 года № 81879-ИФ/09, прил.1 ОЗП=41,73; ЭМ=18,08; ЗПМ=41,73; МАТ=10,48 | [23 empty] | ИНДЕКС К ПОЗИЦИИ: Прочие объекты (56), ФЕР, 1 кв 2026 (СМР),Письмо Минстроя России от 30.12.2025 года № 81879-ИФ/09, прил.1 ОЗП=41,73; ЭМ=18,08; ЗПМ=41,73; МАТ=10,48
|  |  | Накладные расходы 102% ФОТ (от 58 868) | З/пМех 10: 60045
|  |  | Сметная прибыль 53% = 62%*0.85 ФОТ (от 58 868) | З/пМех 10: 31200
|  |  | Итого c накладными и см. прибылью | З/пМех 10: 193596
4 * | ФССЦ-17.4.01.01-0001 Приказ Минстроя России от 26.12.2019 №876/пр | Смеси бетонные тяжелого жаростойкого бетона,прим.Жаропрочный бетон (материал заказчика) |  | 4: м3; 5: 3.06; 6: 7126.4; З/пМех 10: 21807; З/пМех 14: 0; З/пМех 15: 0; З/пМех 16: 0; З/пМех 17: 0 | [6 empty] | Смеси бетонные тяжелого жаростойкого бетона,прим.Жаропрочный бетон (материал заказчика)
|  | Объем=3*1,02 | [24 empty] | Объем=3*1,02
| 2 | ИНДЕКС К ПОЗИЦИИ: Прочие объекты (56), ФЕР, 1 кв 2026 (СМР),Письмо Минстроя России от 30.12.2025 года № 81879-ИФ/09, прил.1 ОЗП=41,73; ЭМ=18,08; ЗПМ=41,73; МАТ=10,48 | [23 empty] | ИНДЕКС К ПОЗИЦИИ: Прочие объекты (56), ФЕР, 1 кв 2026 (СМР),Письмо Минстроя России от 30.12.2025 года № 81879-ИФ/09, прил.1 ОЗП=41,73; ЭМ=18,08; ЗПМ=41,73; МАТ=10,48
Произвести замену форсуночных камней основных горелок секции В 1 и 2 яруса. | [22 empty] | Произвести замену форсуночных камней основных горелок секции В 1 и 2 яруса.
5 | ФЕР45-08-001-03 Приказ Минстроя России от 26.12.2019 №876/пр РМЦ | Разборка кладки из огнеупорных изделий: ошлаковавшейся Демонтаж форсуночных камней - 40 комплектов/80шт (1шт=0,018м3*80) (п.3 дефектной ведомости) |  | м3 | 1.44 | 8339.96 | 3781.99 | 4557.97 | 1137.98 | 12010 | 5446 | 6564 | 1639 | 11.3 | 16.27 | 2.71 | 3.9 | [6 empty] | Разборка кладки из огнеупорных изделий: ошлаковавшейся Демонтаж форсуночных камней - 40 комплектов/80шт (1шт=0,018м3*80) (п.3 дефектной ведомости)
| 2 | ИНДЕКС К ПОЗИЦИИ: Прочие объекты (56), ФЕР, 1 кв 2026 (СМР),Письмо Минстроя России от 30.12.2025 года № 81879-ИФ/09, прил.1 ОЗП=41,73; ЭМ=18,08; ЗПМ=41,73; МАТ=10,48 | [23 empty] | ИНДЕКС К ПОЗИЦИИ: Прочие объекты (56), ФЕР, 1 кв 2026 (СМР),Письмо Минстроя России от 30.12.2025 года № 81879-ИФ/09, прил.1 ОЗП=41,73; ЭМ=18,08; ЗПМ=41,73; МАТ=10,48
|  |  | Накладные расходы 102% ФОТ (от 9 808) | З/пМех 10: 10004
|  |  | Сметная прибыль 53% = 62%*0.85 ФОТ (от 9 808) | З/пМех 10: 5198
|  |  | Итого c накладными и см. прибылью | З/пМех 10: 29935
6 | ФЕР45-04-001-09 Приказ Минстроя России от 26.12.2019 №876/пр РМЦ | Обмуровка изделиями шамотными фасонными: амбразур для горелок (Прим. Монтаж форсуночных камней - 40 комплектов/80шт) (п.3 дефектной ведомости) |  | м3 | 1.44 | 19643.22 | 13694.54 | 5948.68 | 2306.42 | 28286 | 19720 | 8566 | 3321 | 25.4 | 36.58 | 5 | 7.2 | [6 empty] | Обмуровка изделиями шамотными фасонными: амбразур для горелок (Прим. Монтаж форсуночных камней - 40 комплектов/80шт) (п.3 дефектной ведомости)
|  | 657,19 = 756,11 - 0,034 x 2,44 - 0,11 x 898,58 | [25 empty] | 657,19 = 756,11 - 0,034 x 2,44 - 0,11 x 898,58
| 2 | ИНДЕКС К ПОЗИЦИИ: Прочие объекты (56), ФЕР, 1 кв 2026 (СМР),Письмо Минстроя России от 30.12.2025 года № 81879-ИФ/09, прил.1 ОЗП=41,73; ЭМ=18,08; ЗПМ=41,73; МАТ=10,48 | [23 empty] | ИНДЕКС К ПОЗИЦИИ: Прочие объекты (56), ФЕР, 1 кв 2026 (СМР),Письмо Минстроя России от 30.12.2025 года № 81879-ИФ/09, прил.1 ОЗП=41,73; ЭМ=18,08; ЗПМ=41,73; МАТ=10,48
|  |  | Накладные расходы 102% ФОТ (от 32 901) | З/пМех 10: 33559
|  |  | Сметная прибыль 53% = 62%*0.85 ФОТ (от 32 901) | З/пМех 10: 17438
|  |  | Итого c накладными и см. прибылью | З/пМех 10: 89143
7 * | ФССЦ-17.3.02.08-0003 Приказ Минстроя России от 26.12.2019 №876/пр | Изделия огнеупорные для стабилизирующих камер газовых горелок ША-I № 1-А, 2А, 3А, 4А, 1Б, 2Б, 3Б. прим. Камень форсуночный 600х200х150-800шт/40комплектов (материал заказчика) |  | 4: т; 5: 3.9; 6: 42010.13; З/пМех 10: 163840; З/пМех 14: 0; З/пМех 15: 0; З/пМех 16: 0; З/пМех 17: 0 | [6 empty] | Изделия огнеупорные для стабилизирующих камер газовых горелок ША-I № 1-А, 2А, 3А, 4А, 1Б, 2Б, 3Б. прим. Камень форсуночный 600х200х150-800шт/40комплектов (материал заказчика)
| 2 | ИНДЕКС К ПОЗИЦИИ: Прочие объекты (56), ФЕР, 1 кв 2026 (СМР),Письмо Минстроя России от 30.12.2025 года № 81879-ИФ/09, прил.1 ОЗП=41,73; ЭМ=18,08; ЗПМ=41,73; МАТ=10,48 | [23 empty] | ИНДЕКС К ПОЗИЦИИ: Прочие объекты (56), ФЕР, 1 кв 2026 (СМР),Письмо Минстроя России от 30.12.2025 года № 81879-ИФ/09, прил.1 ОЗП=41,73; ЭМ=18,08; ЗПМ=41,73; МАТ=10,48
Произвести ремонт ж/б балконов 2-го яруса секций А/В (толщина 200мм) | [22 empty] | Произвести ремонт ж/б балконов 2-го яруса секций А/В (толщина 200мм)
10 | ФЕР45-04-003-02 Приказ Минстроя России от 26.12.2019 №876/пр | (Демонтаж) Обмуровка экранов жаростойким бетоном: толщиной слоя до 70 мм. прим. Демонтаж жаропрочного бетона подовой части газохода воздухоподогревателя (п.6 дефектной ведомости) |  | м3 | 2 | 7481.22 | 4222.41 | 3258.81 | 1515.47 | 14962 | 8445 | 6517 | 3031 | 10.2 | 20.4 | 3.2 | 6.4 | [6 empty] | (Демонтаж) Обмуровка экранов жаростойким бетоном: толщиной слоя до 70 мм. прим. Демонтаж жаропрочного бетона подовой части газохода воздухоподогревателя (п.6 дефектной ведомости)
| Приказ от 08.08.2022 № 648/пр п.144 табл.2 | Демонтаж (разборка) прим. ОЗП=0,4; ЭМ=0,4 к расх.; ЗПМ=0,4; МАТ=0 к расх.; ТЗ=0,4; ТЗМ=0,4 | [22 empty] | Демонтаж (разборка) прим. ОЗП=0,4; ЭМ=0,4 к расх.; ЗПМ=0,4; МАТ=0 к расх.; ТЗ=0,4; ТЗМ=0,4
| 2 | ИНДЕКС К ПОЗИЦИИ: Прочие объекты (56), ФЕР, 1 кв 2026 (СМР),Письмо Минстроя России от 30.12.2025 года № 81879-ИФ/09, прил.1 ОЗП=41,73; ЭМ=18,08; ЗПМ=41,73; МАТ=10,48 | [23 empty] | ИНДЕКС К ПОЗИЦИИ: Прочие объекты (56), ФЕР, 1 кв 2026 (СМР),Письмо Минстроя России от 30.12.2025 года № 81879-ИФ/09, прил.1 ОЗП=41,73; ЭМ=18,08; ЗПМ=41,73; МАТ=10,48
|  |  | Накладные расходы 102% ФОТ (от 15 699) | З/пМех 10: 16013
|  |  | Сметная прибыль 53% = 62%*0.85 ФОТ (от 15 699) | З/пМех 10: 8320
|  |  | Итого c накладными и см. прибылью | З/пМех 10: 43518
11 | ФЕР45-04-003-02 Приказ Минстроя России от 26.12.2019 №876/пр | Обмуровка экранов жаростойким бетоном: толщиной слоя до 70 мм (п.6 дефектной ведомости) |  | м3 | 2 | 28838.89 | 10556.02 | 8147.03 | 3788.67 | 57678 | 21112 | 16294 | 7577 | 25.5 | 51 | 8 | 16 | [6 empty] | Обмуровка экранов жаростойким бетоном: толщиной слоя до 70 мм (п.6 дефектной ведомости)
| 2 | ИНДЕКС К ПОЗИЦИИ: Прочие объекты (56), ФЕР, 1 кв 2026 (СМР),Письмо Минстроя России от 30.12.2025 года № 81879-ИФ/09, прил.1 ОЗП=41,73; ЭМ=18,08; ЗПМ=41,73; МАТ=10,48 | [23 empty] | ИНДЕКС К ПОЗИЦИИ: Прочие объекты (56), ФЕР, 1 кв 2026 (СМР),Письмо Минстроя России от 30.12.2025 года № 81879-ИФ/09, прил.1 ОЗП=41,73; ЭМ=18,08; ЗПМ=41,73; МАТ=10,48
|  |  | Накладные расходы 102% ФОТ (от 39 245) | З/пМех 10: 40030
|  |  | Сметная прибыль 53% = 62%*0.85 ФОТ (от 39 245) | З/пМех 10: 20800
|  |  | Итого c накладными и см. прибылью | З/пМех 10: 129064
12 * | ФССЦ-17.4.01.01-0001 Приказ Минстроя России от 26.12.2019 №876/пр | Смеси бетонные тяжелого жаростойкого бетона,прим.Жаропрочный бетон(материал заказчика) |  | 4: м3; 5: 2.04; 6: 7126.4; З/пМех 10: 14538; З/пМех 14: 0; З/пМех 15: 0; З/пМех 16: 0; З/пМех 17: 0 | [6 empty] | Смеси бетонные тяжелого жаростойкого бетона,прим.Жаропрочный бетон(материал заказчика)
| 2 | ИНДЕКС К ПОЗИЦИИ: Прочие объекты (56), ФЕР, 1 кв 2026 (СМР),Письмо Минстроя России от 30.12.2025 года № 81879-ИФ/09, прил.1 ОЗП=41,73; ЭМ=18,08; ЗПМ=41,73; МАТ=10,48 | [23 empty] | ИНДЕКС К ПОЗИЦИИ: Прочие объекты (56), ФЕР, 1 кв 2026 (СМР),Письмо Минстроя России от 30.12.2025 года № 81879-ИФ/09, прил.1 ОЗП=41,73; ЭМ=18,08; ЗПМ=41,73; МАТ=10,48
Произвести ремонтфутеровочной кладки над форсунками 1 и 2-го яруса секций А/В. Ремонт согласно акту отбраковки | [22 empty] | Произвести ремонтфутеровочной кладки над форсунками 1 и 2-го яруса секций А/В. Ремонт согласно акту отбраковки
13 | ФЕР45-08-001-03 Приказ Минстроя России от 26.12.2019 №876/пр РМЦ | Разборка кладки из огнеупорных изделий: ошлаковавшейся. (п.7 дефектной ведомости) |  | м3 | 30 | 8339.96 | 3781.99 | 4557.97 | 1137.98 | 250199 | 113460 | 136739 | 34139 | 11.3 | 339 | 2.71 | 81.3 | [6 empty] | Разборка кладки из огнеупорных изделий: ошлаковавшейся. (п.7 дефектной ведомости)
| 2 | ИНДЕКС К ПОЗИЦИИ: Прочие объекты (56), ФЕР, 1 кв 2026 (СМР),Письмо Минстроя России от 30.12.2025 года № 81879-ИФ/09, прил.1 ОЗП=41,73; ЭМ=18,08; ЗПМ=41,73; МАТ=10,48 | [23 empty] | ИНДЕКС К ПОЗИЦИИ: Прочие объекты (56), ФЕР, 1 кв 2026 (СМР),Письмо Минстроя России от 30.12.2025 года № 81879-ИФ/09, прил.1 ОЗП=41,73; ЭМ=18,08; ЗПМ=41,73; МАТ=10,48
|  |  | Накладные расходы 102% ФОТ (от 204 329) | З/пМех 10: 208416
|  |  | Сметная прибыль 53% = 62%*0.85 ФОТ (от 204 329) | З/пМех 10: 108294
|  |  | Итого c накладными и см. прибылью | З/пМех 10: 623639
14 | ФЕР45-04-001-09 Приказ Минстроя России от 26.12.2019 №876/пр РМЦ | Обмуровка изделиями шамотными фасонными: амбразур для горелок (п.7 дефектной ведомости) |  | м3 | 30 | 19643.22 | 13694.54 | 5948.68 | 2306.42 | 589297 | 410837 | 178460 | 69193 | 25.4 | 762 | 5 | 150 | [6 empty] | Обмуровка изделиями шамотными фасонными: амбразур для горелок (п.7 дефектной ведомости)
|  | 657,19 = 756,11 - 0,034 x 2,44 - 0,11 x 898,58 | [25 empty] | 657,19 = 756,11 - 0,034 x 2,44 - 0,11 x 898,58
| 2 | ИНДЕКС К ПОЗИЦИИ: Прочие объекты (56), ФЕР, 1 кв 2026 (СМР),Письмо Минстроя России от 30.12.2025 года № 81879-ИФ/09, прил.1 ОЗП=41,73; ЭМ=18,08; ЗПМ=41,73; МАТ=10,48 | [23 empty] | ИНДЕКС К ПОЗИЦИИ: Прочие объекты (56), ФЕР, 1 кв 2026 (СМР),Письмо Минстроя России от 30.12.2025 года № 81879-ИФ/09, прил.1 ОЗП=41,73; ЭМ=18,08; ЗПМ=41,73; МАТ=10,48
|  |  | Накладные расходы 102% ФОТ (от 685 449) | З/пМех 10: 699158
|  |  | Сметная прибыль 53% = 62%*0.85 ФОТ (от 685 449) | З/пМех 10: 363288
|  |  | Итого c накладными и см. прибылью | З/пМех 10: 1857162
15 * | ФССЦ-17.1.01.01-0002 Приказ Минстроя России от 26.12.2019 №876/пр | Кирпич огнеупорный известковопериклазовый на смоляной связке ИПБС, прямой. прим. Кирпич легковесный 230х150х65 (материал заказчика) |  | 4: т; 5: 13.378; 6: 45926.4; З/пМех 10: 614403; З/пМех 14: 0; З/пМех 15: 0; З/пМех 16: 0; З/пМех 17: 0 | [6 empty] | Кирпич огнеупорный известковопериклазовый на смоляной связке ИПБС, прямой. прим. Кирпич легковесный 230х150х65 (материал заказчика)
|  | Объем=13378/1000 | [24 empty] | Объем=13378/1000
| 2 | ИНДЕКС К ПОЗИЦИИ: Прочие объекты (56), ФЕР, 1 кв 2026 (СМР),Письмо Минстроя России от 30.12.2025 года № 81879-ИФ/09, прил.1 ОЗП=41,73; ЭМ=18,08; ЗПМ=41,73; МАТ=10,48 | [23 empty] | ИНДЕКС К ПОЗИЦИИ: Прочие объекты (56), ФЕР, 1 кв 2026 (СМР),Письмо Минстроя России от 30.12.2025 года № 81879-ИФ/09, прил.1 ОЗП=41,73; ЭМ=18,08; ЗПМ=41,73; МАТ=10,48
16 * | ФССЦ-14.1.06.05-1000 Приказ Минстроя России от 26.12.2019 №876/пр | Клей для кладки печей сухой глиняный. прим. Клей жаропрочный (материал заказчика) |  | 4: т; 5: 0.05; 6: 34763.21; З/пМех 10: 1738; З/пМех 14: 0; З/пМех 15: 0; З/пМех 16: 0; З/пМех 17: 0 | [6 empty] | Клей для кладки печей сухой глиняный. прим. Клей жаропрочный (материал заказчика)
|  | Объем=50/1000 | [24 empty] | Объем=50/1000
| 2 | ИНДЕКС К ПОЗИЦИИ: Прочие объекты (56), ФЕР, 1 кв 2026 (СМР),Письмо Минстроя России от 30.12.2025 года № 81879-ИФ/09, прил.1 ОЗП=41,73; ЭМ=18,08; ЗПМ=41,73; МАТ=10,48 | [23 empty] | ИНДЕКС К ПОЗИЦИИ: Прочие объекты (56), ФЕР, 1 кв 2026 (СМР),Письмо Минстроя России от 30.12.2025 года № 81879-ИФ/09, прил.1 ОЗП=41,73; ЭМ=18,08; ЗПМ=41,73; МАТ=10,48
17 * | ФССЦ-08.3.03.03-0002 Приказ Минстроя России от 26.12.2019 №876/пр | Проволока из легированной стали. прим. Проволока жаропрочная Ø3-4мм-1200п.м (материал заказчика) |  | 4: т; 5: 0.0672; 6: 148816; З/пМех 10: 10000; З/пМех 14: 0; З/пМех 15: 0; З/пМех 16: 0; З/пМех 17: 0 | [6 empty] | Проволока из легированной стали. прим. Проволока жаропрочная Ø3-4мм-1200п.м (материал заказчика)
|  | Объем=1200*0,056/1000 | [24 empty] | Объем=1200*0,056/1000
| 2 | ИНДЕКС К ПОЗИЦИИ: Прочие объекты (56), ФЕР, 1 кв 2026 (СМР),Письмо Минстроя России от 30.12.2025 года № 81879-ИФ/09, прил.1 ОЗП=41,73; ЭМ=18,08; ЗПМ=41,73; МАТ=10,48 | [23 empty] | ИНДЕКС К ПОЗИЦИИ: Прочие объекты (56), ФЕР, 1 кв 2026 (СМР),Письмо Минстроя России от 30.12.2025 года № 81879-ИФ/09, прил.1 ОЗП=41,73; ЭМ=18,08; ЗПМ=41,73; МАТ=10,48
Восстановить футеровочный слой пода печи секций "А" и "В" | [22 empty] | Восстановить футеровочный слой пода печи секций "А" и "В"
18 | ФЕР45-04-003-01 Приказ Минстроя России от 26.12.2019 №876/пр | Обмуровка экранов жаростойким бетоном: толщиной слоя до 40 мм (п.8 дефектной ведомости) |  | м3 | 4 | 34940.71 | 16392.8 | 8412.08 | 3788.67 | 139763 | 65571 | 33648 | 15155 | 39.6 | 158.4 | 8 | 32 | [6 empty] | Обмуровка экранов жаростойким бетоном: толщиной слоя до 40 мм (п.8 дефектной ведомости)
| 2 | ИНДЕКС К ПОЗИЦИИ: Прочие объекты (56), ФЕР, 1 кв 2026 (СМР),Письмо Минстроя России от 30.12.2025 года № 81879-ИФ/09, прил.1 ОЗП=41,73; ЭМ=18,08; ЗПМ=41,73; МАТ=10,48 | [23 empty] | ИНДЕКС К ПОЗИЦИИ: Прочие объекты (56), ФЕР, 1 кв 2026 (СМР),Письмо Минстроя России от 30.12.2025 года № 81879-ИФ/09, прил.1 ОЗП=41,73; ЭМ=18,08; ЗПМ=41,73; МАТ=10,48
|  |  | Накладные расходы 102% ФОТ (от 113 512) | З/пМех 10: 115782
|  |  | Сметная прибыль 53% = 62%*0.85 ФОТ (от 113 512) | З/пМех 10: 60161
|  |  | Итого c накладными и см. прибылью | З/пМех 10: 348492
19 * | ФССЦ-17.4.01.01-0001 Приказ Минстроя России от 26.12.2019 №876/пр | Смеси бетонные тяжелого жаростойкого бетона,прим.Жаропрочный бетон(материал заказчика) |  | 4: м3; 5: 4.08; 6: 7126.4; З/пМех 10: 29076; З/пМех 14: 0; З/пМех 15: 0; З/пМех 16: 0; З/пМех 17: 0 | [6 empty] | Смеси бетонные тяжелого жаростойкого бетона,прим.Жаропрочный бетон(материал заказчика)
|  | Объем=4*1,02 | [24 empty] | Объем=4*1,02
| 2 | ИНДЕКС К ПОЗИЦИИ: Прочие объекты (56), ФЕР, 1 кв 2026 (СМР),Письмо Минстроя России от 30.12.2025 года № 81879-ИФ/09, прил.1 ОЗП=41,73; ЭМ=18,08; ЗПМ=41,73; МАТ=10,48 | [23 empty] | ИНДЕКС К ПОЗИЦИИ: Прочие объекты (56), ФЕР, 1 кв 2026 (СМР),Письмо Минстроя России от 30.12.2025 года № 81879-ИФ/09, прил.1 ОЗП=41,73; ЭМ=18,08; ЗПМ=41,73; МАТ=10,48
Выполнить работы по замене огнеупорной ткани пода печи секции А,В | [22 empty] | Выполнить работы по замене огнеупорной ткани пода печи секции А,В
20 | ФЕР45-04-004-03 Приказ Минстроя России от 26.12.2019 №876/пр | (Демонтаж)Прокладка пергамина между слоями обмуровки,прим.Снятие ткани кремнеземной КТ-600-С(1260с), (п.9 дефектной ведомости) |  | 100 м2 | 0.9 | 2241.67 | 2168.12 | 73.55 | 26.04 | 2018 | 1952 | 66 | 23 | 6.2 | 5.58 | 0.056 | 0.05 | [6 empty] | (Демонтаж)Прокладка пергамина между слоями обмуровки,прим.Снятие ткани кремнеземной КТ-600-С(1260с), (п.9 дефектной ведомости)
|  | Объем=(150*0,6) / 100 | [24 empty] | Объем=(150*0,6) / 100
|  | 140,06 = 513,81 - 115 x 3,25 | [25 empty] | 140,06 = 513,81 - 115 x 3,25
| Приказ от 08.08.2022 № 648/пр п.144 табл.2 | Демонтаж (разборка) прим. ОЗП=0,4; ЭМ=0,4 к расх.; ЗПМ=0,4; МАТ=0 к расх.; ТЗ=0,4; ТЗМ=0,4 | [22 empty] | Демонтаж (разборка) прим. ОЗП=0,4; ЭМ=0,4 к расх.; ЗПМ=0,4; МАТ=0 к расх.; ТЗ=0,4; ТЗМ=0,4
| 2 | ИНДЕКС К ПОЗИЦИИ: Прочие объекты (56), ФЕР, 1 кв 2026 (СМР),Письмо Минстроя России от 30.12.2025 года № 81879-ИФ/09, прил.1 ОЗП=41,73; ЭМ=18,08; ЗПМ=41,73; МАТ=10,48 | [23 empty] | ИНДЕКС К ПОЗИЦИИ: Прочие объекты (56), ФЕР, 1 кв 2026 (СМР),Письмо Минстроя России от 30.12.2025 года № 81879-ИФ/09, прил.1 ОЗП=41,73; ЭМ=18,08; ЗПМ=41,73; МАТ=10,48
|  |  | Накладные расходы 102% ФОТ (от 2 271) | З/пМех 10: 2316
|  |  | Сметная прибыль 53% = 62%*0.85 ФОТ (от 2 271) | З/пМех 10: 1204
|  |  | Итого c накладными и см. прибылью | З/пМех 10: 5841
21 | ФЕР45-04-004-03 Приказ Минстроя России от 26.12.2019 №876/пр | Прокладка пергамина между слоями обмуровки,прим.Прокладка ткани кремнеземной КТ-600-С(1260с), (п.9 дефектной ведомости) |  | 100 м2 | 0.9 | 5604.18 | 5420.31 | 183.87 | 65.1 | 5044 | 4879 | 165 | 59 | 15.5 | 13.95 | 0.14 | 0.13 | [6 empty] | Прокладка пергамина между слоями обмуровки,прим.Прокладка ткани кремнеземной КТ-600-С(1260с), (п.9 дефектной ведомости)
|  | Объем=(150*0,6) / 100 | [24 empty] | Объем=(150*0,6) / 100
|  | 140,06 = 513,81 - 115 x 3,25 | [25 empty] | 140,06 = 513,81 - 115 x 3,25
| 2 | ИНДЕКС К ПОЗИЦИИ: Прочие объекты (56), ФЕР, 1 кв 2026 (СМР),Письмо Минстроя России от 30.12.2025 года № 81879-ИФ/09, прил.1 ОЗП=41,73; ЭМ=18,08; ЗПМ=41,73; МАТ=10,48 | [23 empty] | ИНДЕКС К ПОЗИЦИИ: Прочие объекты (56), ФЕР, 1 кв 2026 (СМР),Письмо Минстроя России от 30.12.2025 года № 81879-ИФ/09, прил.1 ОЗП=41,73; ЭМ=18,08; ЗПМ=41,73; МАТ=10,48
|  |  | Накладные расходы 102% ФОТ (от 5 679) | З/пМех 10: 5793
|  |  | Сметная прибыль 53% = 62%*0.85 ФОТ (от 5 679) | З/пМех 10: 3010
|  |  | Итого c накладными и см. прибылью | З/пМех 10: 14604
22 * | ФССЦ-17.1.02.03-0042 Приказ Минстроя России от 26.12.2019 №876/пр | Материал огнеупорный рулонный муллитокремнеземистый МКРРХ-130,прим. Ткань кремнеземная КТ-600-С(1260с)-150 п.м. ,(материал заказчика) |  | 4: т; 5: 0.3; 6: 168813.41; З/пМех 10: 50644; З/пМех 14: 0; З/пМех 15: 0; З/пМех 16: 0; З/пМех 17: 0 | [6 empty] | Материал огнеупорный рулонный муллитокремнеземистый МКРРХ-130,прим. Ткань кремнеземная КТ-600-С(1260с)-150 п.м. ,(материал заказчика)
| 2 | ИНДЕКС К ПОЗИЦИИ: Прочие объекты (56), ФЕР, 1 кв 2026 (СМР),Письмо Минстроя России от 30.12.2025 года № 81879-ИФ/09, прил.1 ОЗП=41,73; ЭМ=18,08; ЗПМ=41,73; МАТ=10,48 | [23 empty] | ИНДЕКС К ПОЗИЦИИ: Прочие объекты (56), ФЕР, 1 кв 2026 (СМР),Письмо Минстроя России от 30.12.2025 года № 81879-ИФ/09, прил.1 ОЗП=41,73; ЭМ=18,08; ЗПМ=41,73; МАТ=10,48
23 * | ФССЦ-01.7.06.01-0008 Приказ Минстроя России от 14.10.2021 №746/пр | Ленты герметизирующие, ширина 100 мм, толщина 1,5 мм,прим.Лента хомутовая G12x0,6 W2(материал заказчика) |  | 4: м; 5: 120; 6: 55.54; З/пМех 10: 6665; З/пМех 14: 0; З/пМех 15: 0; З/пМех 16: 0; З/пМех 17: 0 | [6 empty] | Ленты герметизирующие, ширина 100 мм, толщина 1,5 мм,прим.Лента хомутовая G12x0,6 W2(материал заказчика)
| 2 | ИНДЕКС К ПОЗИЦИИ: Прочие объекты (56), ФЕР, 1 кв 2026 (СМР),Письмо Минстроя России от 30.12.2025 года № 81879-ИФ/09, прил.1 ОЗП=41,73; ЭМ=18,08; ЗПМ=41,73; МАТ=10,48 | [23 empty] | ИНДЕКС К ПОЗИЦИИ: Прочие объекты (56), ФЕР, 1 кв 2026 (СМР),Письмо Минстроя России от 30.12.2025 года № 81879-ИФ/09, прил.1 ОЗП=41,73; ЭМ=18,08; ЗПМ=41,73; МАТ=10,48
24 * | ФССЦ-25.2.01.21-0042 Приказ Минстроя России от 26.12.2019 №876/пр | Замок,прим.замок для хомута G12/W2(материал заказчика) |  | 4: 100 шт; 5: 2.6; 6: 932.72; З/пМех 10: 2425; З/пМех 14: 0; З/пМех 15: 0; З/пМех 16: 0; З/пМех 17: 0 | [6 empty] | Замок,прим.замок для хомута G12/W2(материал заказчика)
|  | Объем=260 / 100 | [24 empty] | Объем=260 / 100
| 2 | ИНДЕКС К ПОЗИЦИИ: Прочие объекты (56), ФЕР, 1 кв 2026 (СМР),Письмо Минстроя России от 30.12.2025 года № 81879-ИФ/09, прил.1 ОЗП=41,73; ЭМ=18,08; ЗПМ=41,73; МАТ=10,48 | [23 empty] | ИНДЕКС К ПОЗИЦИИ: Прочие объекты (56), ФЕР, 1 кв 2026 (СМР),Письмо Минстроя России от 30.12.2025 года № 81879-ИФ/09, прил.1 ОЗП=41,73; ЭМ=18,08; ЗПМ=41,73; МАТ=10,48
Выполнить работы по восстановлению теплоизоляционного слоя реакционных труб на своде печи | [22 empty] | Выполнить работы по восстановлению теплоизоляционного слоя реакционных труб на своде печи
25 | ФЕР45-04-004-02 Приказ Минстроя России от 26.12.2019 №876/пр | Прокладка полистирола в температурные швы,прим.Прокладка войлока муллитокремнеземистого МКРВ-200,(п.10 дефектной ведомости) |  | 100 м2 | 0.2 | 5360 | 4196.37 | 1163.63 | 388.92 | 1072 | 839 | 233 | 78 | 12 | 2.4 | 0.85 | 0.17 | [6 empty] | Прокладка полистирола в температурные швы,прим.Прокладка войлока муллитокремнеземистого МКРВ-200,(п.10 дефектной ведомости)
|  | Объем=20 / 100 | [24 empty] | Объем=20 / 100
|  | 164,92 = 9 528,25 - 0,745 x 12 568,23 | [25 empty] | 164,92 = 9 528,25 - 0,745 x 12 568,23
| 2 | ИНДЕКС К ПОЗИЦИИ: Прочие объекты (56), ФЕР, 1 кв 2026 (СМР),Письмо Минстроя России от 30.12.2025 года № 81879-ИФ/09, прил.1 ОЗП=41,73; ЭМ=18,08; ЗПМ=41,73; МАТ=10,48 | [23 empty] | ИНДЕКС К ПОЗИЦИИ: Прочие объекты (56), ФЕР, 1 кв 2026 (СМР),Письмо Минстроя России от 30.12.2025 года № 81879-ИФ/09, прил.1 ОЗП=41,73; ЭМ=18,08; ЗПМ=41,73; МАТ=10,48
|  |  | Накладные расходы 102% ФОТ (от 1 055) | З/пМех 10: 1076
|  |  | Сметная прибыль 53% = 62%*0.85 ФОТ (от 1 055) | З/пМех 10: 559
|  |  | Итого c накладными и см. прибылью | З/пМех 10: 2868
26 * | ФССЦ-17.1.02.03-0011 Приказ Минстроя России от 26.12.2019 №876/пр | Войлок муллитокремнеземистый МКРВ-200 (материал заказчика) |  | 4: т; 5: 0.2; 6: 412678.82; З/пМех 10: 82536; З/пМех 14: 0; З/пМех 15: 0; З/пМех 16: 0; З/пМех 17: 0 | [6 empty] | Войлок муллитокремнеземистый МКРВ-200 (материал заказчика)
|  | Объем=200/1000 | [24 empty] | Объем=200/1000
| 2 | ИНДЕКС К ПОЗИЦИИ: Прочие объекты (56), ФЕР, 1 кв 2026 (СМР),Письмо Минстроя России от 30.12.2025 года № 81879-ИФ/09, прил.1 ОЗП=41,73; ЭМ=18,08; ЗПМ=41,73; МАТ=10,48 | [23 empty] | ИНДЕКС К ПОЗИЦИИ: Прочие объекты (56), ФЕР, 1 кв 2026 (СМР),Письмо Минстроя России от 30.12.2025 года № 81879-ИФ/09, прил.1 ОЗП=41,73; ЭМ=18,08; ЗПМ=41,73; МАТ=10,48
27 | ФЕР45-04-004-03 Приказ Минстроя России от 26.12.2019 №876/пр | Прокладка пергамина между слоями обмуровки,прим.Прокладка ткани кремнеземной КТ-600-С(1260с),(п.10 дефектной ведомости) |  | 100 м2 | 0.2 | 5604.18 | 5420.31 | 183.87 | 65.1 | 1121 | 1084 | 37 | 13 | 15.5 | 3.1 | 0.14 | 0.03 | [6 empty] | Прокладка пергамина между слоями обмуровки,прим.Прокладка ткани кремнеземной КТ-600-С(1260с),(п.10 дефектной ведомости)
|  | Объем=20 / 100 | [24 empty] | Объем=20 / 100
|  | 140,06 = 513,81 - 115 x 3,25 | [25 empty] | 140,06 = 513,81 - 115 x 3,25
| 2 | ИНДЕКС К ПОЗИЦИИ: Прочие объекты (56), ФЕР, 1 кв 2026 (СМР),Письмо Минстроя России от 30.12.2025 года № 81879-ИФ/09, прил.1 ОЗП=41,73; ЭМ=18,08; ЗПМ=41,73; МАТ=10,48 | [23 empty] | ИНДЕКС К ПОЗИЦИИ: Прочие объекты (56), ФЕР, 1 кв 2026 (СМР),Письмо Минстроя России от 30.12.2025 года № 81879-ИФ/09, прил.1 ОЗП=41,73; ЭМ=18,08; ЗПМ=41,73; МАТ=10,48
|  |  | Накладные расходы 102% ФОТ (от 1 262) | З/пМех 10: 1287
|  |  | Сметная прибыль 53% = 62%*0.85 ФОТ (от 1 262) | З/пМех 10: 669
|  |  | Итого c накладными и см. прибылью | З/пМех 10: 3246
28 * | ФССЦ-17.1.02.03-0042 Приказ Минстроя России от 26.12.2019 №876/пр | Материал огнеупорный рулонный муллитокремнеземистый МКРРХ-130,прим. Ткань кремнеземная КТ-600-С(1260с)-150 п.м. ,(материал заказчика) |  | 4: т; 5: 0.012; 6: 168813.41; З/пМех 10: 2026; З/пМех 14: 0; З/пМех 15: 0; З/пМех 16: 0; З/пМех 17: 0 | [6 empty] | Материал огнеупорный рулонный муллитокремнеземистый МКРРХ-130,прим. Ткань кремнеземная КТ-600-С(1260с)-150 п.м. ,(материал заказчика)
| 2 | ИНДЕКС К ПОЗИЦИИ: Прочие объекты (56), ФЕР, 1 кв 2026 (СМР),Письмо Минстроя России от 30.12.2025 года № 81879-ИФ/09, прил.1 ОЗП=41,73; ЭМ=18,08; ЗПМ=41,73; МАТ=10,48 | [23 empty] | ИНДЕКС К ПОЗИЦИИ: Прочие объекты (56), ФЕР, 1 кв 2026 (СМР),Письмо Минстроя России от 30.12.2025 года № 81879-ИФ/09, прил.1 ОЗП=41,73; ЭМ=18,08; ЗПМ=41,73; МАТ=10,48
Устранить зазоры δ=20мм вокруг лючков 400х300 (гляделок) по периметру печи (24 шт.) | [22 empty] | Устранить зазоры δ=20мм вокруг лючков 400х300 (гляделок) по периметру печи (24 шт.)
29 | ФЕР45-04-004-02 Приказ Минстроя России от 26.12.2019 №876/пр | Прокладка полистирола в температурные швы,прим.Прокладка войлока муллитокремнеземистого МКРВ-200,(п.11 дефектной ведомости) |  | 100 м2 | 0.0068 | 5360 | 4196.37 | 1163.63 | 388.92 | 36 | 29 | 7 | 3 | 12 | 0.08 | 0.85 | 0.01 | [6 empty] | Прокладка полистирола в температурные швы,прим.Прокладка войлока муллитокремнеземистого МКРВ-200,(п.11 дефектной ведомости)
|  | Объем=0,68 / 100 | [24 empty] | Объем=0,68 / 100
|  | 164,92 = 9 528,25 - 0,745 x 12 568,23 | [25 empty] | 164,92 = 9 528,25 - 0,745 x 12 568,23
| 2 | ИНДЕКС К ПОЗИЦИИ: Прочие объекты (56), ФЕР, 1 кв 2026 (СМР),Письмо Минстроя России от 30.12.2025 года № 81879-ИФ/09, прил.1 ОЗП=41,73; ЭМ=18,08; ЗПМ=41,73; МАТ=10,48 | [23 empty] | ИНДЕКС К ПОЗИЦИИ: Прочие объекты (56), ФЕР, 1 кв 2026 (СМР),Письмо Минстроя России от 30.12.2025 года № 81879-ИФ/09, прил.1 ОЗП=41,73; ЭМ=18,08; ЗПМ=41,73; МАТ=10,48
|  |  | Накладные расходы 102% ФОТ (от 36) | З/пМех 10: 37
|  |  | Сметная прибыль 53% = 62%*0.85 ФОТ (от 36) | З/пМех 10: 19
|  |  | Итого c накладными и см. прибылью | З/пМех 10: 97
30 * | ФССЦ-17.1.02.03-0011 Приказ Минстроя России от 26.12.2019 №876/пр | Войлок муллитокремнеземистый МКРВ-200 (материал заказчика) |  | 4: т; 5: 0.05; 6: 412678.82; З/пМех 10: 20634; З/пМех 14: 0; З/пМех 15: 0; З/пМех 16: 0; З/пМех 17: 0 | [6 empty] | Войлок муллитокремнеземистый МКРВ-200 (материал заказчика)
| 2 | ИНДЕКС К ПОЗИЦИИ: Прочие объекты (56), ФЕР, 1 кв 2026 (СМР),Письмо Минстроя России от 30.12.2025 года № 81879-ИФ/09, прил.1 ОЗП=41,73; ЭМ=18,08; ЗПМ=41,73; МАТ=10,48 | [23 empty] | ИНДЕКС К ПОЗИЦИИ: Прочие объекты (56), ФЕР, 1 кв 2026 (СМР),Письмо Минстроя России от 30.12.2025 года № 81879-ИФ/09, прил.1 ОЗП=41,73; ЭМ=18,08; ЗПМ=41,73; МАТ=10,48
Заменить огнеупорные камни лючков (гляделок) люков - лазов | [22 empty] | Заменить огнеупорные камни лючков (гляделок) люков - лазов
31 | ФЕР45-08-001-03 Приказ Минстроя России от 26.12.2019 №876/пр РМЦ | Разборка кладки из огнеупорных изделий: ошлаковавшейся Демонтаж огнеупорных камней-8шт (п.12 дефектной ведомости) |  | м3 | 0.19 | 8339.96 | 3781.99 | 4557.97 | 1137.98 | 1585 | 719 | 866 | 216 | 11.3 | 2.15 | 2.71 | 0.51 | [6 empty] | Разборка кладки из огнеупорных изделий: ошлаковавшейся Демонтаж огнеупорных камней-8шт (п.12 дефектной ведомости)
| 2 | ИНДЕКС К ПОЗИЦИИ: Прочие объекты (56), ФЕР, 1 кв 2026 (СМР),Письмо Минстроя России от 30.12.2025 года № 81879-ИФ/09, прил.1 ОЗП=41,73; ЭМ=18,08; ЗПМ=41,73; МАТ=10,48 | [23 empty] | ИНДЕКС К ПОЗИЦИИ: Прочие объекты (56), ФЕР, 1 кв 2026 (СМР),Письмо Минстроя России от 30.12.2025 года № 81879-ИФ/09, прил.1 ОЗП=41,73; ЭМ=18,08; ЗПМ=41,73; МАТ=10,48
|  |  | Накладные расходы 102% ФОТ (от 1 075) | З/пМех 10: 1097
|  |  | Сметная прибыль 53% = 62%*0.85 ФОТ (от 1 075) | З/пМех 10: 570
|  |  | Итого c накладными и см. прибылью | З/пМех 10: 3490
32 | ФЕР45-04-001-09 Приказ Минстроя России от 26.12.2019 №876/пр РМЦ | Обмуровка изделиями шамотными фасонными: амбразур для горелок (Прим. Монтаж огнеупорных камней 300х400х200 - 8шт) (п.12 дефектной ведомости) |  | м3 | 0.19 | 19643.22 | 13694.54 | 5948.68 | 2306.42 | 3732 | 2602 | 1130 | 438 | 25.4 | 4.83 | 5 | 0.95 | [6 empty] | Обмуровка изделиями шамотными фасонными: амбразур для горелок (Прим. Монтаж огнеупорных камней 300х400х200 - 8шт) (п.12 дефектной ведомости)
|  | 657,19 = 756,11 - 0,034 x 2,44 - 0,11 x 898,58 | [25 empty] | 657,19 = 756,11 - 0,034 x 2,44 - 0,11 x 898,58
| 2 | ИНДЕКС К ПОЗИЦИИ: Прочие объекты (56), ФЕР, 1 кв 2026 (СМР),Письмо Минстроя России от 30.12.2025 года № 81879-ИФ/09, прил.1 ОЗП=41,73; ЭМ=18,08; ЗПМ=41,73; МАТ=10,48 | [23 empty] | ИНДЕКС К ПОЗИЦИИ: Прочие объекты (56), ФЕР, 1 кв 2026 (СМР),Письмо Минстроя России от 30.12.2025 года № 81879-ИФ/09, прил.1 ОЗП=41,73; ЭМ=18,08; ЗПМ=41,73; МАТ=10,48
|  |  | Накладные расходы 102% ФОТ (от 3 496) | З/пМех 10: 3566
|  |  | Сметная прибыль 53% = 62%*0.85 ФОТ (от 3 496) | З/пМех 10: 1853
|  |  | Итого c накладными и см. прибылью | З/пМех 10: 9711
33 * | ФССЦ-17.3.02.08-0003 Приказ Минстроя России от 26.12.2019 №876/пр | Изделия огнеупорные для стабилизирующих камер газовых горелок ША-I № 1-А, 2А, 3А, 4А, 1Б, 2Б, 3Б. прим. Фасонные легковестные камни 300х400х200-8шт (материал заказчика) |  | 4: т; 5: 0.3895; 6: 42010.13; З/пМех 10: 16363; З/пМех 14: 0; З/пМех 15: 0; З/пМех 16: 0; З/пМех 17: 0 | [6 empty] | Изделия огнеупорные для стабилизирующих камер газовых горелок ША-I № 1-А, 2А, 3А, 4А, 1Б, 2Б, 3Б. прим. Фасонные легковестные камни 300х400х200-8шт (материал заказчика)
| 2 | ИНДЕКС К ПОЗИЦИИ: Прочие объекты (56), ФЕР, 1 кв 2026 (СМР),Письмо Минстроя России от 30.12.2025 года № 81879-ИФ/09, прил.1 ОЗП=41,73; ЭМ=18,08; ЗПМ=41,73; МАТ=10,48 | [23 empty] | ИНДЕКС К ПОЗИЦИИ: Прочие объекты (56), ФЕР, 1 кв 2026 (СМР),Письмо Минстроя России от 30.12.2025 года № 81879-ИФ/09, прил.1 ОЗП=41,73; ЭМ=18,08; ЗПМ=41,73; МАТ=10,48
34 | Производство №2 ,ОТН,Подрядчик | Произвести обследование и замер толщин стенок змеевика печи в камере конвекции и I, II, камерах. При необходимости провести замену ,согласно акту отбраковки,(п.13 дефектной ведомости) |  | 4: п.м.; 5: 832; З/пМех 14: 0; З/пМех 15: 0; З/пМех 16: 0; З/пМех 17: 0 | [11 empty] | Произвести обследование и замер толщин стенок змеевика печи в камере конвекции и I, II, камерах. При необходимости провести замену ,согласно акту отбраковки,(п.13 дефектной ведомости)
Произвести демонтаж для ревизии и монтаж горелок ГП-2,5 (масса одной горелки-0,007т) и пилотных горелок (масса одной горелки 0,004 т) | [22 empty] | Произвести демонтаж для ревизии и монтаж горелок ГП-2,5 (масса одной горелки-0,007т) и пилотных горелок (масса одной горелки 0,004 т)
35 | ФЕР09-06-024-13 Приказ Минстроя России от 26.12.2019 №876/пр | ( Демонтаж для дальнейшего использования) Монтаж: кронштейнов и подвесок стен и сводов, заслонок и обрамлений окон, амбразур, горелок и форсунок сечением в свету до 0,5 м2 Демонтаж горелок ГП-2,5-80 шт (масса одной горелки-0,007т) и пилотных горелок -80 шт(масса одной горелки 0,004 т) для ревизии ), вновь монтируются в п. ,(п.14 дефектной ведомости) |  | т | 0.88 | 13433.62 | 10200.77 | 3232.85 | 755.98 | 11822 | 8977 | 2845 | 665 | 25.41 | 22.36 | 1.456 | 1.28 | [6 empty] | ( Демонтаж для дальнейшего использования) Монтаж: кронштейнов и подвесок стен и сводов, заслонок и обрамлений окон, амбразур, горелок и форсунок сечением в свету до 0,5 м2 Демонтаж горелок ГП-2,5-80 шт (масса одной горелки-0,007т) и пилотных горелок -80 шт(масса одной горелки 0,004 т) для ревизии ), вновь монтируются в п. ,(п.14 дефектной ведомости)
|  | Объем=(0,007*80+0,004*80) | [24 empty] | Объем=(0,007*80+0,004*80)
|  | 630,49 = 642,61 - 0,18 x 9,04 - 0,00031 x 15 620,00 - 0,6 x 9,42 | [25 empty] | 630,49 = 642,61 - 0,18 x 9,04 - 0,00031 x 15 620,00 - 0,6 x 9,42
| Приказ от 14.07.2022 № 571/пр п.83 табл.2 | Демонтаж (разборка) металлических, металлокомпозитных, композитных конструкций ОЗП=0,7; ЭМ=0,7 к расх.; ЗПМ=0,7; МАТ=0 к расх.; ТЗ=0,7; ТЗМ=0,7 | [22 empty] | Демонтаж (разборка) металлических, металлокомпозитных, композитных конструкций ОЗП=0,7; ЭМ=0,7 к расх.; ЗПМ=0,7; МАТ=0 к расх.; ТЗ=0,7; ТЗМ=0,7
| 2 | ИНДЕКС К ПОЗИЦИИ: Прочие объекты (56), ФЕР, 1 кв 2026 (СМР),Письмо Минстроя России от 30.12.2025 года № 81879-ИФ/09, прил.1 ОЗП=41,73; ЭМ=18,08; ЗПМ=41,73; МАТ=10,48 | [23 empty] | ИНДЕКС К ПОЗИЦИИ: Прочие объекты (56), ФЕР, 1 кв 2026 (СМР),Письмо Минстроя России от 30.12.2025 года № 81879-ИФ/09, прил.1 ОЗП=41,73; ЭМ=18,08; ЗПМ=41,73; МАТ=10,48
|  |  | Накладные расходы 93% ФОТ (от 14 131) | З/пМех 10: 13142
|  |  | Сметная прибыль 53% = 62%*0.85 ФОТ (от 14 131) | З/пМех 10: 7489
|  |  | Итого c накладными и см. прибылью | З/пМех 10: 36942
36 | ФЕР09-06-024-13 Приказ Минстроя России от 26.12.2019 №876/пр | Монтаж: кронштейнов и подвесок стен и сводов, заслонок и обрамлений окон, амбразур, горелок и форсунок сечением в свету до 0,5 м2 Монтаж после проведения ревизии б/у горелок ГП-2,5-80 шт (масса одной горелки-0,007т) и пилотных горелок -80 шт(масса одной горелки 0,004т) (п.14 дефектной ведомости) |  | т | 0.88 | 19321.99 | 14572.53 | 4618.36 | 1079.97 | 17003 | 12824 | 4064 | 950 | 36.3 | 31.94 | 2.08 | 1.83 | [6 empty] | Монтаж: кронштейнов и подвесок стен и сводов, заслонок и обрамлений окон, амбразур, горелок и форсунок сечением в свету до 0,5 м2 Монтаж после проведения ревизии б/у горелок ГП-2,5-80 шт (масса одной горелки-0,007т) и пилотных горелок -80 шт(масса одной горелки 0,004т) (п.14 дефектной ведомости)
|  | Объем=(0,007*80+0,004*80) | [24 empty] | Объем=(0,007*80+0,004*80)
|  | 617,16 = 642,61 - 0,18 x 9,04 - 0,0001 x 37 900,00 - 0,00194 x 4 920,00 - 0,00031 x 15 620,00 - 0,6 x 9,42 | [25 empty] | 617,16 = 642,61 - 0,18 x 9,04 - 0,0001 x 37 900,00 - 0,00194 x 4 920,00 - 0,00031 x 15 620,00 - 0,6 x 9,42
| 2 | ИНДЕКС К ПОЗИЦИИ: Прочие объекты (56), ФЕР, 1 кв 2026 (СМР),Письмо Минстроя России от 30.12.2025 года № 81879-ИФ/09, прил.1 ОЗП=41,73; ЭМ=18,08; ЗПМ=41,73; МАТ=10,48 | [23 empty] | ИНДЕКС К ПОЗИЦИИ: Прочие объекты (56), ФЕР, 1 кв 2026 (СМР),Письмо Минстроя России от 30.12.2025 года № 81879-ИФ/09, прил.1 ОЗП=41,73; ЭМ=18,08; ЗПМ=41,73; МАТ=10,48
|  |  | Накладные расходы 93% ФОТ (от 20 186) | З/пМех 10: 18773
|  |  | Сметная прибыль 53% = 62%*0.85 ФОТ (от 20 186) | З/пМех 10: 10699
|  |  | Итого c накладными и см. прибылью | З/пМех 10: 52887
37 * | ФССЦ-01.1.01.04-0001 Приказ Минстроя России от 26.12.2019 №876/пр | Листы асбестоцементные волнистые: высокого профиля 51/177 толщиной 6 мм.,прим. толщ.5 мм,-30 кг-4,8 м2),( материал заказчика). |  | 4: м2; 5: 4.8; 6: 173.97; З/пМех 10: 835; З/пМех 14: 0; З/пМех 15: 0; З/пМех 16: 0; З/пМех 17: 0 | [6 empty] | Листы асбестоцементные волнистые: высокого профиля 51/177 толщиной 6 мм.,прим. толщ.5 мм,-30 кг-4,8 м2),( материал заказчика).
|  | Объем=0,8*30/5 | [24 empty] | Объем=0,8*30/5
| 2 | ИНДЕКС К ПОЗИЦИИ: Прочие объекты (56), ФЕР, 1 кв 2026 (СМР),Письмо Минстроя России от 30.12.2025 года № 81879-ИФ/09, прил.1 ОЗП=41,73; ЭМ=18,08; ЗПМ=41,73; МАТ=10,48 | [23 empty] | ИНДЕКС К ПОЗИЦИИ: Прочие объекты (56), ФЕР, 1 кв 2026 (СМР),Письмо Минстроя России от 30.12.2025 года № 81879-ИФ/09, прил.1 ОЗП=41,73; ЭМ=18,08; ЗПМ=41,73; МАТ=10,48
38 | Подрядчик | Выполнить ревизию основных горелок. Ремонт - согласно акту отбраковки, (п.15 дефектной ведомости) |  | 4: шт; 5: 80; З/пМех 14: 0; З/пМех 15: 0; З/пМех 16: 0; З/пМех 17: 0 | [11 empty] | Выполнить ревизию основных горелок. Ремонт - согласно акту отбраковки, (п.15 дефектной ведомости)
Выполнить работы по ремонту обрамления амбразур люк-лазов секций А,В (демонтаж в ме/лом, изготовление и монтаж) | [22 empty] | Выполнить работы по ремонту обрамления амбразур люк-лазов секций А,В (демонтаж в ме/лом, изготовление и монтаж)
39 | ФЕР09-06-001-02 Приказ Минстроя России от 26.12.2019 №876/пр | (Демонтаж в лом) Монтаж: лотков, решеток, затворов из полосовой и тонколистовой стали (п.16 дефектной ведомости) Демонтаж амбразур люк-лазов-8,7м2/0,55тн |  | т | 0.55 | 5587.86 | 4976.3 | 611.56 | 47.82 | 3073 | 2737 | 336 | 26 | 13.98 | 7.69 | 0.093 | 0.05 | [6 empty] | (Демонтаж в лом) Монтаж: лотков, решеток, затворов из полосовой и тонколистовой стали (п.16 дефектной ведомости) Демонтаж амбразур люк-лазов-8,7м2/0,55тн
|  | 577,16 = 592,21 - 1,4 x 10,75 | [25 empty] | 577,16 = 592,21 - 1,4 x 10,75
| Приказ от 08.08.2022 № 648/пр п.145 табл.3 | Демонтаж оборудования, не пригодного для дальнейшего использования (предназначено в лом), без разборки и резки ОЗП=0,3; ЭМ=0,3 к расх.; ЗПМ=0,3; МАТ=0 к расх.; ТЗ=0,3; ТЗМ=0,3 | [22 empty] | Демонтаж оборудования, не пригодного для дальнейшего использования (предназначено в лом), без разборки и резки ОЗП=0,3; ЭМ=0,3 к расх.; ЗПМ=0,3; МАТ=0 к расх.; ТЗ=0,3; ТЗМ=0,3
| 2 | ИНДЕКС К ПОЗИЦИИ: Прочие объекты (56), ФЕР, 1 кв 2026 (СМР),Письмо Минстроя России от 30.12.2025 года № 81879-ИФ/09, прил.1 ОЗП=41,73; ЭМ=18,08; ЗПМ=41,73; МАТ=10,48 | [23 empty] | ИНДЕКС К ПОЗИЦИИ: Прочие объекты (56), ФЕР, 1 кв 2026 (СМР),Письмо Минстроя России от 30.12.2025 года № 81879-ИФ/09, прил.1 ОЗП=41,73; ЭМ=18,08; ЗПМ=41,73; МАТ=10,48
|  |  | Накладные расходы 93% ФОТ (от 3 178) | З/пМех 10: 2956
|  |  | Сметная прибыль 53% = 62%*0.85 ФОТ (от 3 178) | З/пМех 10: 1684
|  |  | Итого c накладными и см. прибылью | З/пМех 10: 8174
40 | ФЕРм38-01-006-01 Приказ Минстроя России от 26.12.2019 №876/пр | Сборка с помощью крана на автомобильном ходу: листовые конструкции массой до 0,5 т (бачки, течки, воронки, желоба, лотки и пр.) (п.16 дефектной ведомости)Изготовление амбразур люк-лазов |  | т | 0.55 | 130902.32 | 63154.18 | 67340.04 | 6064.62 | 71996 | 34735 | 37037 | 3336 | 161 | 88.55 | 11.6 | 6.38 | [6 empty] | Сборка с помощью крана на автомобильном ходу: листовые конструкции массой до 0,5 т (бачки, течки, воронки, желоба, лотки и пр.) (п.16 дефектной ведомости)Изготовление амбразур люк-лазов
|  | 5 276,90 = 5 747,75 - 43,8 x 10,75 | [25 empty] | 5 276,90 = 5 747,75 - 43,8 x 10,75
| 2 | ИНДЕКС К ПОЗИЦИИ: Прочие объекты (56), ФЕР, 1 кв 2026 (СМР),Письмо Минстроя России от 30.12.2025 года № 81879-ИФ/09, прил.1 ОЗП=41,73; ЭМ=18,08; ЗПМ=41,73; МАТ=10,48 | [23 empty] | ИНДЕКС К ПОЗИЦИИ: Прочие объекты (56), ФЕР, 1 кв 2026 (СМР),Письмо Минстроя России от 30.12.2025 года № 81879-ИФ/09, прил.1 ОЗП=41,73; ЭМ=18,08; ЗПМ=41,73; МАТ=10,48
|  |  | Накладные расходы 90% ФОТ (от 38 071) | З/пМех 10: 34264
|  |  | Сметная прибыль 45% ФОТ (от 38 071) | З/пМех 10: 17132
|  |  | Итого c накладными и см. прибылью | З/пМех 10: 123392
41 * | ФССЦ-08.3.05.04-0022 Приказ Минстроя России от 26.12.2019 №876/пр | Сталь листовая нержавеющая, толщина более 4 мм. прим. Лист 8мм. Ст.20Х23Н18 (материал заказчика) |  | 4: т; 5: 0.521; 6: 271982.93; З/пМех 10: 141703; З/пМех 14: 0; З/пМех 15: 0; З/пМех 16: 0; З/пМех 17: 0 | [6 empty] | Сталь листовая нержавеющая, толщина более 4 мм. прим. Лист 8мм. Ст.20Х23Н18 (материал заказчика)
|  | Объем=0,5*1,042 | [24 empty] | Объем=0,5*1,042
| 2 | ИНДЕКС К ПОЗИЦИИ: Прочие объекты (56), ФЕР, 1 кв 2026 (СМР),Письмо Минстроя России от 30.12.2025 года № 81879-ИФ/09, прил.1 ОЗП=41,73; ЭМ=18,08; ЗПМ=41,73; МАТ=10,48 | [23 empty] | ИНДЕКС К ПОЗИЦИИ: Прочие объекты (56), ФЕР, 1 кв 2026 (СМР),Письмо Минстроя России от 30.12.2025 года № 81879-ИФ/09, прил.1 ОЗП=41,73; ЭМ=18,08; ЗПМ=41,73; МАТ=10,48
42 * | ФССЦ-01.7.11.07-0089 Приказ Минстроя России от 26.12.2019 №876/пр | Электроды сварочные для сварки высоколегированных сталей ОЗЛ-6, диаметр 3 мм (материал заказчика) |  | 4: кг; 5: 50; 6: 944.04; З/пМех 10: 47202; З/пМех 14: 0; З/пМех 15: 0; З/пМех 16: 0; З/пМех 17: 0 | [6 empty] | Электроды сварочные для сварки высоколегированных сталей ОЗЛ-6, диаметр 3 мм (материал заказчика)
| 2 | ИНДЕКС К ПОЗИЦИИ: Прочие объекты (56), ФЕР, 1 кв 2026 (СМР),Письмо Минстроя России от 30.12.2025 года № 81879-ИФ/09, прил.1 ОЗП=41,73; ЭМ=18,08; ЗПМ=41,73; МАТ=10,48 | [23 empty] | ИНДЕКС К ПОЗИЦИИ: Прочие объекты (56), ФЕР, 1 кв 2026 (СМР),Письмо Минстроя России от 30.12.2025 года № 81879-ИФ/09, прил.1 ОЗП=41,73; ЭМ=18,08; ЗПМ=41,73; МАТ=10,48
43 | ФЕР09-06-001-02 Приказ Минстроя России от 26.12.2019 №876/пр | Монтаж: лотков, решеток, затворов из полосовой и тонколистовой стали (п.16 дефектной ведомости) Монтаж амбразур люк-лазов |  | т | 0.55 | 19327.41 | 16587.68 | 2038.52 | 159.41 | 10630 | 9123 | 1121 | 88 | 46.6 | 25.63 | 0.31 | 0.17 | [6 empty] | Монтаж: лотков, решеток, затворов из полосовой и тонколистовой стали (п.16 дефектной ведомости) Монтаж амбразур люк-лазов
|  | 577,16 = 592,21 - 1,4 x 10,75 | [25 empty] | 577,16 = 592,21 - 1,4 x 10,75
| 2 | ИНДЕКС К ПОЗИЦИИ: Прочие объекты (56), ФЕР, 1 кв 2026 (СМР),Письмо Минстроя России от 30.12.2025 года № 81879-ИФ/09, прил.1 ОЗП=41,73; ЭМ=18,08; ЗПМ=41,73; МАТ=10,48 | [23 empty] | ИНДЕКС К ПОЗИЦИИ: Прочие объекты (56), ФЕР, 1 кв 2026 (СМР),Письмо Минстроя России от 30.12.2025 года № 81879-ИФ/09, прил.1 ОЗП=41,73; ЭМ=18,08; ЗПМ=41,73; МАТ=10,48
|  |  | Накладные расходы 93% ФОТ (от 10 592) | З/пМех 10: 9851
|  |  | Сметная прибыль 53% = 62%*0.85 ФОТ (от 10 592) | З/пМех 10: 5614
|  |  | Итого c накладными и см. прибылью | З/пМех 10: 27631
Выполнить замену фасонной футеровки смотровых люков | [22 empty] | Выполнить замену фасонной футеровки смотровых люков
44 | ФЕР45-08-001-03 Приказ Минстроя России от 26.12.2019 №876/пр РМЦ | Разборка кладки из огнеупорных изделий: ошлаковавшейся Демонтаж фасонной футеровки 700х700х250 смотровых люков-10шт (п.17 дефектной ведомости) |  | м3 | 1.2 | 8339.96 | 3781.99 | 4557.97 | 1137.98 | 10008 | 4538 | 5470 | 1366 | 11.3 | 13.56 | 2.71 | 3.25 | [6 empty] | Разборка кладки из огнеупорных изделий: ошлаковавшейся Демонтаж фасонной футеровки 700х700х250 смотровых люков-10шт (п.17 дефектной ведомости)
| 2 | ИНДЕКС К ПОЗИЦИИ: Прочие объекты (56), ФЕР, 1 кв 2026 (СМР),Письмо Минстроя России от 30.12.2025 года № 81879-ИФ/09, прил.1 ОЗП=41,73; ЭМ=18,08; ЗПМ=41,73; МАТ=10,48 | [23 empty] | ИНДЕКС К ПОЗИЦИИ: Прочие объекты (56), ФЕР, 1 кв 2026 (СМР),Письмо Минстроя России от 30.12.2025 года № 81879-ИФ/09, прил.1 ОЗП=41,73; ЭМ=18,08; ЗПМ=41,73; МАТ=10,48
|  |  | Накладные расходы 102% ФОТ (от 6 790) | З/пМех 10: 6926
|  |  | Сметная прибыль 53% = 62%*0.85 ФОТ (от 6 790) | З/пМех 10: 3599
|  |  | Итого c накладными и см. прибылью | З/пМех 10: 22035
45 | ФЕР45-04-001-09 Приказ Минстроя России от 26.12.2019 №876/пр РМЦ | Обмуровка изделиями шамотными фасонными: амбразур для горелок (Прим. фасонной футеровки 700х700х250 смотровых люков-10шт) (п.17 дефектной ведомости) |  | м3 | 1.2 | 19643.22 | 13694.54 | 5948.68 | 2306.42 | 23572 | 16434 | 7138 | 2768 | 25.4 | 30.48 | 5 | 6 | [6 empty] | Обмуровка изделиями шамотными фасонными: амбразур для горелок (Прим. фасонной футеровки 700х700х250 смотровых люков-10шт) (п.17 дефектной ведомости)
|  | 657,19 = 756,11 - 0,034 x 2,44 - 0,11 x 898,58 | [25 empty] | 657,19 = 756,11 - 0,034 x 2,44 - 0,11 x 898,58
| 2 | ИНДЕКС К ПОЗИЦИИ: Прочие объекты (56), ФЕР, 1 кв 2026 (СМР),Письмо Минстроя России от 30.12.2025 года № 81879-ИФ/09, прил.1 ОЗП=41,73; ЭМ=18,08; ЗПМ=41,73; МАТ=10,48 | [23 empty] | ИНДЕКС К ПОЗИЦИИ: Прочие объекты (56), ФЕР, 1 кв 2026 (СМР),Письмо Минстроя России от 30.12.2025 года № 81879-ИФ/09, прил.1 ОЗП=41,73; ЭМ=18,08; ЗПМ=41,73; МАТ=10,48
|  |  | Накладные расходы 102% ФОТ (от 22 082) | З/пМех 10: 22524
|  |  | Сметная прибыль 53% = 62%*0.85 ФОТ (от 22 082) | З/пМех 10: 11703
|  |  | Итого c накладными и см. прибылью | З/пМех 10: 61335
46 * | ФССЦ-17.1.02.01-0001 Приказ Минстроя России от 26.12.2019 №876/пр | Изделия огнеупорные из жаростойких бетонов для футеровки вагонеток обжиговых печей ИБШВЦ Б7-8, Б7-9 прим. Фасонные камни 300х400х200 из жаропрочного бетона-10шт (материал заказчика) |  | 4: м3; 5: 1.2; 6: 33561.36; З/пМех 10: 40274; З/пМех 14: 0; З/пМех 15: 0; З/пМех 16: 0; З/пМех 17: 0 | [6 empty] | Изделия огнеупорные из жаростойких бетонов для футеровки вагонеток обжиговых печей ИБШВЦ Б7-8, Б7-9 прим. Фасонные камни 300х400х200 из жаропрочного бетона-10шт (материал заказчика)
| 2 | ИНДЕКС К ПОЗИЦИИ: Прочие объекты (56), ФЕР, 1 кв 2026 (СМР),Письмо Минстроя России от 30.12.2025 года № 81879-ИФ/09, прил.1 ОЗП=41,73; ЭМ=18,08; ЗПМ=41,73; МАТ=10,48 | [23 empty] | ИНДЕКС К ПОЗИЦИИ: Прочие объекты (56), ФЕР, 1 кв 2026 (СМР),Письмо Минстроя России от 30.12.2025 года № 81879-ИФ/09, прил.1 ОЗП=41,73; ЭМ=18,08; ЗПМ=41,73; МАТ=10,48
Восстановить изоляцию стен и креплений (анкеров) δ=20мм | [22 empty] | Восстановить изоляцию стен и креплений (анкеров) δ=20мм
47 | ФЕР45-06-004-01 Приказ Минстроя России от 26.12.2019 №876/пр | Футеровка стен тепловых агрегатов рулонными материалами, толщина футеровки: до 200 мм. прим Восстановить изоляцию стен и креплений (анкеров) δ=20мм (п.18 дефектной ведомости) |  | м2 | 30 | 5041.36 | 3853.77 | 1058.58 | 201.97 | 151241 | 115613 | 31757 | 6059 | 9.6 | 288 | 0.4 | 12 | [6 empty] | Футеровка стен тепловых агрегатов рулонными материалами, толщина футеровки: до 200 мм. прим Восстановить изоляцию стен и креплений (анкеров) δ=20мм (п.18 дефектной ведомости)
|  | 163,21 = 1 119,32 - 1,2 x 32,29 - 0,003 x 18 900,00 - 0,007 x 39 377,75 - 0,04004 x 14 610,90 | [25 empty] | 163,21 = 1 119,32 - 1,2 x 32,29 - 0,003 x 18 900,00 - 0,007 x 39 377,75 - 0,04004 x 14 610,90
| 2 | ИНДЕКС К ПОЗИЦИИ: Прочие объекты (56), ФЕР, 1 кв 2026 (СМР),Письмо Минстроя России от 30.12.2025 года № 81879-ИФ/09, прил.1 ОЗП=41,73; ЭМ=18,08; ЗПМ=41,73; МАТ=10,48 | [23 empty] | ИНДЕКС К ПОЗИЦИИ: Прочие объекты (56), ФЕР, 1 кв 2026 (СМР),Письмо Минстроя России от 30.12.2025 года № 81879-ИФ/09, прил.1 ОЗП=41,73; ЭМ=18,08; ЗПМ=41,73; МАТ=10,48
|  |  | Накладные расходы 102% ФОТ (от 139 923) | З/пМех 10: 142721
|  |  | Сметная прибыль 53% = 62%*0.85 ФОТ (от 139 923) | З/пМех 10: 74159
|  |  | Итого c накладными и см. прибылью | З/пМех 10: 390227
48 * | ФССЦ-17.1.02.03-0031 Приказ Минстроя России от 26.12.2019 №876/пр | Материал рулонный муллитокремнеземистый МКРР-130.( прим. Керамоволокно) (материал заказчика) |  | 4: т; 5: 0.72; 6: 153122.23; З/пМех 10: 110248; З/пМех 14: 0; З/пМех 15: 0; З/пМех 16: 0; З/пМех 17: 0 | [6 empty] | Материал рулонный муллитокремнеземистый МКРР-130.( прим. Керамоволокно) (материал заказчика)
| 2 | ИНДЕКС К ПОЗИЦИИ: Прочие объекты (56), ФЕР, 1 кв 2026 (СМР),Письмо Минстроя России от 30.12.2025 года № 81879-ИФ/09, прил.1 ОЗП=41,73; ЭМ=18,08; ЗПМ=41,73; МАТ=10,48 | [23 empty] | ИНДЕКС К ПОЗИЦИИ: Прочие объекты (56), ФЕР, 1 кв 2026 (СМР),Письмо Минстроя России от 30.12.2025 года № 81879-ИФ/09, прил.1 ОЗП=41,73; ЭМ=18,08; ЗПМ=41,73; МАТ=10,48
49 * | ФССЦ-07.2.04.04-0001 Приказ Минстроя России от 26.12.2019 №876/пр | Анкеры из стали жаростойкой марки 20Х23Н18-100шт (материал заказчика) |  | 4: т; 5: 0.03; 6: 198072; З/пМех 10: 5942; З/пМех 14: 0; З/пМех 15: 0; З/пМех 16: 0; З/пМех 17: 0 | [6 empty] | Анкеры из стали жаростойкой марки 20Х23Н18-100шт (материал заказчика)
| 2 | ИНДЕКС К ПОЗИЦИИ: Прочие объекты (56), ФЕР, 1 кв 2026 (СМР),Письмо Минстроя России от 30.12.2025 года № 81879-ИФ/09, прил.1 ОЗП=41,73; ЭМ=18,08; ЗПМ=41,73; МАТ=10,48 | [23 empty] | ИНДЕКС К ПОЗИЦИИ: Прочие объекты (56), ФЕР, 1 кв 2026 (СМР),Письмо Минстроя России от 30.12.2025 года № 81879-ИФ/09, прил.1 ОЗП=41,73; ЭМ=18,08; ЗПМ=41,73; МАТ=10,48
50 | Производство №2 Подрядчик | Произвести ревизию, чистку и при необходимости произвести ремонт рекуператора Т9 ,согласно акту отбраковки,(п.19 дефектной ведомости) |  | 4: шт; 5: 520; З/пМех 14: 0; З/пМех 15: 0; З/пМех 16: 0; З/пМех 17: 0 | [11 empty] | Произвести ревизию, чистку и при необходимости произвести ремонт рекуператора Т9 ,согласно акту отбраковки,(п.19 дефектной ведомости)
Уборка мусора | [22 empty] | Уборка мусора
52 | ФССЦпг-01-01-01-041 Приказ Минстроя России от 26.12.2019 №876/пр | Погрузо-разгрузочные работы при автомобильных перевозках: Погрузка мусора строительного с погрузкой вручную (форсуночный камень) (р.1 п.21 дефектной ведомости) |  | 1 т груза | 2.32 | 777.08 |  | 777.08 |  | 1803 |  | 1803 |  | 0 | 0 | 0 | 0 | [6 empty] | Погрузо-разгрузочные работы при автомобильных перевозках: Погрузка мусора строительного с погрузкой вручную (форсуночный камень) (р.1 п.21 дефектной ведомости)
| 2 | ИНДЕКС К ПОЗИЦИИ: Прочие объекты (56), ФЕР, 1 кв 2026 (СМР),Письмо Минстроя России от 30.12.2025 года № 81879-ИФ/09, прил.1 ОЗП=41,73; ЭМ=18,08; ЗПМ=41,73; МАТ=10,48 | [23 empty] | ИНДЕКС К ПОЗИЦИИ: Прочие объекты (56), ФЕР, 1 кв 2026 (СМР),Письмо Минстроя России от 30.12.2025 года № 81879-ИФ/09, прил.1 ОЗП=41,73; ЭМ=18,08; ЗПМ=41,73; МАТ=10,48
53 | ФССЦпг-03-21-01-002 Приказ Минстроя России от 26.12.2019 №876/пр | Перевозка грузов автомобилями-самосвалами грузоподъемностью 10 т работающих вне карьера на расстояние: I класс груза до 2 км (р.1 п.21 дефектной ведомости) |  | 1 т груза | 2.32 | 59.64 |  | 59.64 |  | 138 |  | 138 |  | 0 | 0 | 0 | 0 | [6 empty] | Перевозка грузов автомобилями-самосвалами грузоподъемностью 10 т работающих вне карьера на расстояние: I класс груза до 2 км (р.1 п.21 дефектной ведомости)
| 3 | ИНДЕКС К ПОЗИЦИИ: Автомобили-самосвалы. (56), ФЕР, 1 кв 2026 (ПГ2),Письмо Минстроя России от 30.12.2025 года № 81879-ИФ/09, прил.6 ЭМ=15,45; МАТ=15,45 | [23 empty] | ИНДЕКС К ПОЗИЦИИ: Автомобили-самосвалы. (56), ФЕР, 1 кв 2026 (ПГ2),Письмо Минстроя России от 30.12.2025 года № 81879-ИФ/09, прил.6 ЭМ=15,45; МАТ=15,45
Итого прямые затраты по смете в текущих ценах |  |  |  | З/пМех 10: 2899949; Осн.З/п 11: 906012; Эк.Маш 12: 515218; З/пМех 13: 166055; З/пМех 15: 2031.05; З/пМех 17: 363.21 | [12 empty] | Итого прямые затраты по смете в текущих ценах
Итого прямые затраты по смете с учетом коэффициентов к итогам |  |  |  | З/пМех 10: 3286645; Осн.З/п 11: 1285459; Эк.Маш 12: 522467; З/пМех 13: 167725; З/пМех 15: 2863.2; З/пМех 17: 366.71 | [12 empty] | Итого прямые затраты по смете с учетом коэффициентов к итогам
В том числе, справочно: | [30 empty] | В том числе, справочно:
Приказ от 07.07.2022 № 557/пр прил.8 табл.3 п.3 Производство ремонтно-строительных работ осуществляется на территории действующего предприятия с наличием в зоне производства работ одного или нескольких из перечисленных ниже факторов: - разветвленной сети транспортных и инженерных коммуникаций; - стесненных условий для складирования материалов; - действующего технологического оборудования ОЗП=1,15; ЭМ=1,15; ЗПМ=1,15; ТЗ=1,15; ТЗМ=1,15 (Поз. 20-21, 25, 27, 29, 31-32, 44-45, 47, 39, 43) |  |  |  | З/пМех 10: 31331; Осн.З/п 11: 24082; Эк.Маш 12: 7249; З/пМех 13: 1671; З/пМех 15: 59.6175; З/пМех 17: 3.498 | [13 empty] | Приказ от 07.07.2022 № 557/пр прил.8 табл.3 п.3 Производство ремонтно-строительных работ осуществляется на территории действующего предприятия с наличием в зоне производства работ одного или нескольких из перечисленных ниже факторов: - разветвленной сети транспортных и инженерных коммуникаций; - стесненных условий для складирования материалов; - действующего технологического оборудования ОЗП=1,15; ЭМ=1,15; ЗПМ=1,15; ТЗ=1,15; ТЗМ=1,15 (Поз. 20-21, 25, 27, 29, 31-32, 44-45, 47, 39, 43)
Акт №1 от 14.05.2025г. При работе с дублером внутри аппаратов ( ёмкости, колонны, реактора, печи и т.п. ) в действующих цехах предприятий с вредными условиями труда ОЗП=1,5; ТЗ=1,5 (Поз. 2-3, 5-6, 10-11, 13-14, 18, 35-36) |  |  |  | З/пМех 10: 355365; Осн.З/п 11: 355364; З/пМех 15: 772.525 | [13 empty] | Акт №1 от 14.05.2025г. При работе с дублером внутри аппаратов ( ёмкости, колонны, реактора, печи и т.п. ) в действующих цехах предприятий с вредными условиями труда ОЗП=1,5; ТЗ=1,5 (Поз. 2-3, 5-6, 10-11, 13-14, 18, 35-36)
Накладные расходы |  |  |  | З/пМех 10: 1473352 | [12 empty] | Накладные расходы
Сметная прибыль |  |  |  | З/пМех 10: 767142 | [12 empty] | Сметная прибыль
Итоги по смете: | [29 empty] | Итоги по смете:
Итого Строительные работы |  |  |  | З/пМех 10: 5355710; З/пМех 15: 2774.65; З/пМех 17: 360.33 | [13 empty] | Итого Строительные работы
Итого Монтажные работы |  |  |  | З/пМех 10: 171429; З/пМех 15: 88.55; З/пМех 17: 6.38 | [13 empty] | Итого Монтажные работы
Итого |  |  |  | З/пМех 10: 5527139; З/пМех 15: 2863.2; З/пМех 17: 366.71 | [13 empty] | Итого
В том числе: | [30 empty] | В том числе:
Материалы |  |  |  | З/пМех 10: 1478719 | [13 empty] | Материалы
Машины и механизмы |  |  |  | З/пМех 10: 522467 | [13 empty] | Машины и механизмы
ФОТ |  |  |  | З/пМех 10: 1453184 | [13 empty] | ФОТ
Накладные расходы |  |  |  | З/пМех 10: 1473352 | [13 empty] | Накладные расходы
Сметная прибыль |  |  |  | З/пМех 10: 767142 | [13 empty] | Сметная прибыль
Материалы заказчика -1382899 |  |  |  | З/пМех 10: -1382899 | [13 empty] | Материалы заказчика -1382899
ВСЕГО по смете |  |  |  | З/пМех 10: 4144240; З/пМех 15: 2863.2; З/пМех 17: 366.71 | [14 empty] | ВСЕГО по смете
Материалы заказчика | [29 empty] | Материалы заказчика
ФССЦ-01.1.01.04-0001 Листы асбестоцементные волнистые: высокого профиля 51/177 толщиной 6 мм.,прим. толщ.5 мм,-30 кг-4,8 м2),( материал заказчика)., "м2" Кол-во: 4,8{п.37} |  |  |  | З/пМех 10: 835 | [13 empty] | ФССЦ-01.1.01.04-0001 Листы асбестоцементные волнистые: высокого профиля 51/177 толщиной 6 мм.,прим. толщ.5 мм,-30 кг-4,8 м2),( материал заказчика)., "м2" Кол-во: 4,8{п.37}
ФССЦ-01.7.06.01-0008 Ленты герметизирующие, ширина 100 мм, толщина 1,5 мм,прим.Лента хомутовая G12x0,6 W2(материал заказчика), "м" Кол-во: 120{п.23} |  |  |  | З/пМех 10: 6665 | [13 empty] | ФССЦ-01.7.06.01-0008 Ленты герметизирующие, ширина 100 мм, толщина 1,5 мм,прим.Лента хомутовая G12x0,6 W2(материал заказчика), "м" Кол-во: 120{п.23}
ФССЦ-01.7.11.07-0089 Электроды сварочные для сварки высоколегированных сталей ОЗЛ-6, диаметр 3 мм (материал заказчика), "кг" Кол-во: 50{п.42} |  |  |  | З/пМех 10: 47202 | [13 empty] | ФССЦ-01.7.11.07-0089 Электроды сварочные для сварки высоколегированных сталей ОЗЛ-6, диаметр 3 мм (материал заказчика), "кг" Кол-во: 50{п.42}
ФССЦ-07.2.04.04-0001 Анкеры из стали жаростойкой марки 20Х23Н18-100шт (материал заказчика), "т" Кол-во: 0,03{п.49} |  |  |  | З/пМех 10: 5942 | [13 empty] | ФССЦ-07.2.04.04-0001 Анкеры из стали жаростойкой марки 20Х23Н18-100шт (материал заказчика), "т" Кол-во: 0,03{п.49}
ФССЦ-08.3.03.03-0002 Проволока из легированной стали. прим. Проволока жаропрочная Ø3-4мм-1200п.м (материал заказчика), "т" Кол-во: 0,0672{п.17} |  |  |  | З/пМех 10: 10000 | [13 empty] | ФССЦ-08.3.03.03-0002 Проволока из легированной стали. прим. Проволока жаропрочная Ø3-4мм-1200п.м (материал заказчика), "т" Кол-во: 0,0672{п.17}
ФССЦ-08.3.05.04-0022 Сталь листовая нержавеющая, толщина более 4 мм. прим. Лист 8мм. Ст.20Х23Н18 (материал заказчика), "т" Кол-во: 0,521{п.41} |  |  |  | З/пМех 10: 141703 | [13 empty] | ФССЦ-08.3.05.04-0022 Сталь листовая нержавеющая, толщина более 4 мм. прим. Лист 8мм. Ст.20Х23Н18 (материал заказчика), "т" Кол-во: 0,521{п.41}
ФССЦ-14.1.06.05-1000 Клей для кладки печей сухой глиняный. прим. Клей жаропрочный (материал заказчика), "т" Кол-во: 0,05{п.16} |  |  |  | З/пМех 10: 1738 | [13 empty] | ФССЦ-14.1.06.05-1000 Клей для кладки печей сухой глиняный. прим. Клей жаропрочный (материал заказчика), "т" Кол-во: 0,05{п.16}
ФССЦ-17.1.01.01-0002 Кирпич огнеупорный известковопериклазовый на смоляной связке ИПБС, прямой. прим. Кирпич легковесный 230х150х65 (материал заказчика), "т" Кол-во: 13,378{п.15} |  |  |  | З/пМех 10: 614403 | [13 empty] | ФССЦ-17.1.01.01-0002 Кирпич огнеупорный известковопериклазовый на смоляной связке ИПБС, прямой. прим. Кирпич легковесный 230х150х65 (материал заказчика), "т" Кол-во: 13,378{п.15}
ФССЦ-17.1.02.01-0001 Изделия огнеупорные из жаростойких бетонов для футеровки вагонеток обжиговых печей ИБШВЦ Б7-8, Б7-9 прим. Фасонные камни 300х400х200 из жаропрочного бетона-10шт (материал заказчика), "м3" Кол-во: 1,2{п.46} |  |  |  | З/пМех 10: 40274 | [13 empty] | ФССЦ-17.1.02.01-0001 Изделия огнеупорные из жаростойких бетонов для футеровки вагонеток обжиговых печей ИБШВЦ Б7-8, Б7-9 прим. Фасонные камни 300х400х200 из жаропрочного бетона-10шт (материал заказчика), "м3" Кол-во: 1,2{п.46}
ФССЦ-17.1.02.03-0011 Войлок муллитокремнеземистый МКРВ-200 (материал заказчика), "т" Кол-во: 0,2{п.26} |  |  |  | З/пМех 10: 82536 | [13 empty] | ФССЦ-17.1.02.03-0011 Войлок муллитокремнеземистый МКРВ-200 (материал заказчика), "т" Кол-во: 0,2{п.26}
ФССЦ-17.1.02.03-0011 Войлок муллитокремнеземистый МКРВ-200 (материал заказчика), "т" Кол-во: 0,05{п.30} |  |  |  | З/пМех 10: 20634 | [13 empty] | ФССЦ-17.1.02.03-0011 Войлок муллитокремнеземистый МКРВ-200 (материал заказчика), "т" Кол-во: 0,05{п.30}
ФССЦ-17.1.02.03-0031 Материал рулонный муллитокремнеземистый МКРР-130.( прим. Керамоволокно) (материал заказчика), "т" Кол-во: 0,72{п.48} |  |  |  | З/пМех 10: 110248 | [13 empty] | ФССЦ-17.1.02.03-0031 Материал рулонный муллитокремнеземистый МКРР-130.( прим. Керамоволокно) (материал заказчика), "т" Кол-во: 0,72{п.48}
ФССЦ-17.1.02.03-0042 Материал огнеупорный рулонный муллитокремнеземистый МКРРХ-130,прим. Ткань кремнеземная КТ-600-С(1260с)-150 п.м. ,(материал заказчика), "т" Кол-во: 0,012{п.28} |  |  |  | З/пМех 10: 2026 | [13 empty] | ФССЦ-17.1.02.03-0042 Материал огнеупорный рулонный муллитокремнеземистый МКРРХ-130,прим. Ткань кремнеземная КТ-600-С(1260с)-150 п.м. ,(материал заказчика), "т" Кол-во: 0,012{п.28}
ФССЦ-17.1.02.03-0042 Материал огнеупорный рулонный муллитокремнеземистый МКРРХ-130,прим. Ткань кремнеземная КТ-600-С(1260с)-150 п.м. ,(материал заказчика), "т" Кол-во: 0,3{п.22} |  |  |  | З/пМех 10: 50644 | [13 empty] | ФССЦ-17.1.02.03-0042 Материал огнеупорный рулонный муллитокремнеземистый МКРРХ-130,прим. Ткань кремнеземная КТ-600-С(1260с)-150 п.м. ,(материал заказчика), "т" Кол-во: 0,3{п.22}
ФССЦ-17.3.02.08-0003 Изделия огнеупорные для стабилизирующих камер газовых горелок ША-I № 1-А, 2А, 3А, 4А, 1Б, 2Б, 3Б. прим. Камень форсуночный 600х200х150-800шт/40комплектов (материал заказчика), "т" Кол-во: 3,9{п.7} |  |  |  | З/пМех 10: 163840 | [13 empty] | ФССЦ-17.3.02.08-0003 Изделия огнеупорные для стабилизирующих камер газовых горелок ША-I № 1-А, 2А, 3А, 4А, 1Б, 2Б, 3Б. прим. Камень форсуночный 600х200х150-800шт/40комплектов (материал заказчика), "т" Кол-во: 3,9{п.7}
ФССЦ-17.3.02.08-0003 Изделия огнеупорные для стабилизирующих камер газовых горелок ША-I № 1-А, 2А, 3А, 4А, 1Б, 2Б, 3Б. прим. Фасонные легковестные камни 300х400х200-8шт (материал заказчика), "т" Кол-во: 0,3895{п.33} |  |  |  | З/пМех 10: 16363 | [13 empty] | ФССЦ-17.3.02.08-0003 Изделия огнеупорные для стабилизирующих камер газовых горелок ША-I № 1-А, 2А, 3А, 4А, 1Б, 2Б, 3Б. прим. Фасонные легковестные камни 300х400х200-8шт (материал заказчика), "т" Кол-во: 0,3895{п.33}
ФССЦ-17.4.01.01-0001 Смеси бетонные тяжелого жаростойкого бетона,прим.Жаропрочный бетон (материал заказчика), "м3" Кол-во: 3,06{п.4} |  |  |  | З/пМех 10: 21807 | [13 empty] | ФССЦ-17.4.01.01-0001 Смеси бетонные тяжелого жаростойкого бетона,прим.Жаропрочный бетон (материал заказчика), "м3" Кол-во: 3,06{п.4}
ФССЦ-17.4.01.01-0001 Смеси бетонные тяжелого жаростойкого бетона,прим.Жаропрочный бетон(материал заказчика), "м3" Кол-во: 4,08{п.19} |  |  |  | З/пМех 10: 29076 | [13 empty] | ФССЦ-17.4.01.01-0001 Смеси бетонные тяжелого жаростойкого бетона,прим.Жаропрочный бетон(материал заказчика), "м3" Кол-во: 4,08{п.19}
ФССЦ-17.4.01.01-0001 Смеси бетонные тяжелого жаростойкого бетона,прим.Жаропрочный бетон(материал заказчика), "м3" Кол-во: 2,04{п.12} |  |  |  | З/пМех 10: 14538 | [13 empty] | ФССЦ-17.4.01.01-0001 Смеси бетонные тяжелого жаростойкого бетона,прим.Жаропрочный бетон(материал заказчика), "м3" Кол-во: 2,04{п.12}
ФССЦ-25.2.01.21-0042 Замок,прим.замок для хомута G12/W2(материал заказчика), "100 шт" Кол-во: 2,6{п.24} |  |  |  | З/пМех 10: 2425 | [13 empty] | ФССЦ-25.2.01.21-0042 Замок,прим.замок для хомута G12/W2(материал заказчика), "100 шт" Кол-во: 2,6{п.24}
Итого |  |  |  | З/пМех 10: 1382899 | [13 empty] | Итого
ВСЕГО по смете |  |  |  | З/пМех 10: 4144240; З/пМех 15: 2863.2; З/пМех 17: 366.71