## Лист1
СОГЛАСОВАНО: | [9 empty] | УТВЕРЖДАЮ:
Главный механик - начальник отдела | [9 empty] | Первый заместитель генерального директора -
главного механика ПАО "Орскнефтеоргсинтез" | [9 empty] | технический дректор ПАО "Орскнефтеоргсинтез"
| ____________________ М.Т. Насыров | [8 empty] | __________________ Э.Н.Тайхутдинов
| "_____" ________________ 2026г. | [8 empty] | "_____" ________________ 2026г.
ДЕФЕКТНАЯ ВЕДОМОСТЬ
на выполнение работ по ремонту печи П-101 секции производства водорода технологической установки Гидрокрекинг Производства №2 в 2026г
№ п/п | Наименование работ | Объем работ |  | Необходимые материалы |  |  | Исполнитель работ | Условия производства работ | Статья затрат | Инв.№.
|  | Ед. изм. | Кол-во | Наименование | Ед. изм. | Кол-во
1 | 2 | 3 | 4 | 5 | 6 | 7 | 8 | 9 | 10 | 11
1 | Произвести осмотр кладки и амбразур для горелок. При необходимости произвести ремонт согласно акту отбраковки. |  |  | Материал согласно акту отбраковки |  |  | Производство №2 ОТН Подрядчик |  | т.р. | 43-4300512
2 | Произвести демонтаж, монтаж жаропрочного бетона подовой части газохода воздухоподогревателя (δ=100мм) | м3 | 3 | Материал заказчика: Жаропрочный бетон | согласно нормам расхода |  | Подрядчик | Внутри печи с дублером во вредных условиях | т.р. | 43-4300512
3 | Произвести замену форсуночных камней основных горелок 1 и 2 яруса секции В | кт-т | 40 | Материал заказчика: Камень форсуночный 600х200х150 | шт | 80 | Подрядчик | Внутри печи с дублером во вредных условиях | т.р. | 43-4300512
4 | Произвести ревизию трубных противовесов При необходимости произвести ремонт, замену согласно акту отбраковки. |  |  | Материал согласно акту отбраковки |  |  | Производство №2 ОТН Подрядчик | Внутри печи с дублером во вредных условиях | т.р. | 43-4300512
5 | Проверить состояние свода в I, II, камерах, дымового стояка, боровов, газоходов. При отбраковке произвести ремонт согласно акту отбраковки |  |  | Материал согласно акту отбраковки |  |  | Производство №2 ОТН Подрядчик | Внутри печи с дублером во вредных условиях | т.р. | 43-4300512
6 | Произвести ремонт ж/б балконов 2-го яруса секций А/В (толщина 200мм) | м3 | 2 | Материал заказчика: Жаропрочный бетон | согласно нормам расхода |  | Подрядчик | Внутри печи с дублером во вредных условиях | т.р. | 43-4300512
7 | Ремонт футеровочной кладки над форсунками 1 и 2-го яруса секции В. | м3 | 30 | Материал заказчика: кирпич легковесный 230х150х65 клей жаропрочный для кирпича проволока жаропрочная Ø3-4мм | согл расхода м.п. | норм 1200 | Подрядчик | Внутри печи с дублером во вредных условиях | т.р. | 43-4300512
8 | Восстановить футеровочный слой пода печи секций "А" и "В" (δ=40мм) | м3 | 4 | Материал согласно акту отбраковки (жаропрочный бетон, марка согласно проекта №ВЕ0083А) | согласно нормам расхода |  | Подрядчик | Внутри печи с дублером во вредных условиях | т.р. | 43-4300512
9 | Выполнить работы по замене огнеупорной ткани пода печи секции А,В | тн | 0.3 | Материал заказчика: Ткань кремнеземная КТ-600-С (1260с) Лента хомутовая G12x0,6 W2 Замок для хомута G12/W2 | п.м п.м шт | 150 120 260 | Подрядчик | На открытых и полуоткрытых производственных площадках в стесненных условиях | т.р. | 43-4300512
10 | Выполнить работы по восстановлению теплоизоляционного слоя δ=100мм реакционных труб на своде печи | м2 | 20 | Материал заказчика: Войлок МКРВ-200 Ткань кремнеземная КТ-600-С (1260с) | кг п.м | 200 150 | Подрядчик | На открытых и полуоткрытых производственных площадках в стесненных условиях | т.р. | 43-4300512
11 | Устранить зазоры δ=20мм вокруг лючков 400х300 (гляделок) по периметру печи (24 шт.) | м2 | 0.68 | Материал заказчика: войлок МКРВ | т.н | 0.05 | Подрядчик | На открытых и полуоткрытых производственных площадках в стесненных условиях | т.р. | 43-4300512
12 | Заменить огнеупорные камни лючков (гляделок) люков - лазов | шт | 8 | Материал заказчика: фасонные легковесные камни 300х400х200 | шт | 8 | Подрядчик | На открытых и полуоткрытых производственных площадках в стесненных условиях | т.р. | 43-4300512
13 | Произвести обследование и замер толщин стенок змеевика печи в камере конвекции и I, II, камерах. При необходимости провести замену согласно акту отбраковки | п.м | 832 | Материал согласно акту отбраковки |  |  | Подрядчик ОТН |  | т.р. | 43-4300512
14 | Произвести демонтаж для ревизии и монтаж горелок (масса одной горелки-0,007 т) и пилотных горелок (масса одной горелки 0,004 т) | шт/т | 80/ 0,56 | Материал заказчика: Асбест листовойS-5мм | кг | 30 | Подрядчик | Внутри печи с дублером во вредных условиях | т.р. | 43-4300512
|  | шт/т | 80/ 0,32 | Шпильки М16х80 Ст35 | шт | 10
|  |  |  | Гайка М16 Ст35 | шт | 20
15 | Выполнить ревизию основных горелок. Ремонт - согласно акту отбраковки | шт | 80 | Материал согласно акту отбраковки |  |  | Производство №2, Подрядчик | На открытых и полуоткрытых производственных площадках в стесненных условиях | т.р. | 43-4300512
16 | Выполнить работы по ремонту обрамления амбразур люк-лазов секций А,В (демонтаж в ме/лом, изготовление и монтаж) | м2 | 8.7 | Материал заказчика: Лист 8мм. Ст.20Х23Н18 Электроды ОЗЛ6 Ø3 | тн. Кг. | 0.55 50 | Подрядчик | На открытых и полуоткрытых производственных площадках в стесненных условиях | т.р. | 43-4300512
17 | Выполнить замену фасонной футеровки смотровых люков | шт | 10 | Материал заказчика: фасонная футеровка 700х700х250 из жаропрочного бетона | шт | 10 | Подрядчик | На открытых и полуоткрытых производственных площадках в стесненных условиях | т.р. | 43-4300512
18 | Восстановить изоляцию стен δ=20мм и креплений анкеров | м2 шт | 30 100 | Материал заказчика: керамоволокно анкер 20Х23Н18 | т.н шт | 0,72 100 | Подрядчик | На открытых и полуоткрытых производственных площадках в стесненных условиях | т.р. | 43-4300512
19 | Произвести вскрытие, ревизию, чистку и при необходимости произвести ремонт рекуператора согласно акту отбраковки | шт | 520 | Материал согласно акту отбраковки |  |  | Производство №2 Подрядчик |  | т.р. | 43-4300512
20 | Произвести чистку топочной камеры и поверхностей нагрева | [5 empty] | Производство №2 |  | т.р. | 43-4300512
21 | Погрузка на ТС и вывоз строительного мусора на расстояние до 2 км. I класс груза | т | согл норм |  |  |  | Подрядчик |  | т.р. | 43-4300512
| Начальник производства №2 _________________ Ю.А. Солдатенков |  |  |  | Механик производства №2 |  |  | ___________________ С.Ж. Букембаев
| Начальник установки Гидрокрекинга __________________ Е.Ф. Сидоров |  |  |  | Механик установки Гидрокрекинг ___________________ А.Ю. Иванов