## Санац.магистр пит тп (3шт) в ра
ПАО "Орскнефтеоргсинтез" | [17 empty] | ПАО "Орскнефтеоргсинтез"
(наименование стройки)
ЛОКАЛЬНАЯ СМЕТА № 26-НПЗ-6
(локальная смета)
на Санация магистральных питьевых трубопроводов (3шт. по 150м.) в районе протоки р.Урал, | [18 empty] | на Санация магистральных питьевых трубопроводов (3шт. по 150м.) в районе протоки р.Урал,
(наименование работ и затрат, наименование объекта)
| Основание: | Дефектная ведомость
| Сметная стоимость |  | 6368.227 | тыс.руб.
| строительных работ |  | 6368.227 | тыс.руб.
| Средства на оплату труда |  | 1023.455 | тыс.руб.
| Сметная трудоемкость |  | 1822.54 | чел.час
| Трудозатраты механизаторов |  | 522.9 | чел.час
| Составлен(а) в текущих (прогнозных) ценах по состоянию на |  |  | 4 квартал 2025г
№ п/п | Обоснование | Наименование работ и затрат |  | Единица измерения | Кол-во | Стоимость единицы, руб. |  |  |  | Общая стоимость, руб. |  |  |  | Т/з осн. раб.на ед. | Т/з осн. раб. Всего | Т/з мех. на ед. | Т/з мех. Всего
[6 empty] | Всего | В том числе |  |  | Всего | В том числе
[7 empty] | Осн.З/п | Эк.Маш | З/пМех |  | Осн.З/п | Эк.Маш | З/пМех
1 | 2 | 3 |  | 4 | 5 | 6 | 7 | 8 | 9 | 10 | 11 | 12 | 13 | 14 | 15 | 16 | 17
Раздел 1. Санация магистральных питьевых трубопроводов (3шт. по 150м.) в районе протоки р.Урал | [19 empty] | Раздел 1. Санация магистральных питьевых трубопроводов (3шт. по 150м.) в районе протоки р.Урал
1 | ФЕР01-01-003-09 Приказ Минстроя России от 26.12.2019 №876/пр | Разработка грунта в отвал экскаваторами "драглайн" или "обратная лопата" с ковшом вместимостью: 0,65 (0,5-1) м3, группа грунтов 3 (п.1 дефектной ведомости) |  | 1000 м3 | 0.39761 | 52856.93 | 3960.12 | 48896.81 | 14993.23 | 21016 | 1575 | 19441 | 5961 | 12.32 | 4.9 | 26.95 | 10.72 |  |  |  | Разработка грунта в отвал экскаваторами "драглайн" или "обратная лопата" с ковшом вместимостью: 0,65 (0,5-1) м3, группа грунтов 3 (п.1 дефектной ведомости)
Объем=397,61 / 1000
| Прил.1.12 п.3.46 | Разработка вязких грунтов повышенной влажности, сильно налипающих на стенки и зубья ковша одноковшовых экскаваторов (кроме грунтов 5-6 группы) ОЗП=1,1; ЭМ=1,1 к расх.; ЗПМ=1,1; ТЗ=1,1; ТЗМ=1,1 | [19 empty] | Разработка вязких грунтов повышенной влажности, сильно налипающих на стенки и зубья ковша одноковшовых экскаваторов (кроме грунтов 5-6 группы) ОЗП=1,1; ЭМ=1,1 к расх.; ЗПМ=1,1; ТЗ=1,1; ТЗМ=1,1
| 2 | ИНДЕКС К ПОЗИЦИИ: Внешние инженерные сети водопровода(56), ФЕР, 4 кв 2025 (СМР),Письмо Минстроя России от 20.10.2025 года № 62725-ИФ/09, прил.1 ОЗП=41,21; ЭМ=15,74; ЗПМ=41,21; МАТ=5,56 | [20 empty] | ИНДЕКС К ПОЗИЦИИ: Внешние инженерные сети водопровода(56), ФЕР, 4 кв 2025 (СМР),Письмо Минстроя России от 20.10.2025 года № 62725-ИФ/09, прил.1 ОЗП=41,21; ЭМ=15,74; ЗПМ=41,21; МАТ=5,56
| Земляные работы, выполняемые механизированным способом | [22 empty] | Земляные работы, выполняемые механизированным способом
|  |  | Накладные расходы 92% ФОТ (от 7 536) | З/пМех 10: 6933
|  |  | Сметная прибыль 46%*0.85 ФОТ (от 7 536) | З/пМех 10: 2947
|  |  | Итого c накладными и см. прибылью | З/пМех 10: 30896
| 1-2-0 | Затраты труда рабочих (средний разряд работы 2,0) |  | 4: чел.-ч; 5: 12,32 4,9; 6: 7.8; Осн.З/п 7: 7.8; З/пМех 10: 38.22; Осн.З/п 11: 38.22 | [7 empty] | Затраты труда рабочих (средний разряд работы 2,0)
2 | ФЕР01-02-057-03 Приказ Минстроя России от 26.12.2019 №876/пр | Разработка грунта вручную в траншеях глубиной до 2 м без креплений с откосами, группа грунтов: 3 (п.2 дефектной ведомости) |  | 100 м3 | 0.0814 | 91674.12 | 91674.12 |  |  | 7462 | 7462 |  |  | 285.2 | 23.22 | 0 | 0 |  |  |  | Разработка грунта вручную в траншеях глубиной до 2 м без креплений с откосами, группа грунтов: 3 (п.2 дефектной ведомости)
Объем=8,14 / 100
| Прил.1.12 п.3.184 | Разработка и обратная засыпка вручную сильно налипающего на инструменты грунта: 2 группы ОЗП=1,15; ТЗ=1,15 | [19 empty] | Разработка и обратная засыпка вручную сильно налипающего на инструменты грунта: 2 группы ОЗП=1,15; ТЗ=1,15
| 2 | ИНДЕКС К ПОЗИЦИИ: Внешние инженерные сети водопровода(56), ФЕР, 4 кв 2025 (СМР),Письмо Минстроя России от 20.10.2025 года № 62725-ИФ/09, прил.1 ОЗП=41,21; ЭМ=15,74; ЗПМ=41,21; МАТ=5,56 | [20 empty] | ИНДЕКС К ПОЗИЦИИ: Внешние инженерные сети водопровода(56), ФЕР, 4 кв 2025 (СМР),Письмо Минстроя России от 20.10.2025 года № 62725-ИФ/09, прил.1 ОЗП=41,21; ЭМ=15,74; ЗПМ=41,21; МАТ=5,56
| Земляные работы, выполняемые ручным способом | [22 empty] | Земляные работы, выполняемые ручным способом
|  |  | Накладные расходы 89% ФОТ (от 7 462) | З/пМех 10: 6641
|  |  | Сметная прибыль 40%*0.85 ФОТ (от 7 462) | З/пМех 10: 2537
|  |  | Итого c накладными и см. прибылью | З/пМех 10: 16640
| 1-2-0 | Затраты труда рабочих (средний разряд работы 2,0) |  | 4: чел.-ч; 5: 285,2 23,22; 6: 7.8; Осн.З/п 7: 7.8; З/пМех 10: 181.12; Осн.З/п 11: 181.12 | [7 empty] | Затраты труда рабочих (средний разряд работы 2,0)
3 | ФЕР01-01-013-09 Приказ Минстроя России от 26.12.2019 №876/пр | Разработка грунта с погрузкой на автомобили-самосвалы экскаваторами с ковшом вместимостью: 0,65 (0,5-1) м3, группа грунтов 3 (п.3 дефектной ведомости) |  | 1000 м3 | 0.40575 | 73246.2 | 4561.21 | 68654.86 | 22845.01 | 29720 | 1851 | 27857 | 9269 | 14.19 | 5.76 | 41.063 | 16.66 |  |  |  | Разработка грунта с погрузкой на автомобили-самосвалы экскаваторами с ковшом вместимостью: 0,65 (0,5-1) м3, группа грунтов 3 (п.3 дефектной ведомости)
Объем=405,75 / 1000
| Прил.1.12 п.3.46 | Разработка вязких грунтов повышенной влажности, сильно налипающих на стенки и зубья ковша одноковшовых экскаваторов (кроме грунтов 5-6 группы) ОЗП=1,1; ЭМ=1,1 к расх.; ЗПМ=1,1; ТЗ=1,1; ТЗМ=1,1 | [19 empty] | Разработка вязких грунтов повышенной влажности, сильно налипающих на стенки и зубья ковша одноковшовых экскаваторов (кроме грунтов 5-6 группы) ОЗП=1,1; ЭМ=1,1 к расх.; ЗПМ=1,1; ТЗ=1,1; ТЗМ=1,1
| 2 | ИНДЕКС К ПОЗИЦИИ: Внешние инженерные сети водопровода(56), ФЕР, 4 кв 2025 (СМР),Письмо Минстроя России от 20.10.2025 года № 62725-ИФ/09, прил.1 ОЗП=41,21; ЭМ=15,74; ЗПМ=41,21; МАТ=5,56 | [20 empty] | ИНДЕКС К ПОЗИЦИИ: Внешние инженерные сети водопровода(56), ФЕР, 4 кв 2025 (СМР),Письмо Минстроя России от 20.10.2025 года № 62725-ИФ/09, прил.1 ОЗП=41,21; ЭМ=15,74; ЗПМ=41,21; МАТ=5,56
| Земляные работы, выполняемые механизированным способом | [22 empty] | Земляные работы, выполняемые механизированным способом
|  |  | Накладные расходы 92% ФОТ (от 11 120) | З/пМех 10: 10230
|  |  | Сметная прибыль 46%*0.85 ФОТ (от 11 120) | З/пМех 10: 4348
|  |  | Итого c накладными и см. прибылью | З/пМех 10: 44298
| 1-2-0 | Затраты труда рабочих (средний разряд работы 2,0) |  | 4: чел.-ч; 5: 14,19 5,76; 6: 7.8; Осн.З/п 7: 7.8; З/пМех 10: 44.93; Осн.З/п 11: 44.93 | [7 empty] | Затраты труда рабочих (средний разряд работы 2,0)
4 | ФССЦпг-03-21-01-005 Приказ Минстроя России от 26.12.2019 №876/пр | Перевозка грузов I класса автомобилями-самосвалами грузоподъемностью 10 т работающих вне карьера на расстояние до 5 км (п.4 дефектной ведомости) |  | 1 т груза | 750.6375 | 101.75 |  | 101.75 |  | 76377 |  | 76377 |  | 0 | 0 | 0 | 0 |  |  |  | Перевозка грузов I класса автомобилями-самосвалами грузоподъемностью 10 т работающих вне карьера на расстояние до 5 км (п.4 дефектной ведомости)
Объем=405,75*1,85
| 3 | ИНДЕКС К ПОЗИЦИИ: Автомобили-самосвалы(56), ФЕР, 4 кв 2025 (ПГ2),Письмо Минстроя России от 20.10.2025 года № 62725-ИФ/09, прил.4 ЭМ=15,21; МАТ=15,21 | [20 empty] | ИНДЕКС К ПОЗИЦИИ: Автомобили-самосвалы(56), ФЕР, 4 кв 2025 (ПГ2),Письмо Минстроя России от 20.10.2025 года № 62725-ИФ/09, прил.4 ЭМ=15,21; МАТ=15,21
| Перевозка грузов автотранспортом (Автомобили-самосвалы) | [22 empty] | Перевозка грузов автотранспортом (Автомобили-самосвалы)
5 | ФЕР01-02-068-01 Приказ Минстроя России от 26.12.2019 №876/пр | Водоотлив: из траншей (п.5,6 дефектной ведомости) |  | 100 м3 | 0.812 | 40904.23 | 27579.38 | 13324.85 |  | 33214 | 22394 | 10820 |  | 85.8 | 69.67 | 0 | 0 |  |  |  | Водоотлив: из траншей (п.5,6 дефектной ведомости)
Объем=81,2 / 100
| 2 | ИНДЕКС К ПОЗИЦИИ: Внешние инженерные сети водопровода(56), ФЕР, 4 кв 2025 (СМР),Письмо Минстроя России от 20.10.2025 года № 62725-ИФ/09, прил.1 ОЗП=41,21; ЭМ=15,74; ЗПМ=41,21; МАТ=5,56 | [20 empty] | ИНДЕКС К ПОЗИЦИИ: Внешние инженерные сети водопровода(56), ФЕР, 4 кв 2025 (СМР),Письмо Минстроя России от 20.10.2025 года № 62725-ИФ/09, прил.1 ОЗП=41,21; ЭМ=15,74; ЗПМ=41,21; МАТ=5,56
| Земляные работы, выполняемые по другим видам работ (подготовительным, сопутствующим, укрепительным) | [22 empty] | Земляные работы, выполняемые по другим видам работ (подготовительным, сопутствующим, укрепительным)
|  |  | Накладные расходы 89% ФОТ (от 22 394) | З/пМех 10: 19931
|  |  | Сметная прибыль 41%*0.85 ФОТ (от 22 394) | З/пМех 10: 7804
|  |  | Итого c накладными и см. прибылью | З/пМех 10: 60949
| 1-2-0 | Затраты труда рабочих (средний разряд работы 2,0) |  | 4: чел.-ч; 5: 85,8 69,67; 6: 7.8; Осн.З/п 7: 7.8; З/пМех 10: 543.43; Осн.З/п 11: 543.43 | [7 empty] | Затраты труда рабочих (средний разряд работы 2,0)
6 | ФЕР22-04-003-04 Приказ Минстроя России от 20.10.2020 №636/пр | (Демонтаж) Устройство водопроводных бетонных колодцев с монолитными стенами и покрытием из сборного железобетона: прямоугольных в мокрых грунтах (п.7 дефектной ведомости) |  | 10 м3 | 0.136 | 30150.47 | 22246.98 | 7903.49 | 3316.25 | 4100 | 3026 | 1074 | 451 | 54.42 | 7.4 | 6.558 | 0.89 |  |  |  | (Демонтаж) Устройство водопроводных бетонных колодцев с монолитными стенами и покрытием из сборного железобетона: прямоугольных в мокрых грунтах (п.7 дефектной ведомости)
Объем=1,36 / 10
19 275,30 = 19 275,34 - 0,0165 x 2,44
| 648/пр_2022_п.144_т.2_стр.5_стб.3 | Демонтаж (разборка) сетей инженерно-технического обеспечения ОЗП=0,6; ЭМ=0,6 к расх.; ЗПМ=0,6; МАТ=0 к расх.; ТЗ=0,6; ТЗМ=0,6 | [19 empty] | Демонтаж (разборка) сетей инженерно-технического обеспечения ОЗП=0,6; ЭМ=0,6 к расх.; ЗПМ=0,6; МАТ=0 к расх.; ТЗ=0,6; ТЗМ=0,6
| 2 | ИНДЕКС К ПОЗИЦИИ: Внешние инженерные сети водопровода(56), ФЕР, 4 кв 2025 (СМР),Письмо Минстроя России от 20.10.2025 года № 62725-ИФ/09, прил.1 ОЗП=41,21; ЭМ=15,74; ЗПМ=41,21; МАТ=5,56 | [20 empty] | ИНДЕКС К ПОЗИЦИИ: Внешние инженерные сети водопровода(56), ФЕР, 4 кв 2025 (СМР),Письмо Минстроя России от 20.10.2025 года № 62725-ИФ/09, прил.1 ОЗП=41,21; ЭМ=15,74; ЗПМ=41,21; МАТ=5,56
| Наружные сети водопровода, канализации, теплоснабжения, газопровода | [22 empty] | Наружные сети водопровода, канализации, теплоснабжения, газопровода
|  |  | Накладные расходы 117% ФОТ (от 3 477) | З/пМех 10: 4068
|  |  | Сметная прибыль 74%*0.85 ФОТ (от 3 477) | З/пМех 10: 2187
|  |  | Итого c накладными и см. прибылью | З/пМех 10: 10355
| 1-4-2 | Затраты труда рабочих (средний разряд работы 4,2) |  | 4: чел.-ч; 5: 54,42 7,4; 6: 9.92; Осн.З/п 7: 9.92; З/пМех 10: 73.41; Осн.З/п 11: 73.41 | [7 empty] | Затраты труда рабочих (средний разряд работы 4,2)
7 | ФЕРр66-26-5 Приказ Минстроя России от 26.12.2019 №876/пр | Демонтаж задвижек диаметром: до 300 мм (износ 60%) (п.8 дефектной ведомости) |  | шт | 3 | 3083.99 | 1164.18 | 1919.81 | 604.14 | 9252 | 3493 | 5759 | 1812 | 3.27 | 9.81 | 1.1 | 3.3 |  |  |  | Демонтаж задвижек диаметром: до 300 мм (износ 60%) (п.8 дефектной ведомости)
| 2 | ИНДЕКС К ПОЗИЦИИ: Внешние инженерные сети водопровода(56), ФЕР, 4 кв 2025 (СМР),Письмо Минстроя России от 20.10.2025 года № 62725-ИФ/09, прил.1 ОЗП=41,21; ЭМ=15,74; ЗПМ=41,21; МАТ=5,56 | [20 empty] | ИНДЕКС К ПОЗИЦИИ: Внешние инженерные сети водопровода(56), ФЕР, 4 кв 2025 (СМР),Письмо Минстроя России от 20.10.2025 года № 62725-ИФ/09, прил.1 ОЗП=41,21; ЭМ=15,74; ЗПМ=41,21; МАТ=5,56
| Наружные инженерные сети: демонтаж, разборка, очистка (ремонтно-строительные) | [22 empty] | Наружные инженерные сети: демонтаж, разборка, очистка (ремонтно-строительные)
|  |  | Накладные расходы 89% ФОТ (от 5 305) | З/пМех 10: 4721
|  |  | Сметная прибыль 44% ФОТ (от 5 305) | З/пМех 10: 2334
|  |  | Итого c накладными и см. прибылью | З/пМех 10: 16307
| 1-3-1 | Затраты труда рабочих (средний разряд работы 3,1) |  | 4: чел.-ч; 5: 3,27 9,81; 6: 8.64; Осн.З/п 7: 8.64; З/пМех 10: 84.76; Осн.З/п 11: 84.76 | [7 empty] | Затраты труда рабочих (средний разряд работы 3,1)
8 | ФЕР22-01-011-08 Приказ Минстроя России от 26.12.2019 №876/пр | (Демонтаж в лом износ 60%) Укладка стальных водопроводных труб с гидравлическим испытанием диаметром: 300 мм (п.9 дефектной ведомости) |  | км | 0.199 | 289080.49 | 128980.71 | 160099.78 | 48055.72 | 57527 | 25667 | 31860 | 9563 | 302.4 | 60.18 | 89.004 | 17.71 |  |  |  | (Демонтаж в лом износ 60%) Укладка стальных водопроводных труб с гидравлическим испытанием диаметром: 300 мм (п.9 дефектной ведомости)
Объем=199/1000
25 099,50 = 25 445,98 - 142 x 2,44
| 648/пр_2022_п.144_т.2_стр.5_стб.3 | Демонтаж (разборка) сетей инженерно-технического обеспечения ОЗП=0,6; ЭМ=0,6 к расх.; ЗПМ=0,6; МАТ=0 к расх.; ТЗ=0,6; ТЗМ=0,6 | [19 empty] | Демонтаж (разборка) сетей инженерно-технического обеспечения ОЗП=0,6; ЭМ=0,6 к расх.; ЗПМ=0,6; МАТ=0 к расх.; ТЗ=0,6; ТЗМ=0,6
| 2 | ИНДЕКС К ПОЗИЦИИ: Внешние инженерные сети водопровода(56), ФЕР, 4 кв 2025 (СМР),Письмо Минстроя России от 20.10.2025 года № 62725-ИФ/09, прил.1 ОЗП=41,21; ЭМ=15,74; ЗПМ=41,21; МАТ=5,56 | [20 empty] | ИНДЕКС К ПОЗИЦИИ: Внешние инженерные сети водопровода(56), ФЕР, 4 кв 2025 (СМР),Письмо Минстроя России от 20.10.2025 года № 62725-ИФ/09, прил.1 ОЗП=41,21; ЭМ=15,74; ЗПМ=41,21; МАТ=5,56
| Наружные сети водопровода, канализации, теплоснабжения, газопровода | [22 empty] | Наружные сети водопровода, канализации, теплоснабжения, газопровода
|  |  | Накладные расходы 117% ФОТ (от 35 230) | З/пМех 10: 41219
|  |  | Сметная прибыль 74%*0.85 ФОТ (от 35 230) | З/пМех 10: 22160
|  |  | Итого c накладными и см. прибылью | З/пМех 10: 120906
| 1-4-5 | Затраты труда рабочих (средний разряд работы 4,5) |  | 4: чел.-ч; 5: 302,4 60,18; 6: 10.35; Осн.З/п 7: 10.35; З/пМех 10: 622.86; Осн.З/п 11: 622.86 | [7 empty] | Затраты труда рабочих (средний разряд работы 4,5)
9 | ФЕРр66-32-5 Приказ Минстроя России от 26.12.2019 №876/пр | Бестраншейная замена труб (без разрушение старой трубы с помощью пневмопробойника) полиэтиленовыми трубами с изменением диаметра: с dу 300 мм на dн 225 мм (сФ325 на Ф225) (п.10 дефектной ведомости) |  | 100 м | 5.79 | 226795.03 | 96164.36 | 126135.64 | 33190.95 | 1313143 | 556792 | 730325 | 192176 | 222.24 | 1286.77 | 66.4 | 384.46 |  |  |  | Бестраншейная замена труб (без разрушение старой трубы с помощью пневмопробойника) полиэтиленовыми трубами с изменением диаметра: с dу 300 мм на dн 225 мм (сФ325 на Ф225) (п.10 дефектной ведомости)
Объем=579 / 100
| 2 | ИНДЕКС К ПОЗИЦИИ: Внешние инженерные сети водопровода(56), ФЕР, 4 кв 2025 (СМР),Письмо Минстроя России от 20.10.2025 года № 62725-ИФ/09, прил.1 ОЗП=41,21; ЭМ=15,74; ЗПМ=41,21; МАТ=5,56 | [20 empty] | ИНДЕКС К ПОЗИЦИИ: Внешние инженерные сети водопровода(56), ФЕР, 4 кв 2025 (СМР),Письмо Минстроя России от 20.10.2025 года № 62725-ИФ/09, прил.1 ОЗП=41,21; ЭМ=15,74; ЗПМ=41,21; МАТ=5,56
| Наружные инженерные сети: замена участков трубопроводов, восстановление и замена изделий и другое (ремонтно-строительные) | [22 empty] | Наружные инженерные сети: замена участков трубопроводов, восстановление и замена изделий и другое (ремонтно-строительные)
|  |  | Накладные расходы 104% ФОТ (от 748 968) | З/пМех 10: 778927
|  |  | Сметная прибыль 60% ФОТ (от 748 968) | З/пМех 10: 449381
|  |  | Итого c накладными и см. прибылью | З/пМех 10: 2541451
| 1-4-6 | Затраты труда рабочих (средний разряд работы 4,6) |  | 4: чел.-ч; 5: 222,24 1286,77; 6: 10.5; Осн.З/п 7: 10.5; З/пМех 10: 13511.09; Осн.З/п 11: 13511.09 | [7 empty] | Затраты труда рабочих (средний разряд работы 4,6)
10 | ФССЦ-24.3.03.13-0052 Приказ Минстроя России от 26.12.2019 №876/пр | Трубы напорные полиэтиленовые ПЭ100, стандартное размерное отношение SDR17, номинальный наружный диаметр 225 мм, толщина стенки 13,4 мм (Материал подрядчика) |  | 4: м; 5: 607.95; 6: 2900.82; З/пМех 10: 1763554; З/пМех 14: 0; З/пМех 15: 0; З/пМех 16: 0; З/пМех 17: 0 |  |  |  | Трубы напорные полиэтиленовые ПЭ100, стандартное размерное отношение SDR17, номинальный наружный диаметр 225 мм, толщина стенки 13,4 мм (Материал подрядчика)
| 2 | ИНДЕКС К ПОЗИЦИИ: Внешние инженерные сети водопровода(56), ФЕР, 4 кв 2025 (СМР),Письмо Минстроя России от 20.10.2025 года № 62725-ИФ/09, прил.1 ОЗП=41,21; ЭМ=15,74; ЗПМ=41,21; МАТ=5,56 | [20 empty] | ИНДЕКС К ПОЗИЦИИ: Внешние инженерные сети водопровода(56), ФЕР, 4 кв 2025 (СМР),Письмо Минстроя России от 20.10.2025 года № 62725-ИФ/09, прил.1 ОЗП=41,21; ЭМ=15,74; ЗПМ=41,21; МАТ=5,56
| Наружные инженерные сети: замена участков трубопроводов, восстановление и замена изделий и другое (ремонтно-строительные) | [22 empty] | Наружные инженерные сети: замена участков трубопроводов, восстановление и замена изделий и другое (ремонтно-строительные)
11 | ФЕР23-01-001-01 Приказ Минстроя России от 26.12.2019 №876/пр | Устройство основания под трубопроводы: песчаного (п.11 дефектной ведомости) |  | 10 м3 | 2.168 | 3887.34 | 3434.03 | 453.31 | 132.7 | 8428 | 7445 | 983 | 288 | 10.2 | 22.11 | 0.32 | 0.69 |  |  |  | Устройство основания под трубопроводы: песчаного (п.11 дефектной ведомости)
Объем=21,68 / 10
| 2 | ИНДЕКС К ПОЗИЦИИ: Внешние инженерные сети водопровода(56), ФЕР, 4 кв 2025 (СМР),Письмо Минстроя России от 20.10.2025 года № 62725-ИФ/09, прил.1 ОЗП=41,21; ЭМ=15,74; ЗПМ=41,21; МАТ=5,56 | [20 empty] | ИНДЕКС К ПОЗИЦИИ: Внешние инженерные сети водопровода(56), ФЕР, 4 кв 2025 (СМР),Письмо Минстроя России от 20.10.2025 года № 62725-ИФ/09, прил.1 ОЗП=41,21; ЭМ=15,74; ЗПМ=41,21; МАТ=5,56
| Наружные сети водопровода, канализации, теплоснабжения, газопровода | [22 empty] | Наружные сети водопровода, канализации, теплоснабжения, газопровода
|  |  | Накладные расходы 117% ФОТ (от 7 733) | З/пМех 10: 9048
|  |  | Сметная прибыль 74%*0.85 ФОТ (от 7 733) | З/пМех 10: 4864
|  |  | Итого c накладными и см. прибылью | З/пМех 10: 22340
| 1-2-5 | Затраты труда рабочих (ср 2,5) |  | 4: чел.-ч; 5: 10,2 22,11; 6: 8.17; Осн.З/п 7: 8.17; З/пМех 10: 180.64; Осн.З/п 11: 180.64 | [7 empty] | Затраты труда рабочих (ср 2,5)
12 | ФССЦ-02.3.01.02-0018 Приказ Минстроя России от 26.12.2019 №876/пр | Песок природный для строительных: растворов мелкий, обогащенный (Материал подрядчика) |  | 4: м3; 5: 23.848; 6: 275.39; З/пМех 10: 6568; З/пМех 14: 0; З/пМех 15: 0; З/пМех 16: 0; З/пМех 17: 0 |  |  |  | Песок природный для строительных: растворов мелкий, обогащенный (Материал подрядчика)
| 2 | ИНДЕКС К ПОЗИЦИИ: Внешние инженерные сети водопровода(56), ФЕР, 4 кв 2025 (СМР),Письмо Минстроя России от 20.10.2025 года № 62725-ИФ/09, прил.1 ОЗП=41,21; ЭМ=15,74; ЗПМ=41,21; МАТ=5,56 | [20 empty] | ИНДЕКС К ПОЗИЦИИ: Внешние инженерные сети водопровода(56), ФЕР, 4 кв 2025 (СМР),Письмо Минстроя России от 20.10.2025 года № 62725-ИФ/09, прил.1 ОЗП=41,21; ЭМ=15,74; ЗПМ=41,21; МАТ=5,56
| Материалы для строительных работ | [22 empty] | Материалы для строительных работ
13 | ФЕР22-01-021-06 Приказ Минстроя России от 26.12.2019 №876/пр | Укладка трубопроводов из полиэтиленовых труб диаметром: 215 мм (Прим. Ф225) (п.12 дефектной ведомости) |  | км | 0.199 | 222829.51 | 125507.53 | 97179.7 | 30966.02 | 44343 | 24976 | 19339 | 6162 | 331.76 | 66.02 | 56.15 | 11.17 |  |  |  | Укладка трубопроводов из полиэтиленовых труб диаметром: 215 мм (Прим. Ф225) (п.12 дефектной ведомости)
Объем=199/1000
9 245,21 = 9 321,83 - 31,4 x 2,44
| 2 | ИНДЕКС К ПОЗИЦИИ: Внешние инженерные сети водопровода(56), ФЕР, 4 кв 2025 (СМР),Письмо Минстроя России от 20.10.2025 года № 62725-ИФ/09, прил.1 ОЗП=41,21; ЭМ=15,74; ЗПМ=41,21; МАТ=5,56 | [20 empty] | ИНДЕКС К ПОЗИЦИИ: Внешние инженерные сети водопровода(56), ФЕР, 4 кв 2025 (СМР),Письмо Минстроя России от 20.10.2025 года № 62725-ИФ/09, прил.1 ОЗП=41,21; ЭМ=15,74; ЗПМ=41,21; МАТ=5,56
| Наружные сети водопровода, канализации, теплоснабжения, газопровода | [22 empty] | Наружные сети водопровода, канализации, теплоснабжения, газопровода
|  |  | Накладные расходы 117% ФОТ (от 31 138) | З/пМех 10: 36431
|  |  | Сметная прибыль 74%*0.85 ФОТ (от 31 138) | З/пМех 10: 19586
|  |  | Итого c накладными и см. прибылью | З/пМех 10: 100360
| 1-3-6 | Затраты труда рабочих (средний разряд работы 3,6) |  | 4: чел.-ч; 5: 331,76 66,02; 6: 9.18; Осн.З/п 7: 9.18; З/пМех 10: 606.06; Осн.З/п 11: 606.06 | [7 empty] | Затраты труда рабочих (средний разряд работы 3,6)
14 | ФССЦ-24.3.03.13-0052 Приказ Минстроя России от 26.12.2019 №876/пр | Трубы напорные полиэтиленовые ПЭ100, стандартное размерное отношение SDR17, номинальный наружный диаметр 225 мм, толщина стенки 13,4 мм (Материал подрядчика) |  | 4: м; 5: 200.791; 6: 2900.82; З/пМех 10: 582459; З/пМех 14: 0; З/пМех 15: 0; З/пМех 16: 0; З/пМех 17: 0 |  |  |  | Трубы напорные полиэтиленовые ПЭ100, стандартное размерное отношение SDR17, номинальный наружный диаметр 225 мм, толщина стенки 13,4 мм (Материал подрядчика)
| 2 | ИНДЕКС К ПОЗИЦИИ: Внешние инженерные сети водопровода(56), ФЕР, 4 кв 2025 (СМР),Письмо Минстроя России от 20.10.2025 года № 62725-ИФ/09, прил.1 ОЗП=41,21; ЭМ=15,74; ЗПМ=41,21; МАТ=5,56 | [20 empty] | ИНДЕКС К ПОЗИЦИИ: Внешние инженерные сети водопровода(56), ФЕР, 4 кв 2025 (СМР),Письмо Минстроя России от 20.10.2025 года № 62725-ИФ/09, прил.1 ОЗП=41,21; ЭМ=15,74; ЗПМ=41,21; МАТ=5,56
| Наружные инженерные сети: замена участков трубопроводов, восстановление и замена изделий и другое (ремонтно-строительные) | [22 empty] | Наружные инженерные сети: замена участков трубопроводов, восстановление и замена изделий и другое (ремонтно-строительные)
15 | ФЕР22-03-001-06 Приказ Минстроя России от 26.12.2019 №876/пр | Установка фасонных частей стальных сварных диаметром: 300-800 мм (Прим. установка переходов концентрических Ф325х219-4шт. Вес 1шт-14кг, Материал заказчика) (п.13 дефектной ведомости) |  | т | 0.056 | 229701.89 | 67501.57 | 159056.48 | 41769.63 | 12863 | 3780 | 8907 | 2339 | 147.7 | 8.27 | 74.38 | 4.17 |  |  |  | Установка фасонных частей стальных сварных диаметром: 300-800 мм (Прим. установка переходов концентрических Ф325х219-4шт. Вес 1шт-14кг, Материал заказчика) (п.13 дефектной ведомости)
Объем=14*4/1000
12 308,67 = 17 808,67 - 1 x 5 500,00
| 2 | ИНДЕКС К ПОЗИЦИИ: Внешние инженерные сети водопровода(56), ФЕР, 4 кв 2025 (СМР),Письмо Минстроя России от 20.10.2025 года № 62725-ИФ/09, прил.1 ОЗП=41,21; ЭМ=15,74; ЗПМ=41,21; МАТ=5,56 | [20 empty] | ИНДЕКС К ПОЗИЦИИ: Внешние инженерные сети водопровода(56), ФЕР, 4 кв 2025 (СМР),Письмо Минстроя России от 20.10.2025 года № 62725-ИФ/09, прил.1 ОЗП=41,21; ЭМ=15,74; ЗПМ=41,21; МАТ=5,56
| Наружные сети водопровода, канализации, теплоснабжения, газопровода | [22 empty] | Наружные сети водопровода, канализации, теплоснабжения, газопровода
|  |  | Накладные расходы 117% ФОТ (от 6 119) | З/пМех 10: 7159
|  |  | Сметная прибыль 74%*0.85 ФОТ (от 6 119) | З/пМех 10: 3849
|  |  | Итого c накладными и см. прибылью | З/пМех 10: 23871
| 1-5-0 | Затраты труда рабочих (средний разряд работы 5,0) |  | 4: чел.-ч; 5: 147,7 8,27; 6: 11.09; Осн.З/п 7: 11.09; З/пМех 10: 91.71; Осн.З/п 11: 91.71 | [7 empty] | Затраты труда рабочих (средний разряд работы 5,0)
16 | ФССЦ-23.8.04.08-0120 Приказ Минстроя России от 26.12.2019 №876/пр | Переходы концентрические, номинальное давление 16 МПа, наружный диаметр и толщина стенки 325х10-219х8 мм (Материал подрядчика) |  | 4: шт; 5: 4; 6: 2215.88; З/пМех 10: 8864; З/пМех 14: 0; З/пМех 15: 0; З/пМех 16: 0; З/пМех 17: 0 |  |  |  | Переходы концентрические, номинальное давление 16 МПа, наружный диаметр и толщина стенки 325х10-219х8 мм (Материал подрядчика)
| 2 | ИНДЕКС К ПОЗИЦИИ: Внешние инженерные сети водопровода(56), ФЕР, 4 кв 2025 (СМР),Письмо Минстроя России от 20.10.2025 года № 62725-ИФ/09, прил.1 ОЗП=41,21; ЭМ=15,74; ЗПМ=41,21; МАТ=5,56 | [20 empty] | ИНДЕКС К ПОЗИЦИИ: Внешние инженерные сети водопровода(56), ФЕР, 4 кв 2025 (СМР),Письмо Минстроя России от 20.10.2025 года № 62725-ИФ/09, прил.1 ОЗП=41,21; ЭМ=15,74; ЗПМ=41,21; МАТ=5,56
| Материалы для строительных работ | [22 empty] | Материалы для строительных работ
17 | ФЕР22-03-002-01 Приказ Минстроя России от 26.12.2019 №876/пр | Установка полиэтиленовых фасонных частей: отводов, колен, патрубков, переходов (муфта ПЭ эл.сварная Ф225-13шт, Соединение неразъемное ПЭ-сталь SDR17, Фнар. 225мм-3шт, отвод Ф225-10шт, втулка под фланец-10шт) (п.14 дефектной ведомости) |  | 10 шт | 3.6 | 5105.15 | 1547.44 | 3557.71 | 1256.91 | 18379 | 5571 | 12808 | 4525 | 4.14 | 14.9 | 2.26 | 8.14 |  |  |  | Установка полиэтиленовых фасонных частей: отводов, колен, патрубков, переходов (муфта ПЭ эл.сварная Ф225-13шт, Соединение неразъемное ПЭ-сталь SDR17, Фнар. 225мм-3шт, отвод Ф225-10шт, втулка под фланец-10шт) (п.14 дефектной ведомости)
Объем=(13+2+10+11) / 10
| 2 | ИНДЕКС К ПОЗИЦИИ: Внешние инженерные сети водопровода(56), ФЕР, 4 кв 2025 (СМР),Письмо Минстроя России от 20.10.2025 года № 62725-ИФ/09, прил.1 ОЗП=41,21; ЭМ=15,74; ЗПМ=41,21; МАТ=5,56 | [20 empty] | ИНДЕКС К ПОЗИЦИИ: Внешние инженерные сети водопровода(56), ФЕР, 4 кв 2025 (СМР),Письмо Минстроя России от 20.10.2025 года № 62725-ИФ/09, прил.1 ОЗП=41,21; ЭМ=15,74; ЗПМ=41,21; МАТ=5,56
| Наружные сети водопровода, канализации, теплоснабжения, газопровода | [22 empty] | Наружные сети водопровода, канализации, теплоснабжения, газопровода
|  |  | Накладные расходы 117% ФОТ (от 10 096) | З/пМех 10: 11812
|  |  | Сметная прибыль 74%*0.85 ФОТ (от 10 096) | З/пМех 10: 6350
|  |  | Итого c накладными и см. прибылью | З/пМех 10: 36541
| 1-3-5 | Затраты труда рабочих (ср 3,5) |  | 4: чел.-ч; 5: 4,14 14,9; 6: 9.07; Осн.З/п 7: 9.07; З/пМех 10: 135.14; Осн.З/п 11: 135.14 | [7 empty] | Затраты труда рабочих (ср 3,5)
18 | ФССЦ-24.3.05.07-0516 Приказ Минстроя России от 26.12.2019 №876/пр | Муфта полиэтиленовая электросварная, диаметр 225 мм (Материал подрядчика) |  | 4: шт; 5: 13; 6: 3267.95; З/пМех 10: 42483; З/пМех 14: 0; З/пМех 15: 0; З/пМех 16: 0; З/пМех 17: 0 |  |  |  | Муфта полиэтиленовая электросварная, диаметр 225 мм (Материал подрядчика)
| 2 | ИНДЕКС К ПОЗИЦИИ: Внешние инженерные сети водопровода(56), ФЕР, 4 кв 2025 (СМР),Письмо Минстроя России от 20.10.2025 года № 62725-ИФ/09, прил.1 ОЗП=41,21; ЭМ=15,74; ЗПМ=41,21; МАТ=5,56 | [20 empty] | ИНДЕКС К ПОЗИЦИИ: Внешние инженерные сети водопровода(56), ФЕР, 4 кв 2025 (СМР),Письмо Минстроя России от 20.10.2025 года № 62725-ИФ/09, прил.1 ОЗП=41,21; ЭМ=15,74; ЗПМ=41,21; МАТ=5,56
| Материалы для строительных работ | [22 empty] | Материалы для строительных работ
19 | ФССЦ-23.8.04.08-0015 Приказ Минстроя России от 26.12.2019 №876/пр | Соединение неразъемное полиэтилен-сталь стандартное размерное отношение SDR11, наружный диаметр 225х219 мм (Материал подрядчика) |  | 4: шт; 5: 2; 6: 14557.75; З/пМех 10: 29116; З/пМех 14: 0; З/пМех 15: 0; З/пМех 16: 0; З/пМех 17: 0 |  |  |  | Соединение неразъемное полиэтилен-сталь стандартное размерное отношение SDR11, наружный диаметр 225х219 мм (Материал подрядчика)
| 2 | ИНДЕКС К ПОЗИЦИИ: Внешние инженерные сети водопровода(56), ФЕР, 4 кв 2025 (СМР),Письмо Минстроя России от 20.10.2025 года № 62725-ИФ/09, прил.1 ОЗП=41,21; ЭМ=15,74; ЗПМ=41,21; МАТ=5,56 | [20 empty] | ИНДЕКС К ПОЗИЦИИ: Внешние инженерные сети водопровода(56), ФЕР, 4 кв 2025 (СМР),Письмо Минстроя России от 20.10.2025 года № 62725-ИФ/09, прил.1 ОЗП=41,21; ЭМ=15,74; ЗПМ=41,21; МАТ=5,56
| Материалы для строительных работ | [22 empty] | Материалы для строительных работ
20 | ФССЦ-24.3.05.08-0645 Приказ Минстроя России от 26.12.2019 №876/пр | Отвод полиэтиленовый сварной 90°, ПЭ100, к напорным трубам 1,0 МПа (10 кгс/см2), диаметр 225 мм (Материал подрядчика) |  | 4: шт; 5: 10; 6: 2438.62; З/пМех 10: 24386; З/пМех 14: 0; З/пМех 15: 0; З/пМех 16: 0; З/пМех 17: 0 |  |  |  | Отвод полиэтиленовый сварной 90°, ПЭ100, к напорным трубам 1,0 МПа (10 кгс/см2), диаметр 225 мм (Материал подрядчика)
| 2 | ИНДЕКС К ПОЗИЦИИ: Внешние инженерные сети водопровода(56), ФЕР, 4 кв 2025 (СМР),Письмо Минстроя России от 20.10.2025 года № 62725-ИФ/09, прил.1 ОЗП=41,21; ЭМ=15,74; ЗПМ=41,21; МАТ=5,56 | [20 empty] | ИНДЕКС К ПОЗИЦИИ: Внешние инженерные сети водопровода(56), ФЕР, 4 кв 2025 (СМР),Письмо Минстроя России от 20.10.2025 года № 62725-ИФ/09, прил.1 ОЗП=41,21; ЭМ=15,74; ЗПМ=41,21; МАТ=5,56
| Материалы для строительных работ | [22 empty] | Материалы для строительных работ
21 | ФССЦ-24.3.05.01-0029 Приказ Минстроя России от 26.12.2019 №876/пр | Втулка полипропиленовая раструбная гофрированная, класс кольцевой жесткости SN10, номинальный наружный диаметр 200 мм (Прим. Втулка под фланец Ø225 ПЭ100 SDR11) (Материал подрядчика) |  | 4: шт; 5: 11; 6: 1279.75; З/пМех 10: 14077; З/пМех 14: 0; З/пМех 15: 0; З/пМех 16: 0; З/пМех 17: 0 |  |  |  | Втулка полипропиленовая раструбная гофрированная, класс кольцевой жесткости SN10, номинальный наружный диаметр 200 мм (Прим. Втулка под фланец Ø225 ПЭ100 SDR11) (Материал подрядчика)
| 2 | ИНДЕКС К ПОЗИЦИИ: Внешние инженерные сети водопровода(56), ФЕР, 4 кв 2025 (СМР),Письмо Минстроя России от 20.10.2025 года № 62725-ИФ/09, прил.1 ОЗП=41,21; ЭМ=15,74; ЗПМ=41,21; МАТ=5,56 | [20 empty] | ИНДЕКС К ПОЗИЦИИ: Внешние инженерные сети водопровода(56), ФЕР, 4 кв 2025 (СМР),Письмо Минстроя России от 20.10.2025 года № 62725-ИФ/09, прил.1 ОЗП=41,21; ЭМ=15,74; ЗПМ=41,21; МАТ=5,56
| Материалы для строительных работ | [22 empty] | Материалы для строительных работ
22 | ФЕР22-03-002-02 Приказ Минстроя России от 26.12.2019 №876/пр | Установка полиэтиленовых фасонных частей: тройников (п.14 дефектной ведомости) |  | 10 шт | 0.1 | 7521.97 | 2283.86 | 5238.11 | 1851.15 | 752 | 228 | 524 | 185 | 6.11 | 0.61 | 3.33 | 0.33 |  |  |  | Установка полиэтиленовых фасонных частей: тройников (п.14 дефектной ведомости)
Объем=1 / 10
| 2 | ИНДЕКС К ПОЗИЦИИ: Внешние инженерные сети водопровода(56), ФЕР, 4 кв 2025 (СМР),Письмо Минстроя России от 20.10.2025 года № 62725-ИФ/09, прил.1 ОЗП=41,21; ЭМ=15,74; ЗПМ=41,21; МАТ=5,56 | [20 empty] | ИНДЕКС К ПОЗИЦИИ: Внешние инженерные сети водопровода(56), ФЕР, 4 кв 2025 (СМР),Письмо Минстроя России от 20.10.2025 года № 62725-ИФ/09, прил.1 ОЗП=41,21; ЭМ=15,74; ЗПМ=41,21; МАТ=5,56
| Наружные сети водопровода, канализации, теплоснабжения, газопровода | [22 empty] | Наружные сети водопровода, канализации, теплоснабжения, газопровода
|  |  | Накладные расходы 117% ФОТ (от 413) | З/пМех 10: 483
|  |  | Сметная прибыль 74%*0.85 ФОТ (от 413) | З/пМех 10: 260
|  |  | Итого c накладными и см. прибылью | З/пМех 10: 1495
| 1-3-5 | Затраты труда рабочих (средний разряд работы 3,5) |  | 4: чел.-ч; 5: 6,11 0,61; 6: 9.07; Осн.З/п 7: 9.07; З/пМех 10: 5.53; Осн.З/п 11: 5.53 | [7 empty] | Затраты труда рабочих (средний разряд работы 3,5)
23 | ФССЦ-24.3.05.15-0268 Приказ Минстроя России от 26.12.2019 №876/пр | Тройник полиэтиленовый сварной ПЭ100, к напорным трубам, номинальное давление 1,6 МПа (16 кгс/см2), 3, диаметр 225 мм (Материал подрядчика) |  | 4: шт; 5: 1; 6: 2305.84; З/пМех 10: 2306; З/пМех 14: 0; З/пМех 15: 0; З/пМех 16: 0; З/пМех 17: 0 |  |  |  | Тройник полиэтиленовый сварной ПЭ100, к напорным трубам, номинальное давление 1,6 МПа (16 кгс/см2), 3, диаметр 225 мм (Материал подрядчика)
| 2 | ИНДЕКС К ПОЗИЦИИ: Внешние инженерные сети водопровода(56), ФЕР, 4 кв 2025 (СМР),Письмо Минстроя России от 20.10.2025 года № 62725-ИФ/09, прил.1 ОЗП=41,21; ЭМ=15,74; ЗПМ=41,21; МАТ=5,56 | [20 empty] | ИНДЕКС К ПОЗИЦИИ: Внешние инженерные сети водопровода(56), ФЕР, 4 кв 2025 (СМР),Письмо Минстроя России от 20.10.2025 года № 62725-ИФ/09, прил.1 ОЗП=41,21; ЭМ=15,74; ЗПМ=41,21; МАТ=5,56
| Наружные сети водопровода, канализации, теплоснабжения, газопровода | [22 empty] | Наружные сети водопровода, канализации, теплоснабжения, газопровода
24 | ФЕР22-03-005-01 Приказ Минстроя России от 26.12.2019 №876/пр | Установка стальных обжимных, соединительных и регулировочных муфт: 400 мм (Прим. установки прижимного фланца Ду 225 Ру16) (п.14 дефектной ведомости) |  | 10 шт | 1.1 | 5243.66 | 2740.06 | 2503.6 | 786.08 | 5768 | 3014 | 2754 | 865 | 7.795 | 8.57 | 1.43 | 1.57 |  |  |  | Установка стальных обжимных, соединительных и регулировочных муфт: 400 мм (Прим. установки прижимного фланца Ду 225 Ру16) (п.14 дефектной ведомости)
Объем=11 / 10
|  | Поправочный к-т на диаметр ПЗ=0,5 (ОЗП=0,5; ЭМ=0,5 к расх.; ЗПМ=0,5; МАТ=0,5 к расх.; ТЗ=0,5; ТЗМ=0,5) | [19 empty] | Поправочный к-т на диаметр ПЗ=0,5 (ОЗП=0,5; ЭМ=0,5 к расх.; ЗПМ=0,5; МАТ=0,5 к расх.; ТЗ=0,5; ТЗМ=0,5)
| 2 | ИНДЕКС К ПОЗИЦИИ: Внешние инженерные сети водопровода(56), ФЕР, 4 кв 2025 (СМР),Письмо Минстроя России от 20.10.2025 года № 62725-ИФ/09, прил.1 ОЗП=41,21; ЭМ=15,74; ЗПМ=41,21; МАТ=5,56 | [20 empty] | ИНДЕКС К ПОЗИЦИИ: Внешние инженерные сети водопровода(56), ФЕР, 4 кв 2025 (СМР),Письмо Минстроя России от 20.10.2025 года № 62725-ИФ/09, прил.1 ОЗП=41,21; ЭМ=15,74; ЗПМ=41,21; МАТ=5,56
| Наружные сети водопровода, канализации, теплоснабжения, газопровода | [22 empty] | Наружные сети водопровода, канализации, теплоснабжения, газопровода
|  |  | Накладные расходы 117% ФОТ (от 3 879) | З/пМех 10: 4538
|  |  | Сметная прибыль 74%*0.85 ФОТ (от 3 879) | З/пМех 10: 2440
|  |  | Итого c накладными и см. прибылью | З/пМех 10: 12746
| 1-3-0 | Затраты труда рабочих (средний разряд работы 3,0) |  | 4: чел.-ч; 5: 7,795 8,57; 6: 8.53; Осн.З/п 7: 8.53; З/пМех 10: 73.1; Осн.З/п 11: 73.1 | [7 empty] | Затраты труда рабочих (средний разряд работы 3,0)
25 | ФССЦ-23.8.03.11-0158 Приказ Минстроя России от 26.12.2019 №876/пр | Фланцы стальные плоские приварные с соединительным выступом, марка стали ВСт3сп2, ВСт3сп3, номинальное давление 1,6 МПа, номинальный диаметр 200 мм (Прим. фланец прижимной) (Материал подрядчика) |  | 4: шт; 5: 11; 6: 1469.4; З/пМех 10: 16163; З/пМех 14: 0; З/пМех 15: 0; З/пМех 16: 0; З/пМех 17: 0 |  |  |  | Фланцы стальные плоские приварные с соединительным выступом, марка стали ВСт3сп2, ВСт3сп3, номинальное давление 1,6 МПа, номинальный диаметр 200 мм (Прим. фланец прижимной) (Материал подрядчика)
| 2 | ИНДЕКС К ПОЗИЦИИ: Внешние инженерные сети водопровода(56), ФЕР, 4 кв 2025 (СМР),Письмо Минстроя России от 20.10.2025 года № 62725-ИФ/09, прил.1 ОЗП=41,21; ЭМ=15,74; ЗПМ=41,21; МАТ=5,56 | [20 empty] | ИНДЕКС К ПОЗИЦИИ: Внешние инженерные сети водопровода(56), ФЕР, 4 кв 2025 (СМР),Письмо Минстроя России от 20.10.2025 года № 62725-ИФ/09, прил.1 ОЗП=41,21; ЭМ=15,74; ЗПМ=41,21; МАТ=5,56
| Материалы для строительных работ | [22 empty] | Материалы для строительных работ
26 | ФЕР22-01-011-06 Приказ Минстроя России от 26.12.2019 №876/пр | Укладка стальных водопроводных труб с гидравлическим испытанием диаметром: 200 мм (п.15 дефектной ведомости) |  | км | 0.018 | 377052.81 | 160372.84 | 201688.27 | 59000.36 | 6787 | 2887 | 3630 | 1062 | 376 | 6.77 | 108.85 | 1.96 |  |  |  | Укладка стальных водопроводных труб с гидравлическим испытанием диаметром: 200 мм (п.15 дефектной ведомости)
Объем=18/1000
19 401,69 = 19 554,92 - 62,8 x 2,44
| 2 | ИНДЕКС К ПОЗИЦИИ: Внешние инженерные сети водопровода(56), ФЕР, 4 кв 2025 (СМР),Письмо Минстроя России от 20.10.2025 года № 62725-ИФ/09, прил.1 ОЗП=41,21; ЭМ=15,74; ЗПМ=41,21; МАТ=5,56 | [20 empty] | ИНДЕКС К ПОЗИЦИИ: Внешние инженерные сети водопровода(56), ФЕР, 4 кв 2025 (СМР),Письмо Минстроя России от 20.10.2025 года № 62725-ИФ/09, прил.1 ОЗП=41,21; ЭМ=15,74; ЗПМ=41,21; МАТ=5,56
| Наружные сети водопровода, канализации, теплоснабжения, газопровода | [22 empty] | Наружные сети водопровода, канализации, теплоснабжения, газопровода
|  |  | Накладные расходы 117% ФОТ (от 3 949) | З/пМех 10: 4620
|  |  | Сметная прибыль 74%*0.85 ФОТ (от 3 949) | З/пМех 10: 2484
|  |  | Итого c накладными и см. прибылью | З/пМех 10: 13891
| 1-4-5 | Затраты труда рабочих (средний разряд работы 4,5) |  | 4: чел.-ч; 5: 376 6,77; 6: 10.35; Осн.З/п 7: 10.35; З/пМех 10: 70.07; Осн.З/п 11: 70.07 | [7 empty] | Затраты труда рабочих (средний разряд работы 4,5)
27 | ФССЦ-23.3.03.02-0159 Приказ Минстроя России от 26.12.2019 №876/пр | Трубы стальные бесшовные горячедеформированные со снятой фаской из стали марок 15, 20, 35, наружный диаметр 219 мм, толщина стенки 8 мм (Материал подрядчика) |  | 4: м; 5: 18.072; 6: 1973.91; З/пМех 10: 35673; З/пМех 14: 0; З/пМех 15: 0; З/пМех 16: 0; З/пМех 17: 0 |  |  |  | Трубы стальные бесшовные горячедеформированные со снятой фаской из стали марок 15, 20, 35, наружный диаметр 219 мм, толщина стенки 8 мм (Материал подрядчика)
| 2 | ИНДЕКС К ПОЗИЦИИ: Внешние инженерные сети водопровода(56), ФЕР, 4 кв 2025 (СМР),Письмо Минстроя России от 20.10.2025 года № 62725-ИФ/09, прил.1 ОЗП=41,21; ЭМ=15,74; ЗПМ=41,21; МАТ=5,56 | [20 empty] | ИНДЕКС К ПОЗИЦИИ: Внешние инженерные сети водопровода(56), ФЕР, 4 кв 2025 (СМР),Письмо Минстроя России от 20.10.2025 года № 62725-ИФ/09, прил.1 ОЗП=41,21; ЭМ=15,74; ЗПМ=41,21; МАТ=5,56
| Наружные сети водопровода, канализации, теплоснабжения, газопровода | [22 empty] | Наружные сети водопровода, канализации, теплоснабжения, газопровода
28 | ФЕР22-03-001-06 Приказ Минстроя России от 26.12.2019 №876/пр | Установка фасонных частей стальных сварных диаметром: 300-800 мм (Прим. установка переходов концентрических Ф325х219-4шт. Вес 1шт-14кг, Материал заказчика) (п.13 дефектной ведомости) |  | т | 0.056 | 229701.89 | 67501.57 | 159056.48 | 41769.63 | 12863 | 3780 | 8907 | 2339 | 147.7 | 8.27 | 74.38 | 4.17 |  |  |  | Установка фасонных частей стальных сварных диаметром: 300-800 мм (Прим. установка переходов концентрических Ф325х219-4шт. Вес 1шт-14кг, Материал заказчика) (п.13 дефектной ведомости)
Объем=14*4/1000
12 308,67 = 17 808,67 - 1 x 5 500,00
| 2 | ИНДЕКС К ПОЗИЦИИ: Внешние инженерные сети водопровода(56), ФЕР, 4 кв 2025 (СМР),Письмо Минстроя России от 20.10.2025 года № 62725-ИФ/09, прил.1 ОЗП=41,21; ЭМ=15,74; ЗПМ=41,21; МАТ=5,56 | [20 empty] | ИНДЕКС К ПОЗИЦИИ: Внешние инженерные сети водопровода(56), ФЕР, 4 кв 2025 (СМР),Письмо Минстроя России от 20.10.2025 года № 62725-ИФ/09, прил.1 ОЗП=41,21; ЭМ=15,74; ЗПМ=41,21; МАТ=5,56
| Наружные сети водопровода, канализации, теплоснабжения, газопровода | [22 empty] | Наружные сети водопровода, канализации, теплоснабжения, газопровода
|  |  | Накладные расходы 117% ФОТ (от 6 119) | З/пМех 10: 7159
|  |  | Сметная прибыль 74%*0.85 ФОТ (от 6 119) | З/пМех 10: 3849
|  |  | Итого c накладными и см. прибылью | З/пМех 10: 23871
| 1-5-0 | Затраты труда рабочих (средний разряд работы 5,0) |  | 4: чел.-ч; 5: 147,7 8,27; 6: 11.09; Осн.З/п 7: 11.09; З/пМех 10: 91.71; Осн.З/п 11: 91.71 | [7 empty] | Затраты труда рабочих (средний разряд работы 5,0)
29 | ФЕР22-03-001-05 Приказ Минстроя России от 26.12.2019 №876/пр | Установка фасонных частей стальных сварных диаметром: 100-250 мм (Прим. установка тройник Ф219-3шт. Вес 1шт-16,8кг, отвод Ф219-3шт, вес-22кг Материал заказчика) (п.13 дефектной ведомости) |  | т | 0.1164 | 343935.68 | 142909.69 | 196310.22 | 52205.24 | 40034 | 16635 | 22851 | 6077 | 312.7 | 36.4 | 94.12 | 10.96 |  |  |  | Установка фасонных частей стальных сварных диаметром: 100-250 мм (Прим. установка тройник Ф219-3шт. Вес 1шт-16,8кг, отвод Ф219-3шт, вес-22кг Материал заказчика) (п.13 дефектной ведомости)
Объем=(16,8*3+22*3)/1000
16 788,06 = 22 288,06 - 1 x 5 500,00
| 2 | ИНДЕКС К ПОЗИЦИИ: Внешние инженерные сети водопровода(56), ФЕР, 4 кв 2025 (СМР),Письмо Минстроя России от 20.10.2025 года № 62725-ИФ/09, прил.1 ОЗП=41,21; ЭМ=15,74; ЗПМ=41,21; МАТ=5,56 | [20 empty] | ИНДЕКС К ПОЗИЦИИ: Внешние инженерные сети водопровода(56), ФЕР, 4 кв 2025 (СМР),Письмо Минстроя России от 20.10.2025 года № 62725-ИФ/09, прил.1 ОЗП=41,21; ЭМ=15,74; ЗПМ=41,21; МАТ=5,56
| Наружные сети водопровода, канализации, теплоснабжения, газопровода | [22 empty] | Наружные сети водопровода, канализации, теплоснабжения, газопровода
|  |  | Накладные расходы 117% ФОТ (от 22 712) | З/пМех 10: 26573
|  |  | Сметная прибыль 74%*0.85 ФОТ (от 22 712) | З/пМех 10: 14286
|  |  | Итого c накладными и см. прибылью | З/пМех 10: 80893
| 1-5-0 | Затраты труда рабочих (средний разряд работы 5,0) |  | 4: чел.-ч; 5: 312,7 36,4; 6: 11.09; Осн.З/п 7: 11.09; З/пМех 10: 403.68; Осн.З/п 11: 403.68 | [7 empty] | Затраты труда рабочих (средний разряд работы 5,0)
30 | ФССЦ-23.8.04.06-0096 Приказ Минстроя России от 26.12.2019 №876/пр | Отвод крутоизогнутый, радиус кривизны 1,5 мм, номинальное давление до 16 МПа, номинальный диаметр 200 мм, наружный диаметр 219 мм, толщина стенки 8 мм (Материал подрядчика) |  | 4: шт; 5: 3; 6: 1412.24; З/пМех 10: 4237; З/пМех 14: 0; З/пМех 15: 0; З/пМех 16: 0; З/пМех 17: 0 |  |  |  | Отвод крутоизогнутый, радиус кривизны 1,5 мм, номинальное давление до 16 МПа, номинальный диаметр 200 мм, наружный диаметр 219 мм, толщина стенки 8 мм (Материал подрядчика)
| 2 | ИНДЕКС К ПОЗИЦИИ: Внешние инженерные сети водопровода(56), ФЕР, 4 кв 2025 (СМР),Письмо Минстроя России от 20.10.2025 года № 62725-ИФ/09, прил.1 ОЗП=41,21; ЭМ=15,74; ЗПМ=41,21; МАТ=5,56 | [20 empty] | ИНДЕКС К ПОЗИЦИИ: Внешние инженерные сети водопровода(56), ФЕР, 4 кв 2025 (СМР),Письмо Минстроя России от 20.10.2025 года № 62725-ИФ/09, прил.1 ОЗП=41,21; ЭМ=15,74; ЗПМ=41,21; МАТ=5,56
| Наружные сети водопровода, канализации, теплоснабжения, газопровода | [22 empty] | Наружные сети водопровода, канализации, теплоснабжения, газопровода
31 | ФССЦ-23.8.04.12-0133 Приказ Минстроя России от 26.12.2019 №876/пр | Тройники равнопроходные, номинальное давление до 16 МПа, номинальный диаметр 200 мм, наружный диаметр и толщина стенки 219х8,0 мм (Материал подрядчика) |  | 4: шт; 5: 3; 6: 3320.6; З/пМех 10: 9962; З/пМех 14: 0; З/пМех 15: 0; З/пМех 16: 0; З/пМех 17: 0 |  |  |  | Тройники равнопроходные, номинальное давление до 16 МПа, номинальный диаметр 200 мм, наружный диаметр и толщина стенки 219х8,0 мм (Материал подрядчика)
| 2 | ИНДЕКС К ПОЗИЦИИ: Внешние инженерные сети водопровода(56), ФЕР, 4 кв 2025 (СМР),Письмо Минстроя России от 20.10.2025 года № 62725-ИФ/09, прил.1 ОЗП=41,21; ЭМ=15,74; ЗПМ=41,21; МАТ=5,56 | [20 empty] | ИНДЕКС К ПОЗИЦИИ: Внешние инженерные сети водопровода(56), ФЕР, 4 кв 2025 (СМР),Письмо Минстроя России от 20.10.2025 года № 62725-ИФ/09, прил.1 ОЗП=41,21; ЭМ=15,74; ЗПМ=41,21; МАТ=5,56
| Наружные сети водопровода, канализации, теплоснабжения, газопровода | [22 empty] | Наружные сети водопровода, канализации, теплоснабжения, газопровода
32 | ФССЦ-23.8.03.11-0158 Приказ Минстроя России от 26.12.2019 №876/пр | Фланцы стальные плоские приварные с соединительным выступом, марка стали ВСт3сп2, ВСт3сп3, номинальное давление 1,6 МПа, номинальный диаметр 200 мм (Материал подрядчика) |  | 4: шт; 5: 13; 6: 1469.4; З/пМех 10: 19102; З/пМех 14: 0; З/пМех 15: 0; З/пМех 16: 0; З/пМех 17: 0 |  |  |  | Фланцы стальные плоские приварные с соединительным выступом, марка стали ВСт3сп2, ВСт3сп3, номинальное давление 1,6 МПа, номинальный диаметр 200 мм (Материал подрядчика)
| 2 | ИНДЕКС К ПОЗИЦИИ: Внешние инженерные сети водопровода(56), ФЕР, 4 кв 2025 (СМР),Письмо Минстроя России от 20.10.2025 года № 62725-ИФ/09, прил.1 ОЗП=41,21; ЭМ=15,74; ЗПМ=41,21; МАТ=5,56 | [20 empty] | ИНДЕКС К ПОЗИЦИИ: Внешние инженерные сети водопровода(56), ФЕР, 4 кв 2025 (СМР),Письмо Минстроя России от 20.10.2025 года № 62725-ИФ/09, прил.1 ОЗП=41,21; ЭМ=15,74; ЗПМ=41,21; МАТ=5,56
| Наружные сети водопровода, канализации, теплоснабжения, газопровода | [22 empty] | Наружные сети водопровода, канализации, теплоснабжения, газопровода
33 | ФССЦ-01.7.15.12-0101 Приказ Минстроя России от 26.12.2019 №876/пр | Шпильки черные стяжные, диаметр 20 мм, длина 200 мм (Прим. М20, вес 1шт-0,19 кг) (Материал подрядчика) |  | 4: т; 5: 0.00684; 6: 49637.07; З/пМех 10: 340; З/пМех 14: 0; З/пМех 15: 0; З/пМех 16: 0; З/пМех 17: 0 |  |  |  | Шпильки черные стяжные, диаметр 20 мм, длина 200 мм (Прим. М20, вес 1шт-0,19 кг) (Материал подрядчика)
Объем=0,19*36/1000
| 2 | ИНДЕКС К ПОЗИЦИИ: Внешние инженерные сети водопровода(56), ФЕР, 4 кв 2025 (СМР),Письмо Минстроя России от 20.10.2025 года № 62725-ИФ/09, прил.1 ОЗП=41,21; ЭМ=15,74; ЗПМ=41,21; МАТ=5,56 | [20 empty] | ИНДЕКС К ПОЗИЦИИ: Внешние инженерные сети водопровода(56), ФЕР, 4 кв 2025 (СМР),Письмо Минстроя России от 20.10.2025 года № 62725-ИФ/09, прил.1 ОЗП=41,21; ЭМ=15,74; ЗПМ=41,21; МАТ=5,56
| Материалы для строительных работ | [22 empty] | Материалы для строительных работ
34 | ФССЦ-01.7.15.05-0016 Приказ Минстроя России от 26.12.2019 №876/пр | Гайки шестигранные, диаметр резьбы 20-22 мм (Вес 1шт-0,07кг) (Материал подрядчика) |  | 4: т; 5: 0.00504; 6: 48383.12; З/пМех 10: 244; З/пМех 14: 0; З/пМех 15: 0; З/пМех 16: 0; З/пМех 17: 0 |  |  |  | Гайки шестигранные, диаметр резьбы 20-22 мм (Вес 1шт-0,07кг) (Материал подрядчика)
Объем=0,07*72/1000
| 2 | ИНДЕКС К ПОЗИЦИИ: Внешние инженерные сети водопровода(56), ФЕР, 4 кв 2025 (СМР),Письмо Минстроя России от 20.10.2025 года № 62725-ИФ/09, прил.1 ОЗП=41,21; ЭМ=15,74; ЗПМ=41,21; МАТ=5,56 | [20 empty] | ИНДЕКС К ПОЗИЦИИ: Внешние инженерные сети водопровода(56), ФЕР, 4 кв 2025 (СМР),Письмо Минстроя России от 20.10.2025 года № 62725-ИФ/09, прил.1 ОЗП=41,21; ЭМ=15,74; ЗПМ=41,21; МАТ=5,56
| Материалы для строительных работ | [22 empty] | Материалы для строительных работ
35 | ФССЦ-01.1.02.08-0022 Приказ Минстроя России от 26.12.2019 №876/пр | Прокладки из паронита ПМБ, толщина 4 мм, диаметр 200 мм (Материал подрядчика) |  | 4: 1000 шт; 5: 0.003; 6: 66692.59; З/пМех 10: 200; З/пМех 14: 0; З/пМех 15: 0; З/пМех 16: 0; З/пМех 17: 0 |  |  |  | Прокладки из паронита ПМБ, толщина 4 мм, диаметр 200 мм (Материал подрядчика)
Объем=3 / 1000
| 2 | ИНДЕКС К ПОЗИЦИИ: Внешние инженерные сети водопровода(56), ФЕР, 4 кв 2025 (СМР),Письмо Минстроя России от 20.10.2025 года № 62725-ИФ/09, прил.1 ОЗП=41,21; ЭМ=15,74; ЗПМ=41,21; МАТ=5,56 | [20 empty] | ИНДЕКС К ПОЗИЦИИ: Внешние инженерные сети водопровода(56), ФЕР, 4 кв 2025 (СМР),Письмо Минстроя России от 20.10.2025 года № 62725-ИФ/09, прил.1 ОЗП=41,21; ЭМ=15,74; ЗПМ=41,21; МАТ=5,56
| Материалы для строительных работ | [22 empty] | Материалы для строительных работ
36 | ФЕР22-03-007-04 Приказ Минстроя России от 26.12.2019 №876/пр | Установка задвижек или клапанов обратных стальных диаметром: 200 мм (п.16 дефектной ведомости) |  | шт | 9 | 2556.39 | 1479.03 | 862.08 | 238.61 | 23008 | 13311 | 7759 | 2147 | 3.91 | 35.19 | 0.43 | 3.87 |  |  |  | Установка задвижек или клапанов обратных стальных диаметром: 200 мм (п.16 дефектной ведомости)
| 2 | ИНДЕКС К ПОЗИЦИИ: Внешние инженерные сети водопровода(56), ФЕР, 4 кв 2025 (СМР),Письмо Минстроя России от 20.10.2025 года № 62725-ИФ/09, прил.1 ОЗП=41,21; ЭМ=15,74; ЗПМ=41,21; МАТ=5,56 | [20 empty] | ИНДЕКС К ПОЗИЦИИ: Внешние инженерные сети водопровода(56), ФЕР, 4 кв 2025 (СМР),Письмо Минстроя России от 20.10.2025 года № 62725-ИФ/09, прил.1 ОЗП=41,21; ЭМ=15,74; ЗПМ=41,21; МАТ=5,56
| Наружные сети водопровода, канализации, теплоснабжения, газопровода | [22 empty] | Наружные сети водопровода, канализации, теплоснабжения, газопровода
|  |  | Накладные расходы 117% ФОТ (от 15 458) | З/пМех 10: 18086
|  |  | Сметная прибыль 74%*0.85 ФОТ (от 15 458) | З/пМех 10: 9723
|  |  | Итого c накладными и см. прибылью | З/пМех 10: 50817
| 1-3-6 | Затраты труда рабочих (средний разряд работы 3,6) |  | 4: чел.-ч; 5: 3,91 35,19; 6: 9.18; Осн.З/п 7: 9.18; З/пМех 10: 323.04; Осн.З/п 11: 323.04 | [7 empty] | Затраты труда рабочих (средний разряд работы 3,6)
37 | ФССЦ-18.1.02.01-0085 Приказ Минстроя России от 26.12.2019 №876/пр | Задвижка клиновая с выдвижным шпинделем 30с41нж (ЗКЛ2-16), номинальное давление 1,6 МПа (16 кгс/см2), присоединение к трубопроводу фланцевое, номинальный диаметр 200 мм (Материал подрядчика) |  | 4: шт; 5: 9; 6: 19305.99; З/пМех 10: 173754; З/пМех 14: 0; З/пМех 15: 0; З/пМех 16: 0; З/пМех 17: 0 |  |  |  | Задвижка клиновая с выдвижным шпинделем 30с41нж (ЗКЛ2-16), номинальное давление 1,6 МПа (16 кгс/см2), присоединение к трубопроводу фланцевое, номинальный диаметр 200 мм (Материал подрядчика)
| 2 | ИНДЕКС К ПОЗИЦИИ: Внешние инженерные сети водопровода(56), ФЕР, 4 кв 2025 (СМР),Письмо Минстроя России от 20.10.2025 года № 62725-ИФ/09, прил.1 ОЗП=41,21; ЭМ=15,74; ЗПМ=41,21; МАТ=5,56 | [20 empty] | ИНДЕКС К ПОЗИЦИИ: Внешние инженерные сети водопровода(56), ФЕР, 4 кв 2025 (СМР),Письмо Минстроя России от 20.10.2025 года № 62725-ИФ/09, прил.1 ОЗП=41,21; ЭМ=15,74; ЗПМ=41,21; МАТ=5,56
| Наружные сети водопровода, канализации, теплоснабжения, газопровода | [22 empty] | Наружные сети водопровода, канализации, теплоснабжения, газопровода
38 | ФЕР22-02-004-06 Приказ Минстроя России от 26.12.2019 №876/пр | Нанесение нормальной антикоррозионной битумно-резиновой или битумно-полимерной изоляции на стыки и фасонные части стальных трубопроводов диаметром: 200 мм (п.17 дефектной ведомости) |  | км | 0.018 | 35916.19 | 20031.36 | 12818.66 | 4686.81 | 646 | 361 | 231 | 84 | 49 | 0.88 | 9.02 | 0.16 |  |  |  | Нанесение нормальной антикоррозионной битумно-резиновой или битумно-полимерной изоляции на стыки и фасонные части стальных трубопроводов диаметром: 200 мм (п.17 дефектной ведомости)
Объем=18/1000
| 2 | ИНДЕКС К ПОЗИЦИИ: Внешние инженерные сети водопровода(56), ФЕР, 4 кв 2025 (СМР),Письмо Минстроя России от 20.10.2025 года № 62725-ИФ/09, прил.1 ОЗП=41,21; ЭМ=15,74; ЗПМ=41,21; МАТ=5,56 | [20 empty] | ИНДЕКС К ПОЗИЦИИ: Внешние инженерные сети водопровода(56), ФЕР, 4 кв 2025 (СМР),Письмо Минстроя России от 20.10.2025 года № 62725-ИФ/09, прил.1 ОЗП=41,21; ЭМ=15,74; ЗПМ=41,21; МАТ=5,56
| Наружные сети водопровода, канализации, теплоснабжения, газопровода | [22 empty] | Наружные сети водопровода, канализации, теплоснабжения, газопровода
|  |  | Накладные расходы 117% ФОТ (от 445) | З/пМех 10: 521
|  |  | Сметная прибыль 74%*0.85 ФОТ (от 445) | З/пМех 10: 280
|  |  | Итого c накладными и см. прибылью | З/пМех 10: 1447
| 1-4-2 | Затраты труда рабочих (средний разряд работы 4,2) |  | 4: чел.-ч; 5: 49 0,88; 6: 9.92; Осн.З/п 7: 9.92; З/пМех 10: 8.73; Осн.З/п 11: 8.73 | [7 empty] | Затраты труда рабочих (средний разряд работы 4,2)
39 | ФССЦ-01.2.03.03-0007 Приказ Минстроя России от 26.12.2019 №876/пр | Мастика битумная (Материал подрядчика) |  | 4: т; 5: 0.00342; 6: 18440.02; З/пМех 10: 63; З/пМех 14: 0; З/пМех 15: 0; З/пМех 16: 0; З/пМех 17: 0 |  |  |  | Мастика битумная (Материал подрядчика)
| 2 | ИНДЕКС К ПОЗИЦИИ: Внешние инженерные сети водопровода(56), ФЕР, 4 кв 2025 (СМР),Письмо Минстроя России от 20.10.2025 года № 62725-ИФ/09, прил.1 ОЗП=41,21; ЭМ=15,74; ЗПМ=41,21; МАТ=5,56 | [20 empty] | ИНДЕКС К ПОЗИЦИИ: Внешние инженерные сети водопровода(56), ФЕР, 4 кв 2025 (СМР),Письмо Минстроя России от 20.10.2025 года № 62725-ИФ/09, прил.1 ОЗП=41,21; ЭМ=15,74; ЗПМ=41,21; МАТ=5,56
| Материалы для строительных работ | [22 empty] | Материалы для строительных работ
40 | ФЕР22-04-003-04 Приказ Минстроя России от 20.10.2020 №636/пр | Устройство водопроводных бетонных колодцев с монолитными стенами и покрытием из сборного железобетона: прямоугольных в мокрых грунтах (п.18,19,21 дефектной ведомости) |  | 10 м3 | 0.439 | 67013.01 | 37078.29 | 13172.49 | 5527.09 | 29419 | 16277 | 5783 | 2426 | 90.7 | 39.82 | 10.93 | 4.8 |  |  |  | Устройство водопроводных бетонных колодцев с монолитными стенами и покрытием из сборного железобетона: прямоугольных в мокрых грунтах (п.18,19,21 дефектной ведомости)
Объем=(0,85*2+0,31*2+0,69*3) / 10
4 751,41 = 19 275,34 - 0,0165 x 2,44 - 1,27 x 560,00 - 7,75 x 490,00 - 2,34 x 2 376,00 - 0,47 x 5 650,00 - 0,012 x 1 287,00 - 0,41 x 1 056,00 - 1,5 x 57,63 - 0,23 x 5 500,00
| 2 | ИНДЕКС К ПОЗИЦИИ: Внешние инженерные сети водопровода(56), ФЕР, 4 кв 2025 (СМР),Письмо Минстроя России от 20.10.2025 года № 62725-ИФ/09, прил.1 ОЗП=41,21; ЭМ=15,74; ЗПМ=41,21; МАТ=5,56 | [20 empty] | ИНДЕКС К ПОЗИЦИИ: Внешние инженерные сети водопровода(56), ФЕР, 4 кв 2025 (СМР),Письмо Минстроя России от 20.10.2025 года № 62725-ИФ/09, прил.1 ОЗП=41,21; ЭМ=15,74; ЗПМ=41,21; МАТ=5,56
| Наружные сети водопровода, канализации, теплоснабжения, газопровода | [22 empty] | Наружные сети водопровода, канализации, теплоснабжения, газопровода
|  |  | Накладные расходы 117% ФОТ (от 18 703) | З/пМех 10: 21883
|  |  | Сметная прибыль 74%*0.85 ФОТ (от 18 703) | З/пМех 10: 11764
|  |  | Итого c накладными и см. прибылью | З/пМех 10: 63066
| 1-4-2 | Затраты труда рабочих (средний разряд работы 4,2) |  | 4: чел.-ч; 5: 90,7 39,82; 6: 9.92; Осн.З/п 7: 9.92; З/пМех 10: 395.01; Осн.З/п 11: 395.01 | [7 empty] | Затраты труда рабочих (средний разряд работы 4,2)
41 | ФССЦ-05.1.08.06-0058 Приказ Минстроя России от 26.12.2019 №876/пр | Плиты дорожные ПД6, бетон B20, объем 0,85 м3, расход арматуры 99,30 кг (Материал подрядчика) |  | 4: шт; 5: 2; 6: 6871.27; З/пМех 10: 13743; З/пМех 14: 0; З/пМех 15: 0; З/пМех 16: 0; З/пМех 17: 0 |  |  |  | Плиты дорожные ПД6, бетон B20, объем 0,85 м3, расход арматуры 99,30 кг (Материал подрядчика)
| 2 | ИНДЕКС К ПОЗИЦИИ: Внешние инженерные сети водопровода(56), ФЕР, 4 кв 2025 (СМР),Письмо Минстроя России от 20.10.2025 года № 62725-ИФ/09, прил.1 ОЗП=41,21; ЭМ=15,74; ЗПМ=41,21; МАТ=5,56 | [20 empty] | ИНДЕКС К ПОЗИЦИИ: Внешние инженерные сети водопровода(56), ФЕР, 4 кв 2025 (СМР),Письмо Минстроя России от 20.10.2025 года № 62725-ИФ/09, прил.1 ОЗП=41,21; ЭМ=15,74; ЗПМ=41,21; МАТ=5,56
| Наружные сети водопровода, канализации, теплоснабжения, газопровода | [22 empty] | Наружные сети водопровода, канализации, теплоснабжения, газопровода
42 | ФССЦ-05.1.06.05-0024 Приказ Минстроя России от 26.12.2019 №876/пр | Плиты перекрытия плоские укороченные ППУ 26-12, бетон B15, объем 0,37 м3, расход арматуры 18,18 кг (Прим. Плита ж/б ПТП26-10, V=0,31м3) (материал подрядчика) |  | 4: шт; 5: 2; 6: 2643.22; З/пМех 10: 5286; З/пМех 14: 0; З/пМех 15: 0; З/пМех 16: 0; З/пМех 17: 0 |  |  |  | Плиты перекрытия плоские укороченные ППУ 26-12, бетон B15, объем 0,37 м3, расход арматуры 18,18 кг (Прим. Плита ж/б ПТП26-10, V=0,31м3) (материал подрядчика)
| 2 | ИНДЕКС К ПОЗИЦИИ: Внешние инженерные сети водопровода(56), ФЕР, 4 кв 2025 (СМР),Письмо Минстроя России от 20.10.2025 года № 62725-ИФ/09, прил.1 ОЗП=41,21; ЭМ=15,74; ЗПМ=41,21; МАТ=5,56 | [20 empty] | ИНДЕКС К ПОЗИЦИИ: Внешние инженерные сети водопровода(56), ФЕР, 4 кв 2025 (СМР),Письмо Минстроя России от 20.10.2025 года № 62725-ИФ/09, прил.1 ОЗП=41,21; ЭМ=15,74; ЗПМ=41,21; МАТ=5,56
| Наружные сети водопровода, канализации, теплоснабжения, газопровода | [22 empty] | Наружные сети водопровода, канализации, теплоснабжения, газопровода
43 | ФССЦ-05.1.06.05-0034 Приказ Минстроя России от 26.12.2019 №876/пр | Плиты перекрытия плоские укороченные ППУ 36-12, бетон B15, объем 0,69 м3, расход арматуры 45,86 кг (Прим. Плита ж/б ПТП 36-12, V=0,69м3) (материал подрядчика) |  | 4: шт; 5: 3; 6: 4635.98; З/пМех 10: 13908; З/пМех 14: 0; З/пМех 15: 0; З/пМех 16: 0; З/пМех 17: 0 |  |  |  | Плиты перекрытия плоские укороченные ППУ 36-12, бетон B15, объем 0,69 м3, расход арматуры 45,86 кг (Прим. Плита ж/б ПТП 36-12, V=0,69м3) (материал подрядчика)
| 2 | ИНДЕКС К ПОЗИЦИИ: Внешние инженерные сети водопровода(56), ФЕР, 4 кв 2025 (СМР),Письмо Минстроя России от 20.10.2025 года № 62725-ИФ/09, прил.1 ОЗП=41,21; ЭМ=15,74; ЗПМ=41,21; МАТ=5,56 | [20 empty] | ИНДЕКС К ПОЗИЦИИ: Внешние инженерные сети водопровода(56), ФЕР, 4 кв 2025 (СМР),Письмо Минстроя России от 20.10.2025 года № 62725-ИФ/09, прил.1 ОЗП=41,21; ЭМ=15,74; ЗПМ=41,21; МАТ=5,56
| Наружные сети водопровода, канализации, теплоснабжения, газопровода | [22 empty] | Наружные сети водопровода, канализации, теплоснабжения, газопровода
44 | ФССЦ-08.1.02.06-0043 Приказ Минстроя России от 26.12.2019 №876/пр | Люк чугунный тяжелый (Материал подрядчика) |  | 4: шт; 5: 3; 6: 3166.53; З/пМех 10: 9500; З/пМех 14: 0; З/пМех 15: 0; З/пМех 16: 0; З/пМех 17: 0 |  |  |  | Люк чугунный тяжелый (Материал подрядчика)
Объем=2+1
| 2 | ИНДЕКС К ПОЗИЦИИ: Внешние инженерные сети водопровода(56), ФЕР, 4 кв 2025 (СМР),Письмо Минстроя России от 20.10.2025 года № 62725-ИФ/09, прил.1 ОЗП=41,21; ЭМ=15,74; ЗПМ=41,21; МАТ=5,56 | [20 empty] | ИНДЕКС К ПОЗИЦИИ: Внешние инженерные сети водопровода(56), ФЕР, 4 кв 2025 (СМР),Письмо Минстроя России от 20.10.2025 года № 62725-ИФ/09, прил.1 ОЗП=41,21; ЭМ=15,74; ЗПМ=41,21; МАТ=5,56
| Материалы для строительных работ | [22 empty] | Материалы для строительных работ
45 | ФЕР46-03-010-03 Приказ Минстроя России от 26.12.2019 №876/пр | Пробивка в бетонных стенах и полах толщиной 100 мм отверстий площадью: свыше 100 см2 до 500 см2 (п.20 дефектной ведомости) |  | 100 отверстий | 0.01 | 58900.93 | 37379.94 | 21520.99 |  | 589 | 374 | 215 |  | 95.38 | 0.95 | 0 | 0 |  |  |  | Пробивка в бетонных стенах и полах толщиной 100 мм отверстий площадью: свыше 100 см2 до 500 см2 (п.20 дефектной ведомости)
Объем=1 / 100
| 2 | ИНДЕКС К ПОЗИЦИИ: Внешние инженерные сети водопровода(56), ФЕР, 4 кв 2025 (СМР),Письмо Минстроя России от 20.10.2025 года № 62725-ИФ/09, прил.1 ОЗП=41,21; ЭМ=15,74; ЗПМ=41,21; МАТ=5,56 | [20 empty] | ИНДЕКС К ПОЗИЦИИ: Внешние инженерные сети водопровода(56), ФЕР, 4 кв 2025 (СМР),Письмо Минстроя России от 20.10.2025 года № 62725-ИФ/09, прил.1 ОЗП=41,21; ЭМ=15,74; ЗПМ=41,21; МАТ=5,56
| Работы по реконструкции зданий и сооружений: усиление и замена существующих конструкций, возведение отдельных конструктивных элементов | [22 empty] | Работы по реконструкции зданий и сооружений: усиление и замена существующих конструкций, возведение отдельных конструктивных элементов
|  |  | Накладные расходы 103% ФОТ (от 374) | З/пМех 10: 385
|  |  | Сметная прибыль 59% ФОТ (от 374) | З/пМех 10: 221
|  |  | Итого c накладными и см. прибылью | З/пМех 10: 1195
| 1-3-9 | Затраты труда рабочих (средний разряд работы 3,9) |  | 4: чел.-ч; 5: 95,38 0,95; 6: 9.51; Осн.З/п 7: 9.51; З/пМех 10: 9.03; Осн.З/п 11: 9.03 | [7 empty] | Затраты труда рабочих (средний разряд работы 3,9)
46 | ФЕР01-01-013-08 Приказ Минстроя России от 26.12.2019 №876/пр | Разработка грунта с погрузкой на автомобили-самосвалы экскаваторами с ковшом вместимостью: 0,65 (0,5-1) м3, группа грунтов 2 (Для обратной засыпки) (п.22 дефектной ведомости) |  | 1000 м3 | 0.40575 | 55974.23 | 3479.15 | 52470.94 | 17459.69 | 22712 | 1412 | 21290 | 7084 | 10.824 | 4.39 | 31.383 | 12.73 |  |  |  | Разработка грунта с погрузкой на автомобили-самосвалы экскаваторами с ковшом вместимостью: 0,65 (0,5-1) м3, группа грунтов 2 (Для обратной засыпки) (п.22 дефектной ведомости)
Объем=405,75 / 1000
| Прил.1.12 п.3.46 | Разработка вязких грунтов повышенной влажности, сильно налипающих на стенки и зубья ковша одноковшовых экскаваторов (кроме грунтов 5-6 группы) ОЗП=1,1; ЭМ=1,1 к расх.; ЗПМ=1,1; ТЗ=1,1; ТЗМ=1,1 | [19 empty] | Разработка вязких грунтов повышенной влажности, сильно налипающих на стенки и зубья ковша одноковшовых экскаваторов (кроме грунтов 5-6 группы) ОЗП=1,1; ЭМ=1,1 к расх.; ЗПМ=1,1; ТЗ=1,1; ТЗМ=1,1
| 2 | ИНДЕКС К ПОЗИЦИИ: Внешние инженерные сети водопровода(56), ФЕР, 4 кв 2025 (СМР),Письмо Минстроя России от 20.10.2025 года № 62725-ИФ/09, прил.1 ОЗП=41,21; ЭМ=15,74; ЗПМ=41,21; МАТ=5,56 | [20 empty] | ИНДЕКС К ПОЗИЦИИ: Внешние инженерные сети водопровода(56), ФЕР, 4 кв 2025 (СМР),Письмо Минстроя России от 20.10.2025 года № 62725-ИФ/09, прил.1 ОЗП=41,21; ЭМ=15,74; ЗПМ=41,21; МАТ=5,56
| Земляные работы, выполняемые механизированным способом | [22 empty] | Земляные работы, выполняемые механизированным способом
|  |  | Накладные расходы 92% ФОТ (от 8 496) | З/пМех 10: 7816
|  |  | Сметная прибыль 46%*0.85 ФОТ (от 8 496) | З/пМех 10: 3322
|  |  | Итого c накладными и см. прибылью | З/пМех 10: 33850
| 1-2-0 | Затраты труда рабочих (средний разряд работы 2,0) |  | 4: чел.-ч; 5: 10,824 4,39; 6: 7.8; Осн.З/п 7: 7.8; З/пМех 10: 34.24; Осн.З/п 11: 34.24 | [7 empty] | Затраты труда рабочих (средний разряд работы 2,0)
47 | ФССЦпг-03-21-01-005 Приказ Минстроя России от 26.12.2019 №876/пр | Перевозка грузов I класса автомобилями-самосвалами грузоподъемностью 10 т работающих вне карьера на расстояние до 5 км (Для обратной засыпки) (п.23 дефектной ведомости) |  | 1 т груза | 750.6375 | 101.75 |  | 101.75 |  | 76377 |  | 76377 |  | 0 | 0 | 0 | 0 |  |  |  | Перевозка грузов I класса автомобилями-самосвалами грузоподъемностью 10 т работающих вне карьера на расстояние до 5 км (Для обратной засыпки) (п.23 дефектной ведомости)
Объем=405,75*1,85
| 3 | ИНДЕКС К ПОЗИЦИИ: Автомобили-самосвалы(56), ФЕР, 4 кв 2025 (ПГ2),Письмо Минстроя России от 20.10.2025 года № 62725-ИФ/09, прил.4 ЭМ=15,21; МАТ=15,21 | [20 empty] | ИНДЕКС К ПОЗИЦИИ: Автомобили-самосвалы(56), ФЕР, 4 кв 2025 (ПГ2),Письмо Минстроя России от 20.10.2025 года № 62725-ИФ/09, прил.4 ЭМ=15,21; МАТ=15,21
| Перевозка грузов автотранспортом (Автомобили-самосвалы) | [22 empty] | Перевозка грузов автотранспортом (Автомобили-самосвалы)
48 | ФЕР01-01-033-05 Приказ Минстроя России от 26.12.2019 №876/пр | Засыпка траншей и котлованов с перемещением грунта до 5 м бульдозерами мощностью: 79 кВт (108 л.с.), группа грунтов 2 (п.24 дефектной ведомости) |  | 1000 м3 | 0.8115 | 4729.4 |  | 4729.4 | 2114.07 | 3838 |  | 3838 | 1716 | 0 | 0 | 3.8 | 3.08 |  |  |  | Засыпка траншей и котлованов с перемещением грунта до 5 м бульдозерами мощностью: 79 кВт (108 л.с.), группа грунтов 2 (п.24 дефектной ведомости)
Объем=811,5 / 1000
| 2 | ИНДЕКС К ПОЗИЦИИ: Внешние инженерные сети водопровода(56), ФЕР, 4 кв 2025 (СМР),Письмо Минстроя России от 20.10.2025 года № 62725-ИФ/09, прил.1 ОЗП=41,21; ЭМ=15,74; ЗПМ=41,21; МАТ=5,56 | [20 empty] | ИНДЕКС К ПОЗИЦИИ: Внешние инженерные сети водопровода(56), ФЕР, 4 кв 2025 (СМР),Письмо Минстроя России от 20.10.2025 года № 62725-ИФ/09, прил.1 ОЗП=41,21; ЭМ=15,74; ЗПМ=41,21; МАТ=5,56
| Земляные работы, выполняемые механизированным способом | [22 empty] | Земляные работы, выполняемые механизированным способом
|  |  | Накладные расходы 92% ФОТ (от 1 716) | З/пМех 10: 1579
|  |  | Сметная прибыль 46%*0.85 ФОТ (от 1 716) | З/пМех 10: 671
|  |  | Итого c накладными и см. прибылью | З/пМех 10: 6088
49 | ФЕР01-02-005-01 Приказ Минстроя России от 26.12.2019 №876/пр | Уплотнение грунта пневматическими трамбовками, группа грунтов: 1-2 (п.24 дефектной ведомости) |  | 100 м3 | 8.115 | 8206.99 | 4404.52 | 3802.47 | 1086.3 | 66600 | 35743 | 30857 | 8815 | 12.53 | 101.68 | 2.62 | 21.26 |  |  |  | Уплотнение грунта пневматическими трамбовками, группа грунтов: 1-2 (п.24 дефектной ведомости)
Объем=811,5 / 100
| 2 | ИНДЕКС К ПОЗИЦИИ: Внешние инженерные сети водопровода(56), ФЕР, 4 кв 2025 (СМР),Письмо Минстроя России от 20.10.2025 года № 62725-ИФ/09, прил.1 ОЗП=41,21; ЭМ=15,74; ЗПМ=41,21; МАТ=5,56 | [20 empty] | ИНДЕКС К ПОЗИЦИИ: Внешние инженерные сети водопровода(56), ФЕР, 4 кв 2025 (СМР),Письмо Минстроя России от 20.10.2025 года № 62725-ИФ/09, прил.1 ОЗП=41,21; ЭМ=15,74; ЗПМ=41,21; МАТ=5,56
| Земляные работы, выполняемые механизированным способом | [22 empty] | Земляные работы, выполняемые механизированным способом
|  |  | Накладные расходы 92% ФОТ (от 44 558) | З/пМех 10: 40993
|  |  | Сметная прибыль 46%*0.85 ФОТ (от 44 558) | З/пМех 10: 17422
|  |  | Итого c накладными и см. прибылью | З/пМех 10: 125015
| 1-3-0 | Затраты труда рабочих (средний разряд работы 3,0) |  | 4: чел.-ч; 5: 12,53 101,68; 6: 8.53; Осн.З/п 7: 8.53; З/пМех 10: 867.33; Осн.З/п 11: 867.33 | [7 empty] | Затраты труда рабочих (средний разряд работы 3,0)
50 | ФЕР01-01-036-02 Приказ Минстроя России от 26.12.2019 №876/пр | Планировка площадей бульдозерами мощностью: 79 кВт (108 л.с.) (п.25 дефектной ведомости) |  | 1000 м2 | 0.4325 | 286.31 |  | 286.31 | 128.16 | 124 |  | 124 | 55 | 0 | 0 | 0.23 | 0.1 |  |  |  | Планировка площадей бульдозерами мощностью: 79 кВт (108 л.с.) (п.25 дефектной ведомости)
Объем=432,5 / 1000
| 2 | ИНДЕКС К ПОЗИЦИИ: Внешние инженерные сети водопровода(56), ФЕР, 4 кв 2025 (СМР),Письмо Минстроя России от 20.10.2025 года № 62725-ИФ/09, прил.1 ОЗП=41,21; ЭМ=15,74; ЗПМ=41,21; МАТ=5,56 | [20 empty] | ИНДЕКС К ПОЗИЦИИ: Внешние инженерные сети водопровода(56), ФЕР, 4 кв 2025 (СМР),Письмо Минстроя России от 20.10.2025 года № 62725-ИФ/09, прил.1 ОЗП=41,21; ЭМ=15,74; ЗПМ=41,21; МАТ=5,56
| Земляные работы, выполняемые механизированным способом | [22 empty] | Земляные работы, выполняемые механизированным способом
|  |  | Накладные расходы 92% ФОТ (от 55) | З/пМех 10: 51
|  |  | Сметная прибыль 46%*0.85 ФОТ (от 55) | З/пМех 10: 22
|  |  | Итого c накладными и см. прибылью | З/пМех 10: 197
Итого прямые затраты по смете в текущих ценах |  |  |  | З/пМех 10: 4701329; Осн.З/п 11: 758054; Эк.Маш 12: 1130690; З/пМех 13: 265401; З/пМех 15: 1822.54; З/пМех 17: 522.9 | [8 empty] | Итого прямые затраты по смете в текущих ценах
Накладные расходы |  |  |  | З/пМех 10: 1071809 | [8 empty] | Накладные расходы
Сметная прибыль |  |  |  | З/пМех 10: 595089 | [8 empty] | Сметная прибыль
Итоги по смете: | [25 empty] | Итоги по смете:
Земляные работы, выполняемые механизированным способом |  |  |  | З/пМех 10: 240344; З/пМех 15: 116.73; З/пМех 17: 64.55 | [9 empty] | Земляные работы, выполняемые механизированным способом
Земляные работы, выполняемые ручным способом |  |  |  | З/пМех 10: 16640; З/пМех 15: 23.22 | [9 empty] | Земляные работы, выполняемые ручным способом
Перевозка грузов автотранспортом (Автомобили-самосвалы) |  |  |  | З/пМех 10: 152754 | [9 empty] | Перевозка грузов автотранспортом (Автомобили-самосвалы)
Земляные работы, выполняемые по другим видам работ (подготовительным, сопутствующим, укрепительным) |  |  |  | З/пМех 10: 60949; З/пМех 15: 69.67 | [9 empty] | Земляные работы, выполняемые по другим видам работ (подготовительным, сопутствующим, укрепительным)
Наружные сети водопровода, канализации, теплоснабжения, газопровода |  |  |  | З/пМех 10: 840570; З/пМех 15: 315.39; З/пМех 17: 70.59 | [9 empty] | Наружные сети водопровода, канализации, теплоснабжения, газопровода
Наружные инженерные сети: демонтаж, разборка, очистка (ремонтно-строительные) |  |  |  | З/пМех 10: 16307; З/пМех 15: 9.81; З/пМех 17: 3.3 | [9 empty] | Наружные инженерные сети: демонтаж, разборка, очистка (ремонтно-строительные)
Наружные инженерные сети: замена участков трубопроводов, восстановление и замена изделий и другое (ремонтно-строительные) |  |  |  | З/пМех 10: 4887464; З/пМех 15: 1286.77; З/пМех 17: 384.46 | [9 empty] | Наружные инженерные сети: замена участков трубопроводов, восстановление и замена изделий и другое (ремонтно-строительные)
Материалы для строительных работ |  |  |  | З/пМех 10: 152004 | [9 empty] | Материалы для строительных работ
Работы по реконструкции зданий и сооружений: усиление и замена существующих конструкций, возведение отдельных конструктивных элементов |  |  |  | З/пМех 10: 1195; З/пМех 15: 0.95 | [9 empty] | Работы по реконструкции зданий и сооружений: усиление и замена существующих конструкций, возведение отдельных конструктивных элементов
Итого |  |  |  | З/пМех 10: 6368227; З/пМех 15: 1822.54; З/пМех 17: 522.9 | [9 empty] | Итого
В том числе: | [26 empty] | В том числе:
Материалы |  |  |  | З/пМех 10: 2812585 | [9 empty] | Материалы
Машины и механизмы |  |  |  | З/пМех 10: 1130690 | [9 empty] | Машины и механизмы
ФОТ |  |  |  | З/пМех 10: 1023455 | [9 empty] | ФОТ
Накладные расходы |  |  |  | З/пМех 10: 1071809 | [9 empty] | Накладные расходы
Сметная прибыль |  |  |  | З/пМех 10: 595089 | [9 empty] | Сметная прибыль
ВСЕГО по смете |  |  |  | З/пМех 10: 6368227; З/пМех 15: 1822.54; З/пМех 17: 522.9 | [10 empty] | ВСЕГО по смете