## (3) Кап.ремонт УПС Пр. № 2 в 20
ПАО "Орскнефтеоргсинтез". | [17 empty] | ПАО "Орскнефтеоргсинтез".
(наименование стройки)
ЛОКАЛЬНАЯ СМЕТА № 26-НПЗ-29
(локальная смета)
на Выполнение ремонтных работ в период проведения текущего ремонта УПС производства №2 в апреле 2026 года, | [18 empty] | на Выполнение ремонтных работ в период проведения текущего ремонта УПС производства №2 в апреле 2026 года,
(наименование работ и затрат, наименование объекта)
| Основание: | Дефектная ведомость | [17 empty] | Дефектная ведомость
| Сметная стоимость |  | 6737.751 | тыс.руб.
| Сметная стоимость без мат. зак |  | 6609.008 | тыс.руб.
| строительных работ |  | 129.134 | тыс.руб.
| монтажных работ |  | 6608.617 | тыс.руб.
| Средства на оплату труда |  | 2424.976 | тыс.руб.
| Сметная трудоемкость |  | 5479.63 | чел.час
| Составлен(а) в текущих (прогнозных) ценах по состоянию на |  |  | 1 квартал 2026г
№ п/п | Обоснование | Наименование работ и затрат |  | Единица измерения | Кол-во | Стоимость единицы, руб. |  |  |  | Общая стоимость, руб. |  |  |  | Т/з осн. раб.на ед. | Т/з осн. раб. Всего | Т/з мех. на ед. | Т/з мех. Всего
[6 empty] | Всего | В том числе |  |  | Всего | В том числе
[7 empty] | Осн.З/п | Эк.Маш | З/пМех |  | Осн.З/п | Эк.Маш | З/пМех
1 | 2 | 3 |  | 4 | 5 | 6 | 7 | 8 | 9 | 10 | 11 | 12 | 13 | 14 | 15 | 16 | 17
Раздел 1. Технологическое емкостное оборудование | [20 empty] | Раздел 1. Технологическое емкостное оборудование
Колонна отпарки К-101 V=87.3 м3 Р=0.45 МПа Ø1800мм Н=43240мм | [21 empty] | Колонна отпарки К-101 V=87.3 м3 Р=0.45 МПа Ø1800мм Н=43240мм
Поставить и снять заглушки | [21 empty] | Поставить и снять заглушки
1 | РН11-2-9-21 | Установка плоских заглушек из углеродистых сталей между фланцами на трубопроводах Ру=1,0 МПа (10 кгс/см2)...2,5 МПа (25 кгс/см2) диаметр трубопроводов 600 мм (Ду 600 Ру 25) (р.1 п. 1 дефектной ведомости) |  | заглушка | 1 | 3103.44 | 3064.65 | 15.73 | 28.38 | 3103 | 3065 | 16 | 28 | 8 | 8 | 0 | 0 | [5 empty] | Установка плоских заглушек из углеродистых сталей между фланцами на трубопроводах Ру=1,0 МПа (10 кгс/см2)...2,5 МПа (25 кгс/см2) диаметр трубопроводов 600 мм (Ду 600 Ру 25) (р.1 п. 1 дефектной ведомости)
| 1 | ИНДЕКС К ПОЗИЦИИ: Прочие объекты (56), ФЕР, 1 кв 2026 (СМР),Письмо Минстроя России от 30.12.2025 года № 81879-ИФ/09, прил.1 ОЗП=41,73; ЭМ=15,27; ЗПМ=41,73; МАТ=10,48 | [21 empty] | ИНДЕКС К ПОЗИЦИИ: Прочие объекты (56), ФЕР, 1 кв 2026 (СМР),Письмо Минстроя России от 30.12.2025 года № 81879-ИФ/09, прил.1 ОЗП=41,73; ЭМ=15,27; ЗПМ=41,73; МАТ=10,48
|  |  | Накладные расходы 80% ФОТ (от 3 403) | З/пМех 10: 2722
|  |  | Сметная прибыль 60% ФОТ (от 3 403) | З/пМех 10: 2042
|  |  | Итого c накладными и см. прибылью | З/пМех 10: 8176
2 | РН11-2-9-21 | (Снятие)Установка плоских заглушек из углеродистых сталей между фланцами на трубопроводах Ру=1,0 МПа (10 кгс/см2)...2,5 МПа (25 кгс/см2) диаметр трубопроводов 600 мм (Ду 600 Ру 25) (р.1 п. 1 дефектной ведомости) |  | заглушка | 1 | 1848.09 | 1838.62 | 9.47 | 17.11 | 1848 | 1839 | 9 | 17 | 4.8 | 4.8 | 0 | 0 | [5 empty] | (Снятие)Установка плоских заглушек из углеродистых сталей между фланцами на трубопроводах Ру=1,0 МПа (10 кгс/см2)...2,5 МПа (25 кгс/см2) диаметр трубопроводов 600 мм (Ду 600 Ру 25) (р.1 п. 1 дефектной ведомости)
| Приказ от 08.08.2022 № 648/пр п.145 табл.3 | Демонтаж оборудования, пригодного для дальнейшего использования, со снятием с места установки, необходимой (частичной) разборкой без надобности хранения (перемещается на другое место установки и др.) ОЗП=0,6; ЭМ=0,6 к расх.; ЗПМ=0,6; МАТ=0 к расх.; ТЗ=0,6; ТЗМ=0,6 | [22 empty] | Демонтаж оборудования, пригодного для дальнейшего использования, со снятием с места установки, необходимой (частичной) разборкой без надобности хранения (перемещается на другое место установки и др.) ОЗП=0,6; ЭМ=0,6 к расх.; ЗПМ=0,6; МАТ=0 к расх.; ТЗ=0,6; ТЗМ=0,6
| 1 | ИНДЕКС К ПОЗИЦИИ: Прочие объекты (56), ФЕР, 1 кв 2026 (СМР),Письмо Минстроя России от 30.12.2025 года № 81879-ИФ/09, прил.1 ОЗП=41,73; ЭМ=15,27; ЗПМ=41,73; МАТ=10,48 | [21 empty] | ИНДЕКС К ПОЗИЦИИ: Прочие объекты (56), ФЕР, 1 кв 2026 (СМР),Письмо Минстроя России от 30.12.2025 года № 81879-ИФ/09, прил.1 ОЗП=41,73; ЭМ=15,27; ЗПМ=41,73; МАТ=10,48
|  |  | Накладные расходы 80% ФОТ (от 2 042) | З/пМех 10: 1634
|  |  | Сметная прибыль 60% ФОТ (от 2 042) | З/пМех 10: 1225
|  |  | Итого c накладными и см. прибылью | З/пМех 10: 4892
3 | РН11-2-9-9 | Установка плоских заглушек из углеродистых сталей между фланцами на трубопроводах Ру=1,0 МПа (10 кгс/см2)...4,0 МПа (40 кгс/см2) диаметр трубопроводов 400 мм (Ду 400 Ру 16) (р.1 п. 1 дефектной ведомости) |  | заглушка | 1 | 1290.14 | 1278.61 |  |  | 1290 | 1279 |  |  | 3.1 | 3.1 | 0 | 0 | [5 empty] | Установка плоских заглушек из углеродистых сталей между фланцами на трубопроводах Ру=1,0 МПа (10 кгс/см2)...4,0 МПа (40 кгс/см2) диаметр трубопроводов 400 мм (Ду 400 Ру 16) (р.1 п. 1 дефектной ведомости)
| 1 | ИНДЕКС К ПОЗИЦИИ: Прочие объекты (56), ФЕР, 1 кв 2026 (СМР),Письмо Минстроя России от 30.12.2025 года № 81879-ИФ/09, прил.1 ОЗП=41,73; ЭМ=15,27; ЗПМ=41,73; МАТ=10,48 | [21 empty] | ИНДЕКС К ПОЗИЦИИ: Прочие объекты (56), ФЕР, 1 кв 2026 (СМР),Письмо Минстроя России от 30.12.2025 года № 81879-ИФ/09, прил.1 ОЗП=41,73; ЭМ=15,27; ЗПМ=41,73; МАТ=10,48
|  |  | Накладные расходы 80% ФОТ (от 1 407) | З/пМех 10: 1126
|  |  | Сметная прибыль 60% ФОТ (от 1 407) | З/пМех 10: 844
|  |  | Итого c накладными и см. прибылью | З/пМех 10: 3388
4 | РН11-2-9-9 | (Снятие) Установка плоских заглушек из углеродистых сталей между фланцами на трубопроводах Ру=1,0 МПа (10 кгс/см2)...4,0 МПа (40 кгс/см2) диаметр трубопроводов 400 мм (Ду 400 Ру 16) (р.1 п. 1 дефектной ведомости) |  | заглушка | 1 | 767 | 767 |  |  | 767 | 767 |  |  | 1.86 | 1.86 | 0 | 0 | [5 empty] | (Снятие) Установка плоских заглушек из углеродистых сталей между фланцами на трубопроводах Ру=1,0 МПа (10 кгс/см2)...4,0 МПа (40 кгс/см2) диаметр трубопроводов 400 мм (Ду 400 Ру 16) (р.1 п. 1 дефектной ведомости)
| Приказ от 08.08.2022 № 648/пр п.145 табл.3 | Демонтаж оборудования, пригодного для дальнейшего использования, со снятием с места установки, необходимой (частичной) разборкой без надобности хранения (перемещается на другое место установки и др.) ОЗП=0,6; ЭМ=0,6 к расх.; ЗПМ=0,6; МАТ=0 к расх.; ТЗ=0,6; ТЗМ=0,6 | [22 empty] | Демонтаж оборудования, пригодного для дальнейшего использования, со снятием с места установки, необходимой (частичной) разборкой без надобности хранения (перемещается на другое место установки и др.) ОЗП=0,6; ЭМ=0,6 к расх.; ЗПМ=0,6; МАТ=0 к расх.; ТЗ=0,6; ТЗМ=0,6
| 1 | ИНДЕКС К ПОЗИЦИИ: Прочие объекты (56), ФЕР, 1 кв 2026 (СМР),Письмо Минстроя России от 30.12.2025 года № 81879-ИФ/09, прил.1 ОЗП=41,73; ЭМ=15,27; ЗПМ=41,73; МАТ=10,48 | [21 empty] | ИНДЕКС К ПОЗИЦИИ: Прочие объекты (56), ФЕР, 1 кв 2026 (СМР),Письмо Минстроя России от 30.12.2025 года № 81879-ИФ/09, прил.1 ОЗП=41,73; ЭМ=15,27; ЗПМ=41,73; МАТ=10,48
|  |  | Накладные расходы 80% ФОТ (от 844) | З/пМех 10: 675
|  |  | Сметная прибыль 60% ФОТ (от 844) | З/пМех 10: 506
|  |  | Итого c накладными и см. прибылью | З/пМех 10: 2025
5 | РН11-2-9-6 | Установка плоских заглушек из углеродистых сталей между фланцами на трубопроводах Ру=1,0 МПа (10 кгс/см2)...4,0 МПа (40 кгс/см2) диаметр трубопроводов 250 мм (Ду 250 Ру 40) (р.1 п. 1 дефектной ведомости) |  | заглушка | 1 | 713.08 | 707.32 |  |  | 713 | 707 |  |  | 1.74 | 1.74 | 0 | 0 | [5 empty] | Установка плоских заглушек из углеродистых сталей между фланцами на трубопроводах Ру=1,0 МПа (10 кгс/см2)...4,0 МПа (40 кгс/см2) диаметр трубопроводов 250 мм (Ду 250 Ру 40) (р.1 п. 1 дефектной ведомости)
| 1 | ИНДЕКС К ПОЗИЦИИ: Прочие объекты (56), ФЕР, 1 кв 2026 (СМР),Письмо Минстроя России от 30.12.2025 года № 81879-ИФ/09, прил.1 ОЗП=41,73; ЭМ=15,27; ЗПМ=41,73; МАТ=10,48 | [21 empty] | ИНДЕКС К ПОЗИЦИИ: Прочие объекты (56), ФЕР, 1 кв 2026 (СМР),Письмо Минстроя России от 30.12.2025 года № 81879-ИФ/09, прил.1 ОЗП=41,73; ЭМ=15,27; ЗПМ=41,73; МАТ=10,48
|  |  | Накладные расходы 80% ФОТ (от 778) | З/пМех 10: 622
|  |  | Сметная прибыль 60% ФОТ (от 778) | З/пМех 10: 467
|  |  | Итого c накладными и см. прибылью | З/пМех 10: 1873
6 | РН11-2-9-6 | (Снятие) Установка плоских заглушек из углеродистых сталей между фланцами на трубопроводах Ру=1,0 МПа (10 кгс/см2)...4,0 МПа (40 кгс/см2) диаметр трубопроводов 250 мм (Ду 250 Ру 40) (р.1 п. 1 дефектной ведомости) |  | заглушка | 1 | 424.39 | 424.39 |  |  | 424 | 424 |  |  | 1.04 | 1.04 | 0 | 0 | [5 empty] | (Снятие) Установка плоских заглушек из углеродистых сталей между фланцами на трубопроводах Ру=1,0 МПа (10 кгс/см2)...4,0 МПа (40 кгс/см2) диаметр трубопроводов 250 мм (Ду 250 Ру 40) (р.1 п. 1 дефектной ведомости)
| Приказ от 08.08.2022 № 648/пр п.145 табл.3 | Демонтаж оборудования, пригодного для дальнейшего использования, со снятием с места установки, необходимой (частичной) разборкой без надобности хранения (перемещается на другое место установки и др.) ОЗП=0,6; ЭМ=0,6 к расх.; ЗПМ=0,6; МАТ=0 к расх.; ТЗ=0,6; ТЗМ=0,6 | [22 empty] | Демонтаж оборудования, пригодного для дальнейшего использования, со снятием с места установки, необходимой (частичной) разборкой без надобности хранения (перемещается на другое место установки и др.) ОЗП=0,6; ЭМ=0,6 к расх.; ЗПМ=0,6; МАТ=0 к расх.; ТЗ=0,6; ТЗМ=0,6
| 1 | ИНДЕКС К ПОЗИЦИИ: Прочие объекты (56), ФЕР, 1 кв 2026 (СМР),Письмо Минстроя России от 30.12.2025 года № 81879-ИФ/09, прил.1 ОЗП=41,73; ЭМ=15,27; ЗПМ=41,73; МАТ=10,48 | [21 empty] | ИНДЕКС К ПОЗИЦИИ: Прочие объекты (56), ФЕР, 1 кв 2026 (СМР),Письмо Минстроя России от 30.12.2025 года № 81879-ИФ/09, прил.1 ОЗП=41,73; ЭМ=15,27; ЗПМ=41,73; МАТ=10,48
|  |  | Накладные расходы 80% ФОТ (от 466) | З/пМех 10: 373
|  |  | Сметная прибыль 60% ФОТ (от 466) | З/пМех 10: 280
|  |  | Итого c накладными и см. прибылью | З/пМех 10: 1119
7 | РН11-2-9-2 | Установка плоских заглушек из углеродистых сталей между фланцами на трубопроводах Ру=1,0 МПа (10 кгс/см2)...4,0 МПа (40 кгс/см2) диаметр трубопроводов 80 мм (Ду 80 Ру 40) (р.1 п. 1 дефектной ведомости) |  | заглушка | 1 | 309.96 | 307.13 |  |  | 310 | 307 |  |  | 0.77 | 0.77 | 0 | 0 | [5 empty] | Установка плоских заглушек из углеродистых сталей между фланцами на трубопроводах Ру=1,0 МПа (10 кгс/см2)...4,0 МПа (40 кгс/см2) диаметр трубопроводов 80 мм (Ду 80 Ру 40) (р.1 п. 1 дефектной ведомости)
| 1 | ИНДЕКС К ПОЗИЦИИ: Прочие объекты (56), ФЕР, 1 кв 2026 (СМР),Письмо Минстроя России от 30.12.2025 года № 81879-ИФ/09, прил.1 ОЗП=41,73; ЭМ=15,27; ЗПМ=41,73; МАТ=10,48 | [21 empty] | ИНДЕКС К ПОЗИЦИИ: Прочие объекты (56), ФЕР, 1 кв 2026 (СМР),Письмо Минстроя России от 30.12.2025 года № 81879-ИФ/09, прил.1 ОЗП=41,73; ЭМ=15,27; ЗПМ=41,73; МАТ=10,48
|  |  | Накладные расходы 80% ФОТ (от 338) | З/пМех 10: 270
|  |  | Сметная прибыль 60% ФОТ (от 338) | З/пМех 10: 203
|  |  | Итого c накладными и см. прибылью | З/пМех 10: 814
8 | РН11-2-9-2 | (Снятие) Установка плоских заглушек из углеродистых сталей между фланцами на трубопроводах Ру=1,0 МПа (10 кгс/см2)...4,0 МПа (40 кгс/см2) диаметр трубопроводов 80 мм (Ду 80 Ру 40) (р.1 п. 1 дефектной ведомости) |  | заглушка | 1 | 184.45 | 184.45 |  |  | 184 | 184 |  |  | 0.46 | 0.46 | 0 | 0 | [5 empty] | (Снятие) Установка плоских заглушек из углеродистых сталей между фланцами на трубопроводах Ру=1,0 МПа (10 кгс/см2)...4,0 МПа (40 кгс/см2) диаметр трубопроводов 80 мм (Ду 80 Ру 40) (р.1 п. 1 дефектной ведомости)
| Приказ от 08.08.2022 № 648/пр п.145 табл.3 | Демонтаж оборудования, пригодного для дальнейшего использования, со снятием с места установки, необходимой (частичной) разборкой без надобности хранения (перемещается на другое место установки и др.) ОЗП=0,6; ЭМ=0,6 к расх.; ЗПМ=0,6; МАТ=0 к расх.; ТЗ=0,6; ТЗМ=0,6 | [22 empty] | Демонтаж оборудования, пригодного для дальнейшего использования, со снятием с места установки, необходимой (частичной) разборкой без надобности хранения (перемещается на другое место установки и др.) ОЗП=0,6; ЭМ=0,6 к расх.; ЗПМ=0,6; МАТ=0 к расх.; ТЗ=0,6; ТЗМ=0,6
| 1 | ИНДЕКС К ПОЗИЦИИ: Прочие объекты (56), ФЕР, 1 кв 2026 (СМР),Письмо Минстроя России от 30.12.2025 года № 81879-ИФ/09, прил.1 ОЗП=41,73; ЭМ=15,27; ЗПМ=41,73; МАТ=10,48 | [21 empty] | ИНДЕКС К ПОЗИЦИИ: Прочие объекты (56), ФЕР, 1 кв 2026 (СМР),Письмо Минстроя России от 30.12.2025 года № 81879-ИФ/09, прил.1 ОЗП=41,73; ЭМ=15,27; ЗПМ=41,73; МАТ=10,48
|  |  | Накладные расходы 80% ФОТ (от 202) | З/пМех 10: 162
|  |  | Сметная прибыль 60% ФОТ (от 202) | З/пМех 10: 121
|  |  | Итого c накладными и см. прибылью | З/пМех 10: 485
9 | РН11-2-9-5 | Установка плоских заглушек из углеродистых сталей между фланцами на трубопроводах Ру=1,0 МПа (10 кгс/см2)...4,0 МПа (40 кгс/см2) диаметр трубопроводов 200 мм (Ду 200 Ру 16) (р.1 п. 1 дефектной ведомости) |  | заглушка | 3 | 584.56 | 578.8 |  |  | 1754 | 1736 |  |  | 1.43 | 4.29 | 0 | 0 | [5 empty] | Установка плоских заглушек из углеродистых сталей между фланцами на трубопроводах Ру=1,0 МПа (10 кгс/см2)...4,0 МПа (40 кгс/см2) диаметр трубопроводов 200 мм (Ду 200 Ру 16) (р.1 п. 1 дефектной ведомости)
| 1 | ИНДЕКС К ПОЗИЦИИ: Прочие объекты (56), ФЕР, 1 кв 2026 (СМР),Письмо Минстроя России от 30.12.2025 года № 81879-ИФ/09, прил.1 ОЗП=41,73; ЭМ=15,27; ЗПМ=41,73; МАТ=10,48 | [21 empty] | ИНДЕКС К ПОЗИЦИИ: Прочие объекты (56), ФЕР, 1 кв 2026 (СМР),Письмо Минстроя России от 30.12.2025 года № 81879-ИФ/09, прил.1 ОЗП=41,73; ЭМ=15,27; ЗПМ=41,73; МАТ=10,48
|  |  | Накладные расходы 80% ФОТ (от 1 910) | З/пМех 10: 1528
|  |  | Сметная прибыль 60% ФОТ (от 1 910) | З/пМех 10: 1146
|  |  | Итого c накладными и см. прибылью | З/пМех 10: 4602
10 | РН11-2-9-5 | (Снятие) Установка плоских заглушек из углеродистых сталей между фланцами на трубопроводах Ру=1,0 МПа (10 кгс/см2)...4,0 МПа (40 кгс/см2) диаметр трубопроводов 200 мм (Ду 200 Ру 16) (р.1 п. 1 дефектной ведомости) |  | заглушка | 3 | 347.19 | 347.19 |  |  | 1042 | 1042 |  |  | 0.86 | 2.58 | 0 | 0 | [5 empty] | (Снятие) Установка плоских заглушек из углеродистых сталей между фланцами на трубопроводах Ру=1,0 МПа (10 кгс/см2)...4,0 МПа (40 кгс/см2) диаметр трубопроводов 200 мм (Ду 200 Ру 16) (р.1 п. 1 дефектной ведомости)
| Приказ от 08.08.2022 № 648/пр п.145 табл.3 | Демонтаж оборудования, пригодного для дальнейшего использования, со снятием с места установки, необходимой (частичной) разборкой без надобности хранения (перемещается на другое место установки и др.) ОЗП=0,6; ЭМ=0,6 к расх.; ЗПМ=0,6; МАТ=0 к расх.; ТЗ=0,6; ТЗМ=0,6 | [22 empty] | Демонтаж оборудования, пригодного для дальнейшего использования, со снятием с места установки, необходимой (частичной) разборкой без надобности хранения (перемещается на другое место установки и др.) ОЗП=0,6; ЭМ=0,6 к расх.; ЗПМ=0,6; МАТ=0 к расх.; ТЗ=0,6; ТЗМ=0,6
| 1 | ИНДЕКС К ПОЗИЦИИ: Прочие объекты (56), ФЕР, 1 кв 2026 (СМР),Письмо Минстроя России от 30.12.2025 года № 81879-ИФ/09, прил.1 ОЗП=41,73; ЭМ=15,27; ЗПМ=41,73; МАТ=10,48 | [21 empty] | ИНДЕКС К ПОЗИЦИИ: Прочие объекты (56), ФЕР, 1 кв 2026 (СМР),Письмо Минстроя России от 30.12.2025 года № 81879-ИФ/09, прил.1 ОЗП=41,73; ЭМ=15,27; ЗПМ=41,73; МАТ=10,48
|  |  | Накладные расходы 80% ФОТ (от 1 146) | З/пМех 10: 917
|  |  | Сметная прибыль 60% ФОТ (от 1 146) | З/пМех 10: 688
|  |  | Итого c накладными и см. прибылью | З/пМех 10: 2751
11 | РН11-2-9-1 | Установка плоских заглушек из углеродистых сталей между фланцами на трубопроводах Ру=1,0 МПа (10 кгс/см2)...4,0 МПа (40 кгс/см2) диаметр трубопроводов 50 мм (Ду 50 Ру 40) (р.1 п. 1 дефектной ведомости) |  | заглушка | 2 | 202.72 | 199.89 |  |  | 405 | 400 |  |  | 0.48 | 0.96 | 0 | 0 | [5 empty] | Установка плоских заглушек из углеродистых сталей между фланцами на трубопроводах Ру=1,0 МПа (10 кгс/см2)...4,0 МПа (40 кгс/см2) диаметр трубопроводов 50 мм (Ду 50 Ру 40) (р.1 п. 1 дефектной ведомости)
| 1 | ИНДЕКС К ПОЗИЦИИ: Прочие объекты (56), ФЕР, 1 кв 2026 (СМР),Письмо Минстроя России от 30.12.2025 года № 81879-ИФ/09, прил.1 ОЗП=41,73; ЭМ=15,27; ЗПМ=41,73; МАТ=10,48 | [21 empty] | ИНДЕКС К ПОЗИЦИИ: Прочие объекты (56), ФЕР, 1 кв 2026 (СМР),Письмо Минстроя России от 30.12.2025 года № 81879-ИФ/09, прил.1 ОЗП=41,73; ЭМ=15,27; ЗПМ=41,73; МАТ=10,48
|  |  | Накладные расходы 80% ФОТ (от 440) | З/пМех 10: 352
|  |  | Сметная прибыль 60% ФОТ (от 440) | З/пМех 10: 264
|  |  | Итого c накладными и см. прибылью | З/пМех 10: 1061
12 | РН11-2-9-1 | (Снятие) Установка плоских заглушек из углеродистых сталей между фланцами на трубопроводах Ру=1,0 МПа (10 кгс/см2)...4,0 МПа (40 кгс/см2) диаметр трубопроводов 50 мм (Ду 50 Ру 40) (р.1 п. 1 дефектной ведомости) |  | заглушка | 2 | 119.77 | 119.77 |  |  | 240 | 240 |  |  | 0.29 | 0.58 | 0 | 0 | [5 empty] | (Снятие) Установка плоских заглушек из углеродистых сталей между фланцами на трубопроводах Ру=1,0 МПа (10 кгс/см2)...4,0 МПа (40 кгс/см2) диаметр трубопроводов 50 мм (Ду 50 Ру 40) (р.1 п. 1 дефектной ведомости)
| Приказ от 08.08.2022 № 648/пр п.145 табл.3 | Демонтаж оборудования, пригодного для дальнейшего использования, со снятием с места установки, необходимой (частичной) разборкой без надобности хранения (перемещается на другое место установки и др.) ОЗП=0,6; ЭМ=0,6 к расх.; ЗПМ=0,6; МАТ=0 к расх.; ТЗ=0,6; ТЗМ=0,6 | [22 empty] | Демонтаж оборудования, пригодного для дальнейшего использования, со снятием с места установки, необходимой (частичной) разборкой без надобности хранения (перемещается на другое место установки и др.) ОЗП=0,6; ЭМ=0,6 к расх.; ЗПМ=0,6; МАТ=0 к расх.; ТЗ=0,6; ТЗМ=0,6
| 1 | ИНДЕКС К ПОЗИЦИИ: Прочие объекты (56), ФЕР, 1 кв 2026 (СМР),Письмо Минстроя России от 30.12.2025 года № 81879-ИФ/09, прил.1 ОЗП=41,73; ЭМ=15,27; ЗПМ=41,73; МАТ=10,48 | [21 empty] | ИНДЕКС К ПОЗИЦИИ: Прочие объекты (56), ФЕР, 1 кв 2026 (СМР),Письмо Минстроя России от 30.12.2025 года № 81879-ИФ/09, прил.1 ОЗП=41,73; ЭМ=15,27; ЗПМ=41,73; МАТ=10,48
|  |  | Накладные расходы 80% ФОТ (от 264) | З/пМех 10: 211
|  |  | Сметная прибыль 60% ФОТ (от 264) | З/пМех 10: 158
|  |  | Итого c накладными и см. прибылью | З/пМех 10: 633
Вскрыть закрыть люки-лазы | [21 empty] | Вскрыть закрыть люки-лазы
13 | РН11-2-9-21 | (Вскрыть) Установка плоских заглушек из углеродистых сталей между фланцами на трубопроводах Ру=1,0 МПа (10 кгс/см2)...2,5 МПа (25 кгс/см2) диаметр трубопроводов 600 мм (Ду 600 Ру 16) (р.1 п. 2 дефектной ведомости) |  | заглушка | 7 | 1848.09 | 1838.62 | 9.47 | 17.11 | 12937 | 12871 | 66 | 120 | 4.8 | 33.6 | 0 | 0 | [5 empty] | (Вскрыть) Установка плоских заглушек из углеродистых сталей между фланцами на трубопроводах Ру=1,0 МПа (10 кгс/см2)...2,5 МПа (25 кгс/см2) диаметр трубопроводов 600 мм (Ду 600 Ру 16) (р.1 п. 2 дефектной ведомости)
| Приказ от 08.08.2022 № 648/пр п.145 табл.3 | Демонтаж оборудования, пригодного для дальнейшего использования, со снятием с места установки, необходимой (частичной) разборкой без надобности хранения (перемещается на другое место установки и др.) ОЗП=0,6; ЭМ=0,6 к расх.; ЗПМ=0,6; МАТ=0 к расх.; ТЗ=0,6; ТЗМ=0,6 | [22 empty] | Демонтаж оборудования, пригодного для дальнейшего использования, со снятием с места установки, необходимой (частичной) разборкой без надобности хранения (перемещается на другое место установки и др.) ОЗП=0,6; ЭМ=0,6 к расх.; ЗПМ=0,6; МАТ=0 к расх.; ТЗ=0,6; ТЗМ=0,6
| 1 | ИНДЕКС К ПОЗИЦИИ: Прочие объекты (56), ФЕР, 1 кв 2026 (СМР),Письмо Минстроя России от 30.12.2025 года № 81879-ИФ/09, прил.1 ОЗП=41,73; ЭМ=15,27; ЗПМ=41,73; МАТ=10,48 | [21 empty] | ИНДЕКС К ПОЗИЦИИ: Прочие объекты (56), ФЕР, 1 кв 2026 (СМР),Письмо Минстроя России от 30.12.2025 года № 81879-ИФ/09, прил.1 ОЗП=41,73; ЭМ=15,27; ЗПМ=41,73; МАТ=10,48
|  |  | Накладные расходы 80% ФОТ (от 14 290) | З/пМех 10: 11432
|  |  | Сметная прибыль 60% ФОТ (от 14 290) | З/пМех 10: 8574
|  |  | Итого c накладными и см. прибылью | З/пМех 10: 34237
14 | РН11-2-9-21 | Установка плоских заглушек из углеродистых сталей между фланцами на трубопроводах Ру=1,0 МПа (10 кгс/см2)...2,5 МПа (25 кгс/см2) диаметр трубопроводов 600 мм (Ду 600 Ру 16) (р.1 п. 2 дефектной ведомости) |  | заглушка | 7 | 3103.44 | 3064.65 | 15.73 | 28.38 | 21724 | 21453 | 110 | 199 | 8 | 56 | 0 | 0 | [5 empty] | Установка плоских заглушек из углеродистых сталей между фланцами на трубопроводах Ру=1,0 МПа (10 кгс/см2)...2,5 МПа (25 кгс/см2) диаметр трубопроводов 600 мм (Ду 600 Ру 16) (р.1 п. 2 дефектной ведомости)
| 1 | ИНДЕКС К ПОЗИЦИИ: Прочие объекты (56), ФЕР, 1 кв 2026 (СМР),Письмо Минстроя России от 30.12.2025 года № 81879-ИФ/09, прил.1 ОЗП=41,73; ЭМ=15,27; ЗПМ=41,73; МАТ=10,48 | [21 empty] | ИНДЕКС К ПОЗИЦИИ: Прочие объекты (56), ФЕР, 1 кв 2026 (СМР),Письмо Минстроя России от 30.12.2025 года № 81879-ИФ/09, прил.1 ОЗП=41,73; ЭМ=15,27; ЗПМ=41,73; МАТ=10,48
|  |  | Накладные расходы 80% ФОТ (от 23 817) | З/пМех 10: 19054
|  |  | Сметная прибыль 60% ФОТ (от 23 817) | З/пМех 10: 14290
|  |  | Итого c накладными и см. прибылью | З/пМех 10: 57224
15 | РН61-8-5 | Ремонт тарелок клапанных прямоточных однопоточных диаметр тарелки 1800 мм. прим. Разобрать, собрать лазы внутренних устройств (тарелка каскадная однопоточная (р.1 п.3 дефектной ведомости) |  | шт. | 1 | 7587.67 | 6487.35 | 960.94 | 1211.84 | 7588 | 6487 | 961 | 1212 | 16.8 | 16.8 | 0 | 0 | [5 empty] | Ремонт тарелок клапанных прямоточных однопоточных диаметр тарелки 1800 мм. прим. Разобрать, собрать лазы внутренних устройств (тарелка каскадная однопоточная (р.1 п.3 дефектной ведомости)
|  | Неполный комплекс работ (только разборка и сборка лазов тарелок) ПЗ=0,2 (ОЗП=0,2; ЭМ=0,2 к расх.; ЗПМ=0,2; МАТ=0,2 к расх.; ТЗ=0,2; ТЗМ=0,2) | [22 empty] | Неполный комплекс работ (только разборка и сборка лазов тарелок) ПЗ=0,2 (ОЗП=0,2; ЭМ=0,2 к расх.; ЗПМ=0,2; МАТ=0,2 к расх.; ТЗ=0,2; ТЗМ=0,2)
| Акт №1 от 14.05.2025г. | При работе с дублером внутри аппаратов ( ёмкости, колонны, реактора, печи и т.п. ) в действующих цехах предприятий с вредными условиями труда ОЗП=1,5; ТЗ=1,5 | [22 empty] | При работе с дублером внутри аппаратов ( ёмкости, колонны, реактора, печи и т.п. ) в действующих цехах предприятий с вредными условиями труда ОЗП=1,5; ТЗ=1,5
| 1 | ИНДЕКС К ПОЗИЦИИ: Прочие объекты (56), ФЕР, 1 кв 2026 (СМР),Письмо Минстроя России от 30.12.2025 года № 81879-ИФ/09, прил.1 ОЗП=41,73; ЭМ=15,27; ЗПМ=41,73; МАТ=10,48 | [21 empty] | ИНДЕКС К ПОЗИЦИИ: Прочие объекты (56), ФЕР, 1 кв 2026 (СМР),Письмо Минстроя России от 30.12.2025 года № 81879-ИФ/09, прил.1 ОЗП=41,73; ЭМ=15,27; ЗПМ=41,73; МАТ=10,48
|  |  | Накладные расходы 80% ФОТ (от 7 699) | З/пМех 10: 6159
|  |  | Сметная прибыль 60% ФОТ (от 7 699) | З/пМех 10: 4619
|  |  | Итого c накладными и см. прибылью | З/пМех 10: 18366
16 | РН61-8-21 | Ремонт каждой последующей тарелки клапанной прямоточной однопоточной диаметр тарелки 1800 мм прим. Разобрать, собрать лазы внутренних устройств (тарелка каскадная однопоточная (р.1 п.3 дефектной ведомости) |  | шт. | 39 | 3406.66 | 2394.47 | 960.94 | 1211.84 | 132860 | 93384 | 37477 | 47262 | 6.45 | 251.55 | 0 | 0 | [5 empty] | Ремонт каждой последующей тарелки клапанной прямоточной однопоточной диаметр тарелки 1800 мм прим. Разобрать, собрать лазы внутренних устройств (тарелка каскадная однопоточная (р.1 п.3 дефектной ведомости)
|  | Неполный комплекс работ (только разборка и сборка лазов тарелок) ПЗ=0,2 (ОЗП=0,2; ЭМ=0,2 к расх.; ЗПМ=0,2; МАТ=0,2 к расх.; ТЗ=0,2; ТЗМ=0,2) | [22 empty] | Неполный комплекс работ (только разборка и сборка лазов тарелок) ПЗ=0,2 (ОЗП=0,2; ЭМ=0,2 к расх.; ЗПМ=0,2; МАТ=0,2 к расх.; ТЗ=0,2; ТЗМ=0,2)
| Акт №1 от 16.03.2022г. | При работе с дублером внутри аппаратов ( ёмкости, колонны, реактора, печи и т.п. ) в действующих цехах предприятий с вредными условиями труда ОЗП=1,5; ТЗ=1,5 | [22 empty] | При работе с дублером внутри аппаратов ( ёмкости, колонны, реактора, печи и т.п. ) в действующих цехах предприятий с вредными условиями труда ОЗП=1,5; ТЗ=1,5
| 1 | ИНДЕКС К ПОЗИЦИИ: Прочие объекты (56), ФЕР, 1 кв 2026 (СМР),Письмо Минстроя России от 30.12.2025 года № 81879-ИФ/09, прил.1 ОЗП=41,73; ЭМ=15,27; ЗПМ=41,73; МАТ=10,48 | [21 empty] | ИНДЕКС К ПОЗИЦИИ: Прочие объекты (56), ФЕР, 1 кв 2026 (СМР),Письмо Минстроя России от 30.12.2025 года № 81879-ИФ/09, прил.1 ОЗП=41,73; ЭМ=15,27; ЗПМ=41,73; МАТ=10,48
|  |  | Накладные расходы 80% ФОТ (от 140 646) | З/пМех 10: 112517
|  |  | Сметная прибыль 60% ФОТ (от 140 646) | З/пМех 10: 84388
|  |  | Итого c накладными и см. прибылью | З/пМех 10: 329765
17 | Производство №2 | Почистить от грязи и окалины стенки колонны (р.1 п.4 дефектной ведомости) |  | 4: м2; 5: 243; З/пМех 14: 0; З/пМех 15: 0; З/пМех 16: 0; З/пМех 17: 0 | [8 empty] | Почистить от грязи и окалины стенки колонны (р.1 п.4 дефектной ведомости)
18 | ФЕРм37-01-025-28 Приказ Минстроя России от 26.12.2019 №876/пр | Гидравлическое испытание аппарата или сосуда горизонтального или вертикального, работающего под давлением, вместимость: свыше 50 до 100 м3. прим. V= 87.3м3 (р.1 п.5 дефектной ведомости) |  | шт | 1 | 83587.26 | 13166.23 | 69042.39 | 7599.87 | 83587 | 13166 | 69042 | 7600 | 36.1 | 36.1 | 15.7 | 15.7 | [5 empty] | Гидравлическое испытание аппарата или сосуда горизонтального или вертикального, работающего под давлением, вместимость: свыше 50 до 100 м3. прим. V= 87.3м3 (р.1 п.5 дефектной ведомости)
|  | 4 968,50 = 5 902,13 - 87,5 x 10,67 | [24 empty] | 4 968,50 = 5 902,13 - 87,5 x 10,67
| 1 | ИНДЕКС К ПОЗИЦИИ: Прочие объекты (56), ФЕР, 1 кв 2026 (СМР),Письмо Минстроя России от 30.12.2025 года № 81879-ИФ/09, прил.1 ОЗП=41,73; ЭМ=15,27; ЗПМ=41,73; МАТ=10,48 | [21 empty] | ИНДЕКС К ПОЗИЦИИ: Прочие объекты (56), ФЕР, 1 кв 2026 (СМР),Письмо Минстроя России от 30.12.2025 года № 81879-ИФ/09, прил.1 ОЗП=41,73; ЭМ=15,27; ЗПМ=41,73; МАТ=10,48
|  |  | Накладные расходы 92% ФОТ (от 23 881) | З/пМех 10: 21971
|  |  | Сметная прибыль 49% ФОТ (от 23 881) | З/пМех 10: 11702
|  |  | Итого c накладными и см. прибылью | З/пМех 10: 129591
Десорбер К-201 V=140м3 Р=0.145 МПа Ø2600мм Н=35000мм | [21 empty] | Десорбер К-201 V=140м3 Р=0.145 МПа Ø2600мм Н=35000мм
Поставить и снять заглушки | [21 empty] | Поставить и снять заглушки
19 | РН11-2-9-8 | Установка плоских заглушек из углеродистых сталей между фланцами на трубопроводах Ру=1,0 МПа (10 кгс/см2)...4,0 МПа (40 кгс/см2) диаметр трубопроводов 350 мм (Ду 350 Ру 16) (р.1 п. 6 дефектной ведомости) |  | заглушка | 2 | 1290.14 | 1278.61 |  |  | 2580 | 2557 |  |  | 3.1 | 6.2 | 0 | 0 | [5 empty] | Установка плоских заглушек из углеродистых сталей между фланцами на трубопроводах Ру=1,0 МПа (10 кгс/см2)...4,0 МПа (40 кгс/см2) диаметр трубопроводов 350 мм (Ду 350 Ру 16) (р.1 п. 6 дефектной ведомости)
| 1 | ИНДЕКС К ПОЗИЦИИ: Прочие объекты (56), ФЕР, 1 кв 2026 (СМР),Письмо Минстроя России от 30.12.2025 года № 81879-ИФ/09, прил.1 ОЗП=41,73; ЭМ=15,27; ЗПМ=41,73; МАТ=10,48 | [21 empty] | ИНДЕКС К ПОЗИЦИИ: Прочие объекты (56), ФЕР, 1 кв 2026 (СМР),Письмо Минстроя России от 30.12.2025 года № 81879-ИФ/09, прил.1 ОЗП=41,73; ЭМ=15,27; ЗПМ=41,73; МАТ=10,48
|  |  | Накладные расходы 80% ФОТ (от 2 813) | З/пМех 10: 2250
|  |  | Сметная прибыль 60% ФОТ (от 2 813) | З/пМех 10: 1688
|  |  | Итого c накладными и см. прибылью | З/пМех 10: 6774
20 | РН11-2-9-8 | (Снятие) Установка плоских заглушек из углеродистых сталей между фланцами на трубопроводах Ру=1,0 МПа (10 кгс/см2)...4,0 МПа (40 кгс/см2) диаметр трубопроводов 350 мм (Ду 350 Ру 16) (р.1 п. 6 дефектной ведомости) |  | заглушка | 2 | 767 | 767 |  |  | 1534 | 1534 |  |  | 1.86 | 3.72 | 0 | 0 | [5 empty] | (Снятие) Установка плоских заглушек из углеродистых сталей между фланцами на трубопроводах Ру=1,0 МПа (10 кгс/см2)...4,0 МПа (40 кгс/см2) диаметр трубопроводов 350 мм (Ду 350 Ру 16) (р.1 п. 6 дефектной ведомости)
| Приказ от 08.08.2022 № 648/пр п.145 табл.3 | Демонтаж оборудования, пригодного для дальнейшего использования, со снятием с места установки, необходимой (частичной) разборкой без надобности хранения (перемещается на другое место установки и др.) ОЗП=0,6; ЭМ=0,6 к расх.; ЗПМ=0,6; МАТ=0 к расх.; ТЗ=0,6; ТЗМ=0,6 | [22 empty] | Демонтаж оборудования, пригодного для дальнейшего использования, со снятием с места установки, необходимой (частичной) разборкой без надобности хранения (перемещается на другое место установки и др.) ОЗП=0,6; ЭМ=0,6 к расх.; ЗПМ=0,6; МАТ=0 к расх.; ТЗ=0,6; ТЗМ=0,6
| 1 | ИНДЕКС К ПОЗИЦИИ: Прочие объекты (56), ФЕР, 1 кв 2026 (СМР),Письмо Минстроя России от 30.12.2025 года № 81879-ИФ/09, прил.1 ОЗП=41,73; ЭМ=15,27; ЗПМ=41,73; МАТ=10,48 | [21 empty] | ИНДЕКС К ПОЗИЦИИ: Прочие объекты (56), ФЕР, 1 кв 2026 (СМР),Письмо Минстроя России от 30.12.2025 года № 81879-ИФ/09, прил.1 ОЗП=41,73; ЭМ=15,27; ЗПМ=41,73; МАТ=10,48
|  |  | Накладные расходы 80% ФОТ (от 1 687) | З/пМех 10: 1350
|  |  | Сметная прибыль 60% ФОТ (от 1 687) | З/пМех 10: 1012
|  |  | Итого c накладными и см. прибылью | З/пМех 10: 4049
21 | РН11-2-9-22 | Установка плоских заглушек из углеродистых сталей между фланцами на трубопроводах Ру=1,0 МПа (10 кгс/см2)...2,5 МПа (25 кгс/см2) диаметр трубопроводов 800 мм (Ду 800 Ру 16) (р.1 п. 6 дефектной ведомости) |  | заглушка | 1 | 3505.37 | 3429.37 | 47.18 | 85.55 | 3505 | 3429 | 47 | 86 | 8.9 | 8.9 | 0 | 0 | [5 empty] | Установка плоских заглушек из углеродистых сталей между фланцами на трубопроводах Ру=1,0 МПа (10 кгс/см2)...2,5 МПа (25 кгс/см2) диаметр трубопроводов 800 мм (Ду 800 Ру 16) (р.1 п. 6 дефектной ведомости)
| 1 | ИНДЕКС К ПОЗИЦИИ: Прочие объекты (56), ФЕР, 1 кв 2026 (СМР),Письмо Минстроя России от 30.12.2025 года № 81879-ИФ/09, прил.1 ОЗП=41,73; ЭМ=15,27; ЗПМ=41,73; МАТ=10,48 | [21 empty] | ИНДЕКС К ПОЗИЦИИ: Прочие объекты (56), ФЕР, 1 кв 2026 (СМР),Письмо Минстроя России от 30.12.2025 года № 81879-ИФ/09, прил.1 ОЗП=41,73; ЭМ=15,27; ЗПМ=41,73; МАТ=10,48
|  |  | Накладные расходы 80% ФОТ (от 3 867) | З/пМех 10: 3094
|  |  | Сметная прибыль 60% ФОТ (от 3 867) | З/пМех 10: 2320
|  |  | Итого c накладными и см. прибылью | З/пМех 10: 9267
22 | РН11-2-9-22 | (Снятие) Установка плоских заглушек из углеродистых сталей между фланцами на трубопроводах Ру=1,0 МПа (10 кгс/см2)...2,5 МПа (25 кгс/см2) диаметр трубопроводов 800 мм (Ду 800 Ру 16) (р.1 п. 6 дефектной ведомости) |  | заглушка | 1 | 2085.96 | 2057.71 | 28.25 | 51.33 | 2086 | 2058 | 28 | 51 | 5.34 | 5.34 | 0 | 0 | [5 empty] | (Снятие) Установка плоских заглушек из углеродистых сталей между фланцами на трубопроводах Ру=1,0 МПа (10 кгс/см2)...2,5 МПа (25 кгс/см2) диаметр трубопроводов 800 мм (Ду 800 Ру 16) (р.1 п. 6 дефектной ведомости)
| Приказ от 08.08.2022 № 648/пр п.145 табл.3 | Демонтаж оборудования, пригодного для дальнейшего использования, со снятием с места установки, необходимой (частичной) разборкой без надобности хранения (перемещается на другое место установки и др.) ОЗП=0,6; ЭМ=0,6 к расх.; ЗПМ=0,6; МАТ=0 к расх.; ТЗ=0,6; ТЗМ=0,6 | [22 empty] | Демонтаж оборудования, пригодного для дальнейшего использования, со снятием с места установки, необходимой (частичной) разборкой без надобности хранения (перемещается на другое место установки и др.) ОЗП=0,6; ЭМ=0,6 к расх.; ЗПМ=0,6; МАТ=0 к расх.; ТЗ=0,6; ТЗМ=0,6
| 1 | ИНДЕКС К ПОЗИЦИИ: Прочие объекты (56), ФЕР, 1 кв 2026 (СМР),Письмо Минстроя России от 30.12.2025 года № 81879-ИФ/09, прил.1 ОЗП=41,73; ЭМ=15,27; ЗПМ=41,73; МАТ=10,48 | [21 empty] | ИНДЕКС К ПОЗИЦИИ: Прочие объекты (56), ФЕР, 1 кв 2026 (СМР),Письмо Минстроя России от 30.12.2025 года № 81879-ИФ/09, прил.1 ОЗП=41,73; ЭМ=15,27; ЗПМ=41,73; МАТ=10,48
|  |  | Накладные расходы 80% ФОТ (от 2 320) | З/пМех 10: 1856
|  |  | Сметная прибыль 60% ФОТ (от 2 320) | З/пМех 10: 1392
|  |  | Итого c накладными и см. прибылью | З/пМех 10: 5543
23 | РН11-2-9-3 | Установка плоских заглушек из углеродистых сталей между фланцами на трубопроводах Ру=1,0 МПа (10 кгс/см2)...4,0 МПа (40 кгс/см2) диаметр трубопроводов 100 мм (Ду 100 Ру 40) (р.1 п. 6 дефектной ведомости) |  | заглушка | 1 | 309.96 | 307.13 |  |  | 310 | 307 |  |  | 0.79 | 0.79 | 0 | 0 | [5 empty] | Установка плоских заглушек из углеродистых сталей между фланцами на трубопроводах Ру=1,0 МПа (10 кгс/см2)...4,0 МПа (40 кгс/см2) диаметр трубопроводов 100 мм (Ду 100 Ру 40) (р.1 п. 6 дефектной ведомости)
| 1 | ИНДЕКС К ПОЗИЦИИ: Прочие объекты (56), ФЕР, 1 кв 2026 (СМР),Письмо Минстроя России от 30.12.2025 года № 81879-ИФ/09, прил.1 ОЗП=41,73; ЭМ=15,27; ЗПМ=41,73; МАТ=10,48 | [21 empty] | ИНДЕКС К ПОЗИЦИИ: Прочие объекты (56), ФЕР, 1 кв 2026 (СМР),Письмо Минстроя России от 30.12.2025 года № 81879-ИФ/09, прил.1 ОЗП=41,73; ЭМ=15,27; ЗПМ=41,73; МАТ=10,48
|  |  | Накладные расходы 80% ФОТ (от 338) | З/пМех 10: 270
|  |  | Сметная прибыль 60% ФОТ (от 338) | З/пМех 10: 203
|  |  | Итого c накладными и см. прибылью | З/пМех 10: 814
24 | РН11-2-9-3 | (Снятие) Установка плоских заглушек из углеродистых сталей между фланцами на трубопроводах Ру=1,0 МПа (10 кгс/см2)...4,0 МПа (40 кгс/см2) диаметр трубопроводов 100 мм (Ду 100 Ру 40) (р.1 п. 6 дефектной ведомости) |  | заглушка | 1 | 184.45 | 184.45 |  |  | 184 | 184 |  |  | 0.47 | 0.47 | 0 | 0 | [5 empty] | (Снятие) Установка плоских заглушек из углеродистых сталей между фланцами на трубопроводах Ру=1,0 МПа (10 кгс/см2)...4,0 МПа (40 кгс/см2) диаметр трубопроводов 100 мм (Ду 100 Ру 40) (р.1 п. 6 дефектной ведомости)
| Приказ от 08.08.2022 № 648/пр п.145 табл.3 | Демонтаж оборудования, пригодного для дальнейшего использования, со снятием с места установки, необходимой (частичной) разборкой без надобности хранения (перемещается на другое место установки и др.) ОЗП=0,6; ЭМ=0,6 к расх.; ЗПМ=0,6; МАТ=0 к расх.; ТЗ=0,6; ТЗМ=0,6 | [22 empty] | Демонтаж оборудования, пригодного для дальнейшего использования, со снятием с места установки, необходимой (частичной) разборкой без надобности хранения (перемещается на другое место установки и др.) ОЗП=0,6; ЭМ=0,6 к расх.; ЗПМ=0,6; МАТ=0 к расх.; ТЗ=0,6; ТЗМ=0,6
| 1 | ИНДЕКС К ПОЗИЦИИ: Прочие объекты (56), ФЕР, 1 кв 2026 (СМР),Письмо Минстроя России от 30.12.2025 года № 81879-ИФ/09, прил.1 ОЗП=41,73; ЭМ=15,27; ЗПМ=41,73; МАТ=10,48 | [21 empty] | ИНДЕКС К ПОЗИЦИИ: Прочие объекты (56), ФЕР, 1 кв 2026 (СМР),Письмо Минстроя России от 30.12.2025 года № 81879-ИФ/09, прил.1 ОЗП=41,73; ЭМ=15,27; ЗПМ=41,73; МАТ=10,48
|  |  | Накладные расходы 80% ФОТ (от 202) | З/пМех 10: 162
|  |  | Сметная прибыль 60% ФОТ (от 202) | З/пМех 10: 121
|  |  | Итого c накладными и см. прибылью | З/пМех 10: 485
25 | РН11-2-9-23 | Установка плоских заглушек из углеродистых сталей между фланцами на трубопроводах Ру=1,0 МПа (10 кгс/см2)...2,5 МПа (25 кгс/см2) диаметр трубопроводов 1000 мм (Ду 1000 Ру 10) (р.1 п. 6 дефектной ведомости) |  | заглушка | 2 | 4043.24 | 3943.49 | 68.1 | 128.53 | 8086 | 7887 | 136 | 257 | 10 | 20 | 0 | 0 | [5 empty] | Установка плоских заглушек из углеродистых сталей между фланцами на трубопроводах Ру=1,0 МПа (10 кгс/см2)...2,5 МПа (25 кгс/см2) диаметр трубопроводов 1000 мм (Ду 1000 Ру 10) (р.1 п. 6 дефектной ведомости)
| 1 | ИНДЕКС К ПОЗИЦИИ: Прочие объекты (56), ФЕР, 1 кв 2026 (СМР),Письмо Минстроя России от 30.12.2025 года № 81879-ИФ/09, прил.1 ОЗП=41,73; ЭМ=15,27; ЗПМ=41,73; МАТ=10,48 | [21 empty] | ИНДЕКС К ПОЗИЦИИ: Прочие объекты (56), ФЕР, 1 кв 2026 (СМР),Письмо Минстроя России от 30.12.2025 года № 81879-ИФ/09, прил.1 ОЗП=41,73; ЭМ=15,27; ЗПМ=41,73; МАТ=10,48
|  |  | Накладные расходы 80% ФОТ (от 8 959) | З/пМех 10: 7167
|  |  | Сметная прибыль 60% ФОТ (от 8 959) | З/пМех 10: 5375
|  |  | Итого c накладными и см. прибылью | З/пМех 10: 21431
26 | РН11-2-9-23 | (Снятие) Установка плоских заглушек из углеродистых сталей между фланцами на трубопроводах Ру=1,0 МПа (10 кгс/см2)...2,5 МПа (25 кгс/см2) диаметр трубопроводов 1000 мм (Ду 1000 Ру 10) (р.1 п. 6 дефектной ведомости) |  | заглушка | 2 | 2407.01 | 2366.09 | 40.92 | 77.2 | 4814 | 4732 | 82 | 154 | 6 | 12 | 0 | 0 | [5 empty] | (Снятие) Установка плоских заглушек из углеродистых сталей между фланцами на трубопроводах Ру=1,0 МПа (10 кгс/см2)...2,5 МПа (25 кгс/см2) диаметр трубопроводов 1000 мм (Ду 1000 Ру 10) (р.1 п. 6 дефектной ведомости)
| Приказ от 08.08.2022 № 648/пр п.145 табл.3 | Демонтаж оборудования, пригодного для дальнейшего использования, со снятием с места установки, необходимой (частичной) разборкой без надобности хранения (перемещается на другое место установки и др.) ОЗП=0,6; ЭМ=0,6 к расх.; ЗПМ=0,6; МАТ=0 к расх.; ТЗ=0,6; ТЗМ=0,6 | [22 empty] | Демонтаж оборудования, пригодного для дальнейшего использования, со снятием с места установки, необходимой (частичной) разборкой без надобности хранения (перемещается на другое место установки и др.) ОЗП=0,6; ЭМ=0,6 к расх.; ЗПМ=0,6; МАТ=0 к расх.; ТЗ=0,6; ТЗМ=0,6
| 1 | ИНДЕКС К ПОЗИЦИИ: Прочие объекты (56), ФЕР, 1 кв 2026 (СМР),Письмо Минстроя России от 30.12.2025 года № 81879-ИФ/09, прил.1 ОЗП=41,73; ЭМ=15,27; ЗПМ=41,73; МАТ=10,48 | [21 empty] | ИНДЕКС К ПОЗИЦИИ: Прочие объекты (56), ФЕР, 1 кв 2026 (СМР),Письмо Минстроя России от 30.12.2025 года № 81879-ИФ/09, прил.1 ОЗП=41,73; ЭМ=15,27; ЗПМ=41,73; МАТ=10,48
|  |  | Накладные расходы 80% ФОТ (от 5 374) | З/пМех 10: 4299
|  |  | Сметная прибыль 60% ФОТ (от 5 374) | З/пМех 10: 3224
|  |  | Итого c накладными и см. прибылью | З/пМех 10: 12818
27 | РН11-2-9-6 | Установка плоских заглушек из углеродистых сталей между фланцами на трубопроводах Ру=1,0 МПа (10 кгс/см2)...4,0 МПа (40 кгс/см2) диаметр трубопроводов 250 мм (Ду 250 Ру 40) (р.1 п. 6 дефектной ведомости) |  | заглушка | 4 | 713.08 | 707.32 |  |  | 2852 | 2829 |  |  | 1.74 | 6.96 | 0 | 0 | [5 empty] | Установка плоских заглушек из углеродистых сталей между фланцами на трубопроводах Ру=1,0 МПа (10 кгс/см2)...4,0 МПа (40 кгс/см2) диаметр трубопроводов 250 мм (Ду 250 Ру 40) (р.1 п. 6 дефектной ведомости)
| 1 | ИНДЕКС К ПОЗИЦИИ: Прочие объекты (56), ФЕР, 1 кв 2026 (СМР),Письмо Минстроя России от 30.12.2025 года № 81879-ИФ/09, прил.1 ОЗП=41,73; ЭМ=15,27; ЗПМ=41,73; МАТ=10,48 | [21 empty] | ИНДЕКС К ПОЗИЦИИ: Прочие объекты (56), ФЕР, 1 кв 2026 (СМР),Письмо Минстроя России от 30.12.2025 года № 81879-ИФ/09, прил.1 ОЗП=41,73; ЭМ=15,27; ЗПМ=41,73; МАТ=10,48
|  |  | Накладные расходы 80% ФОТ (от 3 112) | З/пМех 10: 2490
|  |  | Сметная прибыль 60% ФОТ (от 3 112) | З/пМех 10: 1867
|  |  | Итого c накладными и см. прибылью | З/пМех 10: 7492
28 | РН11-2-9-6 | (Снятие) Установка плоских заглушек из углеродистых сталей между фланцами на трубопроводах Ру=1,0 МПа (10 кгс/см2)...4,0 МПа (40 кгс/см2) диаметр трубопроводов 250 мм (Ду 250 Ру 40) (р.1 п. 6 дефектной ведомости) |  | заглушка | 4 | 424.39 | 424.39 |  |  | 1698 | 1698 |  |  | 1.04 | 4.16 | 0 | 0 | [5 empty] | (Снятие) Установка плоских заглушек из углеродистых сталей между фланцами на трубопроводах Ру=1,0 МПа (10 кгс/см2)...4,0 МПа (40 кгс/см2) диаметр трубопроводов 250 мм (Ду 250 Ру 40) (р.1 п. 6 дефектной ведомости)
| Приказ от 08.08.2022 № 648/пр п.145 табл.3 | Демонтаж оборудования, пригодного для дальнейшего использования, со снятием с места установки, необходимой (частичной) разборкой без надобности хранения (перемещается на другое место установки и др.) ОЗП=0,6; ЭМ=0,6 к расх.; ЗПМ=0,6; МАТ=0 к расх.; ТЗ=0,6; ТЗМ=0,6 | [22 empty] | Демонтаж оборудования, пригодного для дальнейшего использования, со снятием с места установки, необходимой (частичной) разборкой без надобности хранения (перемещается на другое место установки и др.) ОЗП=0,6; ЭМ=0,6 к расх.; ЗПМ=0,6; МАТ=0 к расх.; ТЗ=0,6; ТЗМ=0,6
| 1 | ИНДЕКС К ПОЗИЦИИ: Прочие объекты (56), ФЕР, 1 кв 2026 (СМР),Письмо Минстроя России от 30.12.2025 года № 81879-ИФ/09, прил.1 ОЗП=41,73; ЭМ=15,27; ЗПМ=41,73; МАТ=10,48 | [21 empty] | ИНДЕКС К ПОЗИЦИИ: Прочие объекты (56), ФЕР, 1 кв 2026 (СМР),Письмо Минстроя России от 30.12.2025 года № 81879-ИФ/09, прил.1 ОЗП=41,73; ЭМ=15,27; ЗПМ=41,73; МАТ=10,48
|  |  | Накладные расходы 80% ФОТ (от 1 868) | З/пМех 10: 1494
|  |  | Сметная прибыль 60% ФОТ (от 1 868) | З/пМех 10: 1121
|  |  | Итого c накладными и см. прибылью | З/пМех 10: 4483
29 | РН11-2-9-4 | Установка плоских заглушек из углеродистых сталей между фланцами на трубопроводах Ру=1,0 МПа (10 кгс/см2)...4,0 МПа (40 кгс/см2) диаметр трубопроводов 150 мм (Ду 150 Ру 40) (р.1 п. 6 дефектной ведомости) |  | заглушка | 1 | 434.33 | 428.57 |  |  | 434 | 429 |  |  | 1.08 | 1.08 | 0 | 0 | [5 empty] | Установка плоских заглушек из углеродистых сталей между фланцами на трубопроводах Ру=1,0 МПа (10 кгс/см2)...4,0 МПа (40 кгс/см2) диаметр трубопроводов 150 мм (Ду 150 Ру 40) (р.1 п. 6 дефектной ведомости)
| 1 | ИНДЕКС К ПОЗИЦИИ: Прочие объекты (56), ФЕР, 1 кв 2026 (СМР),Письмо Минстроя России от 30.12.2025 года № 81879-ИФ/09, прил.1 ОЗП=41,73; ЭМ=15,27; ЗПМ=41,73; МАТ=10,48 | [21 empty] | ИНДЕКС К ПОЗИЦИИ: Прочие объекты (56), ФЕР, 1 кв 2026 (СМР),Письмо Минстроя России от 30.12.2025 года № 81879-ИФ/09, прил.1 ОЗП=41,73; ЭМ=15,27; ЗПМ=41,73; МАТ=10,48
|  |  | Накладные расходы 80% ФОТ (от 472) | З/пМех 10: 378
|  |  | Сметная прибыль 60% ФОТ (от 472) | З/пМех 10: 283
|  |  | Итого c накладными и см. прибылью | З/пМех 10: 1138
30 | РН11-2-9-4 | (Снятие) Установка плоских заглушек из углеродистых сталей между фланцами на трубопроводах Ру=1,0 МПа (10 кгс/см2)...4,0 МПа (40 кгс/см2) диаметр трубопроводов 150 мм (Ду 150 Ру 40) (р.1 п. 6 дефектной ведомости) |  | заглушка | 1 | 257.06 | 257.06 |  |  | 257 | 257 |  |  | 0.65 | 0.65 | 0 | 0 | [5 empty] | (Снятие) Установка плоских заглушек из углеродистых сталей между фланцами на трубопроводах Ру=1,0 МПа (10 кгс/см2)...4,0 МПа (40 кгс/см2) диаметр трубопроводов 150 мм (Ду 150 Ру 40) (р.1 п. 6 дефектной ведомости)
| Приказ от 08.08.2022 № 648/пр п.145 табл.3 | Демонтаж оборудования, пригодного для дальнейшего использования, со снятием с места установки, необходимой (частичной) разборкой без надобности хранения (перемещается на другое место установки и др.) ОЗП=0,6; ЭМ=0,6 к расх.; ЗПМ=0,6; МАТ=0 к расх.; ТЗ=0,6; ТЗМ=0,6 | [22 empty] | Демонтаж оборудования, пригодного для дальнейшего использования, со снятием с места установки, необходимой (частичной) разборкой без надобности хранения (перемещается на другое место установки и др.) ОЗП=0,6; ЭМ=0,6 к расх.; ЗПМ=0,6; МАТ=0 к расх.; ТЗ=0,6; ТЗМ=0,6
| 1 | ИНДЕКС К ПОЗИЦИИ: Прочие объекты (56), ФЕР, 1 кв 2026 (СМР),Письмо Минстроя России от 30.12.2025 года № 81879-ИФ/09, прил.1 ОЗП=41,73; ЭМ=15,27; ЗПМ=41,73; МАТ=10,48 | [21 empty] | ИНДЕКС К ПОЗИЦИИ: Прочие объекты (56), ФЕР, 1 кв 2026 (СМР),Письмо Минстроя России от 30.12.2025 года № 81879-ИФ/09, прил.1 ОЗП=41,73; ЭМ=15,27; ЗПМ=41,73; МАТ=10,48
|  |  | Накладные расходы 80% ФОТ (от 283) | З/пМех 10: 226
|  |  | Сметная прибыль 60% ФОТ (от 283) | З/пМех 10: 170
|  |  | Итого c накладными и см. прибылью | З/пМех 10: 679
Вскрыть закрыть люки-лазы | [21 empty] | Вскрыть закрыть люки-лазы
31 | РН11-2-9-21 | (Вскрыть) Установка плоских заглушек из углеродистых сталей между фланцами на трубопроводах Ру=1,0 МПа (10 кгс/см2)...2,5 МПа (25 кгс/см2) диаметр трубопроводов 600 мм (Ду 600 Ру 16) (р.1 п. 7 дефектной ведомости) |  | заглушка | 6 | 1848.09 | 1838.62 | 9.47 | 17.11 | 11089 | 11032 | 57 | 103 | 4.8 | 28.8 | 0 | 0 | [5 empty] | (Вскрыть) Установка плоских заглушек из углеродистых сталей между фланцами на трубопроводах Ру=1,0 МПа (10 кгс/см2)...2,5 МПа (25 кгс/см2) диаметр трубопроводов 600 мм (Ду 600 Ру 16) (р.1 п. 7 дефектной ведомости)
| Приказ от 08.08.2022 № 648/пр п.145 табл.3 | Демонтаж оборудования, пригодного для дальнейшего использования, со снятием с места установки, необходимой (частичной) разборкой без надобности хранения (перемещается на другое место установки и др.) ОЗП=0,6; ЭМ=0,6 к расх.; ЗПМ=0,6; МАТ=0 к расх.; ТЗ=0,6; ТЗМ=0,6 | [22 empty] | Демонтаж оборудования, пригодного для дальнейшего использования, со снятием с места установки, необходимой (частичной) разборкой без надобности хранения (перемещается на другое место установки и др.) ОЗП=0,6; ЭМ=0,6 к расх.; ЗПМ=0,6; МАТ=0 к расх.; ТЗ=0,6; ТЗМ=0,6
| 1 | ИНДЕКС К ПОЗИЦИИ: Прочие объекты (56), ФЕР, 1 кв 2026 (СМР),Письмо Минстроя России от 30.12.2025 года № 81879-ИФ/09, прил.1 ОЗП=41,73; ЭМ=15,27; ЗПМ=41,73; МАТ=10,48 | [21 empty] | ИНДЕКС К ПОЗИЦИИ: Прочие объекты (56), ФЕР, 1 кв 2026 (СМР),Письмо Минстроя России от 30.12.2025 года № 81879-ИФ/09, прил.1 ОЗП=41,73; ЭМ=15,27; ЗПМ=41,73; МАТ=10,48
|  |  | Накладные расходы 80% ФОТ (от 12 248) | З/пМех 10: 9798
|  |  | Сметная прибыль 60% ФОТ (от 12 248) | З/пМех 10: 7349
|  |  | Итого c накладными и см. прибылью | З/пМех 10: 29345
32 | РН11-2-9-21 | Установка плоских заглушек из углеродистых сталей между фланцами на трубопроводах Ру=1,0 МПа (10 кгс/см2)...2,5 МПа (25 кгс/см2) диаметр трубопроводов 600 мм (Ду 600 Ру 16) (р.1 п. 7 дефектной ведомости) |  | заглушка | 6 | 3103.44 | 3064.65 | 15.73 | 28.38 | 18621 | 18388 | 94 | 170 | 8 | 48 | 0 | 0 | [5 empty] | Установка плоских заглушек из углеродистых сталей между фланцами на трубопроводах Ру=1,0 МПа (10 кгс/см2)...2,5 МПа (25 кгс/см2) диаметр трубопроводов 600 мм (Ду 600 Ру 16) (р.1 п. 7 дефектной ведомости)
| 1 | ИНДЕКС К ПОЗИЦИИ: Прочие объекты (56), ФЕР, 1 кв 2026 (СМР),Письмо Минстроя России от 30.12.2025 года № 81879-ИФ/09, прил.1 ОЗП=41,73; ЭМ=15,27; ЗПМ=41,73; МАТ=10,48 | [21 empty] | ИНДЕКС К ПОЗИЦИИ: Прочие объекты (56), ФЕР, 1 кв 2026 (СМР),Письмо Минстроя России от 30.12.2025 года № 81879-ИФ/09, прил.1 ОЗП=41,73; ЭМ=15,27; ЗПМ=41,73; МАТ=10,48
|  |  | Накладные расходы 80% ФОТ (от 20 414) | З/пМех 10: 16331
|  |  | Сметная прибыль 60% ФОТ (от 20 414) | З/пМех 10: 12248
|  |  | Итого c накладными и см. прибылью | З/пМех 10: 49048
33 | РН61-8-9 | Ремонт тарелок клапанных прямоточных однопоточных диаметр тарелки 2600 мм (р.1 п. 8 дефектной ведомости) |  | шт. | 1 | 10840.18 | 9608.33 | 1025.08 | 1251.48 | 10840 | 9608 | 1025 | 1251 | 27 | 27 | 0 | 0 | [5 empty] | Ремонт тарелок клапанных прямоточных однопоточных диаметр тарелки 2600 мм (р.1 п. 8 дефектной ведомости)
|  | Неполный комплекс работ (только разборка и сборка лазов тарелок) ПЗ=0,2 (ОЗП=0,2; ЭМ=0,2 к расх.; ЗПМ=0,2; МАТ=0,2 к расх.; ТЗ=0,2; ТЗМ=0,2) | [22 empty] | Неполный комплекс работ (только разборка и сборка лазов тарелок) ПЗ=0,2 (ОЗП=0,2; ЭМ=0,2 к расх.; ЗПМ=0,2; МАТ=0,2 к расх.; ТЗ=0,2; ТЗМ=0,2)
| Акт №1 от 14.05.2025г. | При работе с дублером внутри аппаратов ( ёмкости, колонны, реактора, печи и т.п. ) в действующих цехах предприятий с вредными условиями труда ОЗП=1,5; ТЗ=1,5 | [22 empty] | При работе с дублером внутри аппаратов ( ёмкости, колонны, реактора, печи и т.п. ) в действующих цехах предприятий с вредными условиями труда ОЗП=1,5; ТЗ=1,5
| 1 | ИНДЕКС К ПОЗИЦИИ: Прочие объекты (56), ФЕР, 1 кв 2026 (СМР),Письмо Минстроя России от 30.12.2025 года № 81879-ИФ/09, прил.1 ОЗП=41,73; ЭМ=15,27; ЗПМ=41,73; МАТ=10,48 | [21 empty] | ИНДЕКС К ПОЗИЦИИ: Прочие объекты (56), ФЕР, 1 кв 2026 (СМР),Письмо Минстроя России от 30.12.2025 года № 81879-ИФ/09, прил.1 ОЗП=41,73; ЭМ=15,27; ЗПМ=41,73; МАТ=10,48
|  |  | Накладные расходы 80% ФОТ (от 10 859) | З/пМех 10: 8687
|  |  | Сметная прибыль 60% ФОТ (от 10 859) | З/пМех 10: 6515
|  |  | Итого c накладными и см. прибылью | З/пМех 10: 26042
34 | РН61-8-25 | Ремонт каждой последующей тарелки клапанной прямоточной однопоточной диаметр тарелки 2600 мм (р.1 п. 8 дефектной ведомости) |  | шт. | 2 | 5079.75 | 3969.36 | 1025.08 | 1251.48 | 10160 | 7939 | 2050 | 2503 | 11.1 | 22.2 | 0 | 0 | [5 empty] | Ремонт каждой последующей тарелки клапанной прямоточной однопоточной диаметр тарелки 2600 мм (р.1 п. 8 дефектной ведомости)
|  | Неполный комплекс работ (только разборка и сборка лазов тарелок) ПЗ=0,2 (ОЗП=0,2; ЭМ=0,2 к расх.; ЗПМ=0,2; МАТ=0,2 к расх.; ТЗ=0,2; ТЗМ=0,2) | [22 empty] | Неполный комплекс работ (только разборка и сборка лазов тарелок) ПЗ=0,2 (ОЗП=0,2; ЭМ=0,2 к расх.; ЗПМ=0,2; МАТ=0,2 к расх.; ТЗ=0,2; ТЗМ=0,2)
| Акт №1 от 14.05.2025г. | При работе с дублером внутри аппаратов ( ёмкости, колонны, реактора, печи и т.п. ) в действующих цехах предприятий с вредными условиями труда ОЗП=1,5; ТЗ=1,5 | [22 empty] | При работе с дублером внутри аппаратов ( ёмкости, колонны, реактора, печи и т.п. ) в действующих цехах предприятий с вредными условиями труда ОЗП=1,5; ТЗ=1,5
| 1 | ИНДЕКС К ПОЗИЦИИ: Прочие объекты (56), ФЕР, 1 кв 2026 (СМР),Письмо Минстроя России от 30.12.2025 года № 81879-ИФ/09, прил.1 ОЗП=41,73; ЭМ=15,27; ЗПМ=41,73; МАТ=10,48 | [21 empty] | ИНДЕКС К ПОЗИЦИИ: Прочие объекты (56), ФЕР, 1 кв 2026 (СМР),Письмо Минстроя России от 30.12.2025 года № 81879-ИФ/09, прил.1 ОЗП=41,73; ЭМ=15,27; ЗПМ=41,73; МАТ=10,48
|  |  | Накладные расходы 80% ФОТ (от 10 442) | З/пМех 10: 8354
|  |  | Сметная прибыль 60% ФОТ (от 10 442) | З/пМех 10: 6265
|  |  | Итого c накладными и см. прибылью | З/пМех 10: 24779
35 | РН61-9-7 | Ремонт тарелок клапанных прямоточных двухпоточных диаметр тарелки 2600 мм (р.1 п. 8 дефектной ведомости) |  | шт. | 1 | 11591.63 | 10330.68 | 1038.67 | 1303.23 | 11592 | 10331 | 1039 | 1303 | 27 | 27 | 0 | 0 | [5 empty] | Ремонт тарелок клапанных прямоточных двухпоточных диаметр тарелки 2600 мм (р.1 п. 8 дефектной ведомости)
|  | Неполный комплекс работ (только разборка и сборка лазов тарелок) ПЗ=0,2 (ОЗП=0,2; ЭМ=0,2 к расх.; ЗПМ=0,2; МАТ=0,2 к расх.; ТЗ=0,2; ТЗМ=0,2) | [22 empty] | Неполный комплекс работ (только разборка и сборка лазов тарелок) ПЗ=0,2 (ОЗП=0,2; ЭМ=0,2 к расх.; ЗПМ=0,2; МАТ=0,2 к расх.; ТЗ=0,2; ТЗМ=0,2)
| Акт №1 от 14.05.2025г. | При работе с дублером внутри аппаратов ( ёмкости, колонны, реактора, печи и т.п. ) в действующих цехах предприятий с вредными условиями труда ОЗП=1,5; ТЗ=1,5 | [22 empty] | При работе с дублером внутри аппаратов ( ёмкости, колонны, реактора, печи и т.п. ) в действующих цехах предприятий с вредными условиями труда ОЗП=1,5; ТЗ=1,5
| 1 | ИНДЕКС К ПОЗИЦИИ: Прочие объекты (56), ФЕР, 1 кв 2026 (СМР),Письмо Минстроя России от 30.12.2025 года № 81879-ИФ/09, прил.1 ОЗП=41,73; ЭМ=15,27; ЗПМ=41,73; МАТ=10,48 | [21 empty] | ИНДЕКС К ПОЗИЦИИ: Прочие объекты (56), ФЕР, 1 кв 2026 (СМР),Письмо Минстроя России от 30.12.2025 года № 81879-ИФ/09, прил.1 ОЗП=41,73; ЭМ=15,27; ЗПМ=41,73; МАТ=10,48
|  |  | Накладные расходы 80% ФОТ (от 11 634) | З/пМех 10: 9307
|  |  | Сметная прибыль 60% ФОТ (от 11 634) | З/пМех 10: 6980
|  |  | Итого c накладными и см. прибылью | З/пМех 10: 27879
36 | РН61-9-28 | Ремонт каждой последующей тарелки клапанной прямоточной двухпоточной диаметр тарелки 2600 мм (р.1 п. 8 дефектной ведомости) |  | шт. | 20 | 5835.37 | 4695.88 | 1038.67 | 1303.23 | 116707 | 93918 | 20773 | 26065 | 12.6 | 252 | 0 | 0 | [5 empty] | Ремонт каждой последующей тарелки клапанной прямоточной двухпоточной диаметр тарелки 2600 мм (р.1 п. 8 дефектной ведомости)
|  | Неполный комплекс работ (только разборка и сборка лазов тарелок) ПЗ=0,2 (ОЗП=0,2; ЭМ=0,2 к расх.; ЗПМ=0,2; МАТ=0,2 к расх.; ТЗ=0,2; ТЗМ=0,2) | [22 empty] | Неполный комплекс работ (только разборка и сборка лазов тарелок) ПЗ=0,2 (ОЗП=0,2; ЭМ=0,2 к расх.; ЗПМ=0,2; МАТ=0,2 к расх.; ТЗ=0,2; ТЗМ=0,2)
| Акт №1 от 14.05.2025г. | При работе с дублером внутри аппаратов ( ёмкости, колонны, реактора, печи и т.п. ) в действующих цехах предприятий с вредными условиями труда ОЗП=1,5; ТЗ=1,5 | [22 empty] | При работе с дублером внутри аппаратов ( ёмкости, колонны, реактора, печи и т.п. ) в действующих цехах предприятий с вредными условиями труда ОЗП=1,5; ТЗ=1,5
| 1 | ИНДЕКС К ПОЗИЦИИ: Прочие объекты (56), ФЕР, 1 кв 2026 (СМР),Письмо Минстроя России от 30.12.2025 года № 81879-ИФ/09, прил.1 ОЗП=41,73; ЭМ=15,27; ЗПМ=41,73; МАТ=10,48 | [21 empty] | ИНДЕКС К ПОЗИЦИИ: Прочие объекты (56), ФЕР, 1 кв 2026 (СМР),Письмо Минстроя России от 30.12.2025 года № 81879-ИФ/09, прил.1 ОЗП=41,73; ЭМ=15,27; ЗПМ=41,73; МАТ=10,48
|  |  | Накладные расходы 80% ФОТ (от 119 983) | З/пМех 10: 95986
|  |  | Сметная прибыль 60% ФОТ (от 119 983) | З/пМех 10: 71990
|  |  | Итого c накладными и см. прибылью | З/пМех 10: 284683
37 | Производство №2 | Почистить от грязи и окалины стенки колонны (р.1 п.9 дефектной ведомости) |  | 4: м2; 5: 286; З/пМех 14: 0; З/пМех 15: 0; З/пМех 16: 0; З/пМех 17: 0 | [8 empty] | Почистить от грязи и окалины стенки колонны (р.1 п.9 дефектной ведомости)
38 | ФЕРм37-01-025-29 Приказ Минстроя России от 26.12.2019 №876/пр | Гидравлическое испытание аппарата или сосуда горизонтального или вертикального, работающего под давлением, вместимость: свыше 100 до 200 м3 прим. V= 140м3 (р.1 п.10 дефектной ведомости) |  | шт | 1 | 200738.85 | 30818.86 | 167988.63 | 18491.4 | 200739 | 30819 | 167989 | 18491 | 84.5 | 84.5 | 38.2 | 38.2 | [5 empty] | Гидравлическое испытание аппарата или сосуда горизонтального или вертикального, работающего под давлением, вместимость: свыше 100 до 200 м3 прим. V= 140м3 (р.1 п.10 дефектной ведомости)
|  | 11 924,04 = 13 791,29 - 175 x 10,67 | [24 empty] | 11 924,04 = 13 791,29 - 175 x 10,67
| 1 | ИНДЕКС К ПОЗИЦИИ: Прочие объекты (56), ФЕР, 1 кв 2026 (СМР),Письмо Минстроя России от 30.12.2025 года № 81879-ИФ/09, прил.1 ОЗП=41,73; ЭМ=15,27; ЗПМ=41,73; МАТ=10,48 | [21 empty] | ИНДЕКС К ПОЗИЦИИ: Прочие объекты (56), ФЕР, 1 кв 2026 (СМР),Письмо Минстроя России от 30.12.2025 года № 81879-ИФ/09, прил.1 ОЗП=41,73; ЭМ=15,27; ЗПМ=41,73; МАТ=10,48
|  |  | Накладные расходы 92% ФОТ (от 56 707) | З/пМех 10: 52170
|  |  | Сметная прибыль 49% ФОТ (от 56 707) | З/пМех 10: 27786
|  |  | Итого c накладными и см. прибылью | З/пМех 10: 310516
Сборник кислой воды Е-119 Ø2600мм h=10 070мм V=50м3 Р=0.45МПа | [21 empty] | Сборник кислой воды Е-119 Ø2600мм h=10 070мм V=50м3 Р=0.45МПа
Поставить и снять заглушки | [21 empty] | Поставить и снять заглушки
39 | РН11-2-9-5 | Установка плоских заглушек из углеродистых сталей между фланцами на трубопроводах Ру=1,0 МПа (10 кгс/см2)...4,0 МПа (40 кгс/см2) диаметр трубопроводов 200 мм (Ду 200 Ру 16) (р.1 п. 11 дефектной ведомости) |  | заглушка | 2 | 584.56 | 578.8 |  |  | 1169 | 1158 |  |  | 1.43 | 2.86 | 0 | 0 | [5 empty] | Установка плоских заглушек из углеродистых сталей между фланцами на трубопроводах Ру=1,0 МПа (10 кгс/см2)...4,0 МПа (40 кгс/см2) диаметр трубопроводов 200 мм (Ду 200 Ру 16) (р.1 п. 11 дефектной ведомости)
| 1 | ИНДЕКС К ПОЗИЦИИ: Прочие объекты (56), ФЕР, 1 кв 2026 (СМР),Письмо Минстроя России от 30.12.2025 года № 81879-ИФ/09, прил.1 ОЗП=41,73; ЭМ=15,27; ЗПМ=41,73; МАТ=10,48 | [21 empty] | ИНДЕКС К ПОЗИЦИИ: Прочие объекты (56), ФЕР, 1 кв 2026 (СМР),Письмо Минстроя России от 30.12.2025 года № 81879-ИФ/09, прил.1 ОЗП=41,73; ЭМ=15,27; ЗПМ=41,73; МАТ=10,48
|  |  | Накладные расходы 80% ФОТ (от 1 274) | З/пМех 10: 1019
|  |  | Сметная прибыль 60% ФОТ (от 1 274) | З/пМех 10: 764
|  |  | Итого c накладными и см. прибылью | З/пМех 10: 3068
40 | РН11-2-9-5 | (Снятие) Установка плоских заглушек из углеродистых сталей между фланцами на трубопроводах Ру=1,0 МПа (10 кгс/см2)...4,0 МПа (40 кгс/см2) диаметр трубопроводов 200 мм (Ду 200 Ру 16) (р.1 п. 11 дефектной ведомости) |  | заглушка | 2 | 347.19 | 347.19 |  |  | 694 | 694 |  |  | 0.86 | 1.72 | 0 | 0 | [5 empty] | (Снятие) Установка плоских заглушек из углеродистых сталей между фланцами на трубопроводах Ру=1,0 МПа (10 кгс/см2)...4,0 МПа (40 кгс/см2) диаметр трубопроводов 200 мм (Ду 200 Ру 16) (р.1 п. 11 дефектной ведомости)
| Приказ от 08.08.2022 № 648/пр п.145 табл.3 | Демонтаж оборудования, пригодного для дальнейшего использования, со снятием с места установки, необходимой (частичной) разборкой без надобности хранения (перемещается на другое место установки и др.) ОЗП=0,6; ЭМ=0,6 к расх.; ЗПМ=0,6; МАТ=0 к расх.; ТЗ=0,6; ТЗМ=0,6 | [22 empty] | Демонтаж оборудования, пригодного для дальнейшего использования, со снятием с места установки, необходимой (частичной) разборкой без надобности хранения (перемещается на другое место установки и др.) ОЗП=0,6; ЭМ=0,6 к расх.; ЗПМ=0,6; МАТ=0 к расх.; ТЗ=0,6; ТЗМ=0,6
| 1 | ИНДЕКС К ПОЗИЦИИ: Прочие объекты (56), ФЕР, 1 кв 2026 (СМР),Письмо Минстроя России от 30.12.2025 года № 81879-ИФ/09, прил.1 ОЗП=41,73; ЭМ=15,27; ЗПМ=41,73; МАТ=10,48 | [21 empty] | ИНДЕКС К ПОЗИЦИИ: Прочие объекты (56), ФЕР, 1 кв 2026 (СМР),Письмо Минстроя России от 30.12.2025 года № 81879-ИФ/09, прил.1 ОЗП=41,73; ЭМ=15,27; ЗПМ=41,73; МАТ=10,48
|  |  | Накладные расходы 80% ФОТ (от 763) | З/пМех 10: 610
|  |  | Сметная прибыль 60% ФОТ (от 763) | З/пМех 10: 458
|  |  | Итого c накладными и см. прибылью | З/пМех 10: 1831
41 | РН11-2-9-4 | Установка плоских заглушек из углеродистых сталей между фланцами на трубопроводах Ру=1,0 МПа (10 кгс/см2)...4,0 МПа (40 кгс/см2) диаметр трубопроводов 150 мм (Ду 150 Ру 25) (р.1 п.11 дефектной ведомости) |  | заглушка | 1 | 434.33 | 428.57 |  |  | 434 | 429 |  |  | 1.08 | 1.08 | 0 | 0 | [5 empty] | Установка плоских заглушек из углеродистых сталей между фланцами на трубопроводах Ру=1,0 МПа (10 кгс/см2)...4,0 МПа (40 кгс/см2) диаметр трубопроводов 150 мм (Ду 150 Ру 25) (р.1 п.11 дефектной ведомости)
| 1 | ИНДЕКС К ПОЗИЦИИ: Прочие объекты (56), ФЕР, 1 кв 2026 (СМР),Письмо Минстроя России от 30.12.2025 года № 81879-ИФ/09, прил.1 ОЗП=41,73; ЭМ=15,27; ЗПМ=41,73; МАТ=10,48 | [21 empty] | ИНДЕКС К ПОЗИЦИИ: Прочие объекты (56), ФЕР, 1 кв 2026 (СМР),Письмо Минстроя России от 30.12.2025 года № 81879-ИФ/09, прил.1 ОЗП=41,73; ЭМ=15,27; ЗПМ=41,73; МАТ=10,48
|  |  | Накладные расходы 80% ФОТ (от 472) | З/пМех 10: 378
|  |  | Сметная прибыль 60% ФОТ (от 472) | З/пМех 10: 283
|  |  | Итого c накладными и см. прибылью | З/пМех 10: 1138
42 | РН11-2-9-4 | (Снятие) Установка плоских заглушек из углеродистых сталей между фланцами на трубопроводах Ру=1,0 МПа (10 кгс/см2)...4,0 МПа (40 кгс/см2) диаметр трубопроводов 150 мм (Ду 150 Ру 25) (р.1 п.11 дефектной ведомости) |  | заглушка | 1 | 257.06 | 257.06 |  |  | 257 | 257 |  |  | 0.65 | 0.65 | 0 | 0 | [5 empty] | (Снятие) Установка плоских заглушек из углеродистых сталей между фланцами на трубопроводах Ру=1,0 МПа (10 кгс/см2)...4,0 МПа (40 кгс/см2) диаметр трубопроводов 150 мм (Ду 150 Ру 25) (р.1 п.11 дефектной ведомости)
| Приказ от 08.08.2022 № 648/пр п.145 табл.3 | Демонтаж оборудования, пригодного для дальнейшего использования, со снятием с места установки, необходимой (частичной) разборкой без надобности хранения (перемещается на другое место установки и др.) ОЗП=0,6; ЭМ=0,6 к расх.; ЗПМ=0,6; МАТ=0 к расх.; ТЗ=0,6; ТЗМ=0,6 | [22 empty] | Демонтаж оборудования, пригодного для дальнейшего использования, со снятием с места установки, необходимой (частичной) разборкой без надобности хранения (перемещается на другое место установки и др.) ОЗП=0,6; ЭМ=0,6 к расх.; ЗПМ=0,6; МАТ=0 к расх.; ТЗ=0,6; ТЗМ=0,6
| 1 | ИНДЕКС К ПОЗИЦИИ: Прочие объекты (56), ФЕР, 1 кв 2026 (СМР),Письмо Минстроя России от 30.12.2025 года № 81879-ИФ/09, прил.1 ОЗП=41,73; ЭМ=15,27; ЗПМ=41,73; МАТ=10,48 | [21 empty] | ИНДЕКС К ПОЗИЦИИ: Прочие объекты (56), ФЕР, 1 кв 2026 (СМР),Письмо Минстроя России от 30.12.2025 года № 81879-ИФ/09, прил.1 ОЗП=41,73; ЭМ=15,27; ЗПМ=41,73; МАТ=10,48
|  |  | Накладные расходы 80% ФОТ (от 283) | З/пМех 10: 226
|  |  | Сметная прибыль 60% ФОТ (от 283) | З/пМех 10: 170
|  |  | Итого c накладными и см. прибылью | З/пМех 10: 679
43 | РН11-2-9-2 | Установка плоских заглушек из углеродистых сталей между фланцами на трубопроводах Ру=1,0 МПа (10 кгс/см2)...4,0 МПа (40 кгс/см2) диаметр трубопроводов 80 мм (Ду 80 Ру 16) (р.1 п. 11 дефектной ведомости) |  | заглушка | 1 | 309.96 | 307.13 |  |  | 310 | 307 |  |  | 0.77 | 0.77 | 0 | 0 | [5 empty] | Установка плоских заглушек из углеродистых сталей между фланцами на трубопроводах Ру=1,0 МПа (10 кгс/см2)...4,0 МПа (40 кгс/см2) диаметр трубопроводов 80 мм (Ду 80 Ру 16) (р.1 п. 11 дефектной ведомости)
| 1 | ИНДЕКС К ПОЗИЦИИ: Прочие объекты (56), ФЕР, 1 кв 2026 (СМР),Письмо Минстроя России от 30.12.2025 года № 81879-ИФ/09, прил.1 ОЗП=41,73; ЭМ=15,27; ЗПМ=41,73; МАТ=10,48 | [21 empty] | ИНДЕКС К ПОЗИЦИИ: Прочие объекты (56), ФЕР, 1 кв 2026 (СМР),Письмо Минстроя России от 30.12.2025 года № 81879-ИФ/09, прил.1 ОЗП=41,73; ЭМ=15,27; ЗПМ=41,73; МАТ=10,48
|  |  | Накладные расходы 80% ФОТ (от 338) | З/пМех 10: 270
|  |  | Сметная прибыль 60% ФОТ (от 338) | З/пМех 10: 203
|  |  | Итого c накладными и см. прибылью | З/пМех 10: 814
44 | РН11-2-9-2 | (Снятие) Установка плоских заглушек из углеродистых сталей между фланцами на трубопроводах Ру=1,0 МПа (10 кгс/см2)...4,0 МПа (40 кгс/см2) диаметр трубопроводов 80 мм (Ду 80 Ру 16) (р.1 п. 11 дефектной ведомости) |  | заглушка | 1 | 184.45 | 184.45 |  |  | 184 | 184 |  |  | 0.46 | 0.46 | 0 | 0 | [5 empty] | (Снятие) Установка плоских заглушек из углеродистых сталей между фланцами на трубопроводах Ру=1,0 МПа (10 кгс/см2)...4,0 МПа (40 кгс/см2) диаметр трубопроводов 80 мм (Ду 80 Ру 16) (р.1 п. 11 дефектной ведомости)
| Приказ от 08.08.2022 № 648/пр п.145 табл.3 | Демонтаж оборудования, пригодного для дальнейшего использования, со снятием с места установки, необходимой (частичной) разборкой без надобности хранения (перемещается на другое место установки и др.) ОЗП=0,6; ЭМ=0,6 к расх.; ЗПМ=0,6; МАТ=0 к расх.; ТЗ=0,6; ТЗМ=0,6 | [22 empty] | Демонтаж оборудования, пригодного для дальнейшего использования, со снятием с места установки, необходимой (частичной) разборкой без надобности хранения (перемещается на другое место установки и др.) ОЗП=0,6; ЭМ=0,6 к расх.; ЗПМ=0,6; МАТ=0 к расх.; ТЗ=0,6; ТЗМ=0,6
| 1 | ИНДЕКС К ПОЗИЦИИ: Прочие объекты (56), ФЕР, 1 кв 2026 (СМР),Письмо Минстроя России от 30.12.2025 года № 81879-ИФ/09, прил.1 ОЗП=41,73; ЭМ=15,27; ЗПМ=41,73; МАТ=10,48 | [21 empty] | ИНДЕКС К ПОЗИЦИИ: Прочие объекты (56), ФЕР, 1 кв 2026 (СМР),Письмо Минстроя России от 30.12.2025 года № 81879-ИФ/09, прил.1 ОЗП=41,73; ЭМ=15,27; ЗПМ=41,73; МАТ=10,48
|  |  | Накладные расходы 80% ФОТ (от 202) | З/пМех 10: 162
|  |  | Сметная прибыль 60% ФОТ (от 202) | З/пМех 10: 121
|  |  | Итого c накладными и см. прибылью | З/пМех 10: 485
45 | РН11-2-9-1 | Установка плоских заглушек из углеродистых сталей между фланцами на трубопроводах Ру=1,0 МПа (10 кгс/см2)...4,0 МПа (40 кгс/см2) диаметр трубопроводов 50 мм (Ду 50 Ру 40) (р.1 п. 11 дефектной ведомости) |  | заглушка | 3 | 202.72 | 199.89 |  |  | 608 | 600 |  |  | 0.48 | 1.44 | 0 | 0 | [5 empty] | Установка плоских заглушек из углеродистых сталей между фланцами на трубопроводах Ру=1,0 МПа (10 кгс/см2)...4,0 МПа (40 кгс/см2) диаметр трубопроводов 50 мм (Ду 50 Ру 40) (р.1 п. 11 дефектной ведомости)
| 1 | ИНДЕКС К ПОЗИЦИИ: Прочие объекты (56), ФЕР, 1 кв 2026 (СМР),Письмо Минстроя России от 30.12.2025 года № 81879-ИФ/09, прил.1 ОЗП=41,73; ЭМ=15,27; ЗПМ=41,73; МАТ=10,48 | [21 empty] | ИНДЕКС К ПОЗИЦИИ: Прочие объекты (56), ФЕР, 1 кв 2026 (СМР),Письмо Минстроя России от 30.12.2025 года № 81879-ИФ/09, прил.1 ОЗП=41,73; ЭМ=15,27; ЗПМ=41,73; МАТ=10,48
|  |  | Накладные расходы 80% ФОТ (от 660) | З/пМех 10: 528
|  |  | Сметная прибыль 60% ФОТ (от 660) | З/пМех 10: 396
|  |  | Итого c накладными и см. прибылью | З/пМех 10: 1592
46 | РН11-2-9-1 | (Снятие) Установка плоских заглушек из углеродистых сталей между фланцами на трубопроводах Ру=1,0 МПа (10 кгс/см2)...4,0 МПа (40 кгс/см2) диаметр трубопроводов 50 мм (Ду 50 Ру 40) (р.1 п. 11 дефектной ведомости) |  | заглушка | 3 | 119.77 | 119.77 |  |  | 359 | 359 |  |  | 0.29 | 0.87 | 0 | 0 | [5 empty] | (Снятие) Установка плоских заглушек из углеродистых сталей между фланцами на трубопроводах Ру=1,0 МПа (10 кгс/см2)...4,0 МПа (40 кгс/см2) диаметр трубопроводов 50 мм (Ду 50 Ру 40) (р.1 п. 11 дефектной ведомости)
| Приказ от 08.08.2022 № 648/пр п.145 табл.3 | Демонтаж оборудования, пригодного для дальнейшего использования, со снятием с места установки, необходимой (частичной) разборкой без надобности хранения (перемещается на другое место установки и др.) ОЗП=0,6; ЭМ=0,6 к расх.; ЗПМ=0,6; МАТ=0 к расх.; ТЗ=0,6; ТЗМ=0,6 | [22 empty] | Демонтаж оборудования, пригодного для дальнейшего использования, со снятием с места установки, необходимой (частичной) разборкой без надобности хранения (перемещается на другое место установки и др.) ОЗП=0,6; ЭМ=0,6 к расх.; ЗПМ=0,6; МАТ=0 к расх.; ТЗ=0,6; ТЗМ=0,6
| 1 | ИНДЕКС К ПОЗИЦИИ: Прочие объекты (56), ФЕР, 1 кв 2026 (СМР),Письмо Минстроя России от 30.12.2025 года № 81879-ИФ/09, прил.1 ОЗП=41,73; ЭМ=15,27; ЗПМ=41,73; МАТ=10,48 | [21 empty] | ИНДЕКС К ПОЗИЦИИ: Прочие объекты (56), ФЕР, 1 кв 2026 (СМР),Письмо Минстроя России от 30.12.2025 года № 81879-ИФ/09, прил.1 ОЗП=41,73; ЭМ=15,27; ЗПМ=41,73; МАТ=10,48
|  |  | Накладные расходы 80% ФОТ (от 395) | З/пМех 10: 316
|  |  | Сметная прибыль 60% ФОТ (от 395) | З/пМех 10: 237
|  |  | Итого c накладными и см. прибылью | З/пМех 10: 948
Вскрыть закрыть люки-лазы | [21 empty] | Вскрыть закрыть люки-лазы
47 | РН11-2-9-21 | (Вскрыть) Установка плоских заглушек из углеродистых сталей между фланцами на трубопроводах Ру=1,0 МПа (10 кгс/см2)...2,5 МПа (25 кгс/см2) диаметр трубопроводов 600 мм (Ду 600 Ру 16) (р.1 п. 12 дефектной ведомости) |  | заглушка | 3 | 1848.09 | 1838.62 | 9.47 | 17.11 | 5544 | 5516 | 28 | 51 | 4.8 | 14.4 | 0 | 0 | [5 empty] | (Вскрыть) Установка плоских заглушек из углеродистых сталей между фланцами на трубопроводах Ру=1,0 МПа (10 кгс/см2)...2,5 МПа (25 кгс/см2) диаметр трубопроводов 600 мм (Ду 600 Ру 16) (р.1 п. 12 дефектной ведомости)
| Приказ от 08.08.2022 № 648/пр п.145 табл.3 | Демонтаж оборудования, пригодного для дальнейшего использования, со снятием с места установки, необходимой (частичной) разборкой без надобности хранения (перемещается на другое место установки и др.) ОЗП=0,6; ЭМ=0,6 к расх.; ЗПМ=0,6; МАТ=0 к расх.; ТЗ=0,6; ТЗМ=0,6 | [22 empty] | Демонтаж оборудования, пригодного для дальнейшего использования, со снятием с места установки, необходимой (частичной) разборкой без надобности хранения (перемещается на другое место установки и др.) ОЗП=0,6; ЭМ=0,6 к расх.; ЗПМ=0,6; МАТ=0 к расх.; ТЗ=0,6; ТЗМ=0,6
| 1 | ИНДЕКС К ПОЗИЦИИ: Прочие объекты (56), ФЕР, 1 кв 2026 (СМР),Письмо Минстроя России от 30.12.2025 года № 81879-ИФ/09, прил.1 ОЗП=41,73; ЭМ=15,27; ЗПМ=41,73; МАТ=10,48 | [21 empty] | ИНДЕКС К ПОЗИЦИИ: Прочие объекты (56), ФЕР, 1 кв 2026 (СМР),Письмо Минстроя России от 30.12.2025 года № 81879-ИФ/09, прил.1 ОЗП=41,73; ЭМ=15,27; ЗПМ=41,73; МАТ=10,48
|  |  | Накладные расходы 80% ФОТ (от 6 124) | З/пМех 10: 4899
|  |  | Сметная прибыль 60% ФОТ (от 6 124) | З/пМех 10: 3674
|  |  | Итого c накладными и см. прибылью | З/пМех 10: 14672
48 | РН11-2-9-21 | Установка плоских заглушек из углеродистых сталей между фланцами на трубопроводах Ру=1,0 МПа (10 кгс/см2)...2,5 МПа (25 кгс/см2) диаметр трубопроводов 600 мм (Ду 600 Ру 16) (р.1 п. 12 дефектной ведомости) |  | заглушка | 3 | 3103.44 | 3064.65 | 15.73 | 28.38 | 9310 | 9194 | 47 | 85 | 8 | 24 | 0 | 0 | [5 empty] | Установка плоских заглушек из углеродистых сталей между фланцами на трубопроводах Ру=1,0 МПа (10 кгс/см2)...2,5 МПа (25 кгс/см2) диаметр трубопроводов 600 мм (Ду 600 Ру 16) (р.1 п. 12 дефектной ведомости)
| 1 | ИНДЕКС К ПОЗИЦИИ: Прочие объекты (56), ФЕР, 1 кв 2026 (СМР),Письмо Минстроя России от 30.12.2025 года № 81879-ИФ/09, прил.1 ОЗП=41,73; ЭМ=15,27; ЗПМ=41,73; МАТ=10,48 | [21 empty] | ИНДЕКС К ПОЗИЦИИ: Прочие объекты (56), ФЕР, 1 кв 2026 (СМР),Письмо Минстроя России от 30.12.2025 года № 81879-ИФ/09, прил.1 ОЗП=41,73; ЭМ=15,27; ЗПМ=41,73; МАТ=10,48
|  |  | Накладные расходы 80% ФОТ (от 10 207) | З/пМех 10: 8166
|  |  | Сметная прибыль 60% ФОТ (от 10 207) | З/пМех 10: 6124
|  |  | Итого c накладными и см. прибылью | З/пМех 10: 24524
49 | Производство №2 | Почистить от грязи стенки скребком и металлической щёткой (р.1 п.13 дефектной ведомости) |  | 4: м2; 5: 93; З/пМех 14: 0; З/пМех 15: 0; З/пМех 16: 0; З/пМех 17: 0 | [8 empty] | Почистить от грязи стенки скребком и металлической щёткой (р.1 п.13 дефектной ведомости)
50 | ФЕРм37-01-025-27 Приказ Минстроя России от 26.12.2019 №876/пр | Гидравлическое испытание аппарата или сосуда горизонтального или вертикального, работающего под давлением, вместимость: свыше 40 до 50 м3 прим. V= 50м3 (р.1 п.14 дефектной ведомости) |  | шт | 1 | 52902.81 | 8643.95 | 43096.52 | 4743.87 | 52903 | 8644 | 43097 | 4744 | 23.7 | 23.7 | 9.8 | 9.8 | [5 empty] | Гидравлическое испытание аппарата или сосуда горизонтального или вертикального, работающего под давлением, вместимость: свыше 40 до 50 м3 прим. V= 50м3 (р.1 п.14 дефектной ведомости)
|  | 3 140,35 = 3 593,83 - 42,5 x 10,67 | [24 empty] | 3 140,35 = 3 593,83 - 42,5 x 10,67
| 1 | ИНДЕКС К ПОЗИЦИИ: Прочие объекты (56), ФЕР, 1 кв 2026 (СМР),Письмо Минстроя России от 30.12.2025 года № 81879-ИФ/09, прил.1 ОЗП=41,73; ЭМ=15,27; ЗПМ=41,73; МАТ=10,48 | [21 empty] | ИНДЕКС К ПОЗИЦИИ: Прочие объекты (56), ФЕР, 1 кв 2026 (СМР),Письмо Минстроя России от 30.12.2025 года № 81879-ИФ/09, прил.1 ОЗП=41,73; ЭМ=15,27; ЗПМ=41,73; МАТ=10,48
|  |  | Накладные расходы 92% ФОТ (от 15 397) | З/пМех 10: 14165
|  |  | Сметная прибыль 49% ФОТ (от 15 397) | З/пМех 10: 7545
|  |  | Итого c накладными и см. прибылью | З/пМех 10: 82375
Сборник флегмы Е-120 Ø2000мм h=4000мм V=15м3 Р=0.45МПа | [21 empty] | Сборник флегмы Е-120 Ø2000мм h=4000мм V=15м3 Р=0.45МПа
Поставить и снять заглушки | [21 empty] | Поставить и снять заглушки
51 | РН11-2-9-5 | Установка плоских заглушек из углеродистых сталей между фланцами на трубопроводах Ру=1,0 МПа (10 кгс/см2)...4,0 МПа (40 кгс/см2) диаметр трубопроводов 200 мм (Ду 200 Ру 16) (р.1 п. 15 дефектной ведомости) |  | заглушка | 2 | 584.56 | 578.8 |  |  | 1169 | 1158 |  |  | 1.43 | 2.86 | 0 | 0 | [5 empty] | Установка плоских заглушек из углеродистых сталей между фланцами на трубопроводах Ру=1,0 МПа (10 кгс/см2)...4,0 МПа (40 кгс/см2) диаметр трубопроводов 200 мм (Ду 200 Ру 16) (р.1 п. 15 дефектной ведомости)
| 1 | ИНДЕКС К ПОЗИЦИИ: Прочие объекты (56), ФЕР, 1 кв 2026 (СМР),Письмо Минстроя России от 30.12.2025 года № 81879-ИФ/09, прил.1 ОЗП=41,73; ЭМ=15,27; ЗПМ=41,73; МАТ=10,48 | [21 empty] | ИНДЕКС К ПОЗИЦИИ: Прочие объекты (56), ФЕР, 1 кв 2026 (СМР),Письмо Минстроя России от 30.12.2025 года № 81879-ИФ/09, прил.1 ОЗП=41,73; ЭМ=15,27; ЗПМ=41,73; МАТ=10,48
|  |  | Накладные расходы 80% ФОТ (от 1 274) | З/пМех 10: 1019
|  |  | Сметная прибыль 60% ФОТ (от 1 274) | З/пМех 10: 764
|  |  | Итого c накладными и см. прибылью | З/пМех 10: 3068
52 | РН11-2-9-5 | (Снятие) Установка плоских заглушек из углеродистых сталей между фланцами на трубопроводах Ру=1,0 МПа (10 кгс/см2)...4,0 МПа (40 кгс/см2) диаметр трубопроводов 200 мм (Ду 200 Ру 16) (р.1 п. 15 дефектной ведомости) |  | заглушка | 2 | 347.19 | 347.19 |  |  | 694 | 694 |  |  | 0.86 | 1.72 | 0 | 0 | [5 empty] | (Снятие) Установка плоских заглушек из углеродистых сталей между фланцами на трубопроводах Ру=1,0 МПа (10 кгс/см2)...4,0 МПа (40 кгс/см2) диаметр трубопроводов 200 мм (Ду 200 Ру 16) (р.1 п. 15 дефектной ведомости)
| Приказ от 08.08.2022 № 648/пр п.145 табл.3 | Демонтаж оборудования, пригодного для дальнейшего использования, со снятием с места установки, необходимой (частичной) разборкой без надобности хранения (перемещается на другое место установки и др.) ОЗП=0,6; ЭМ=0,6 к расх.; ЗПМ=0,6; МАТ=0 к расх.; ТЗ=0,6; ТЗМ=0,6 | [22 empty] | Демонтаж оборудования, пригодного для дальнейшего использования, со снятием с места установки, необходимой (частичной) разборкой без надобности хранения (перемещается на другое место установки и др.) ОЗП=0,6; ЭМ=0,6 к расх.; ЗПМ=0,6; МАТ=0 к расх.; ТЗ=0,6; ТЗМ=0,6
| 1 | ИНДЕКС К ПОЗИЦИИ: Прочие объекты (56), ФЕР, 1 кв 2026 (СМР),Письмо Минстроя России от 30.12.2025 года № 81879-ИФ/09, прил.1 ОЗП=41,73; ЭМ=15,27; ЗПМ=41,73; МАТ=10,48 | [21 empty] | ИНДЕКС К ПОЗИЦИИ: Прочие объекты (56), ФЕР, 1 кв 2026 (СМР),Письмо Минстроя России от 30.12.2025 года № 81879-ИФ/09, прил.1 ОЗП=41,73; ЭМ=15,27; ЗПМ=41,73; МАТ=10,48
|  |  | Накладные расходы 80% ФОТ (от 763) | З/пМех 10: 610
|  |  | Сметная прибыль 60% ФОТ (от 763) | З/пМех 10: 458
|  |  | Итого c накладными и см. прибылью | З/пМех 10: 1831
53 | РН11-2-9-1 | Установка плоских заглушек из углеродистых сталей между фланцами на трубопроводах Ру=1,0 МПа (10 кгс/см2)...4,0 МПа (40 кгс/см2) диаметр трубопроводов 50 мм (Ду 40 Ру 40) (р.1 п. 15 дефектной ведомости) |  | заглушка | 1 | 162.14 | 159.83 |  |  | 162 | 160 |  |  | 0.38 | 0.38 | 0 | 0 | [5 empty] | Установка плоских заглушек из углеродистых сталей между фланцами на трубопроводах Ру=1,0 МПа (10 кгс/см2)...4,0 МПа (40 кгс/см2) диаметр трубопроводов 50 мм (Ду 40 Ру 40) (р.1 п. 15 дефектной ведомости)
|  | поправочный коэф-т на диаметр ПЗ=0,8 (ОЗП=0,8; ЭМ=0,8 к расх.; ЗПМ=0,8; МАТ=0,8 к расх.; ТЗ=0,8; ТЗМ=0,8) | [22 empty] | поправочный коэф-т на диаметр ПЗ=0,8 (ОЗП=0,8; ЭМ=0,8 к расх.; ЗПМ=0,8; МАТ=0,8 к расх.; ТЗ=0,8; ТЗМ=0,8)
| 1 | ИНДЕКС К ПОЗИЦИИ: Прочие объекты (56), ФЕР, 1 кв 2026 (СМР),Письмо Минстроя России от 30.12.2025 года № 81879-ИФ/09, прил.1 ОЗП=41,73; ЭМ=15,27; ЗПМ=41,73; МАТ=10,48 | [21 empty] | ИНДЕКС К ПОЗИЦИИ: Прочие объекты (56), ФЕР, 1 кв 2026 (СМР),Письмо Минстроя России от 30.12.2025 года № 81879-ИФ/09, прил.1 ОЗП=41,73; ЭМ=15,27; ЗПМ=41,73; МАТ=10,48
|  |  | Накладные расходы 80% ФОТ (от 176) | З/пМех 10: 141
|  |  | Сметная прибыль 60% ФОТ (от 176) | З/пМех 10: 106
|  |  | Итого c накладными и см. прибылью | З/пМех 10: 425
54 | РН11-2-9-1 | (Снятие) Установка плоских заглушек из углеродистых сталей между фланцами на трубопроводах Ру=1,0 МПа (10 кгс/см2)...4,0 МПа (40 кгс/см2) диаметр трубопроводов 50 мм (Ду 40 Ру 40) (р.1 п. 15 дефектной ведомости) |  | заглушка | 1 | 95.98 | 95.98 |  |  | 96 | 96 |  |  | 0.23 | 0.23 | 0 | 0 | [5 empty] | (Снятие) Установка плоских заглушек из углеродистых сталей между фланцами на трубопроводах Ру=1,0 МПа (10 кгс/см2)...4,0 МПа (40 кгс/см2) диаметр трубопроводов 50 мм (Ду 40 Ру 40) (р.1 п. 15 дефектной ведомости)
| Приказ от 08.08.2022 № 648/пр п.145 табл.3 | Демонтаж оборудования, пригодного для дальнейшего использования, со снятием с места установки, необходимой (частичной) разборкой без надобности хранения (перемещается на другое место установки и др.) ОЗП=0,6; ЭМ=0,6 к расх.; ЗПМ=0,6; МАТ=0 к расх.; ТЗ=0,6; ТЗМ=0,6 | [22 empty] | Демонтаж оборудования, пригодного для дальнейшего использования, со снятием с места установки, необходимой (частичной) разборкой без надобности хранения (перемещается на другое место установки и др.) ОЗП=0,6; ЭМ=0,6 к расх.; ЗПМ=0,6; МАТ=0 к расх.; ТЗ=0,6; ТЗМ=0,6
|  | поправочный коэф-т на диаметр ПЗ=0,8 (ОЗП=0,8; ЭМ=0,8 к расх.; ЗПМ=0,8; МАТ=0,8 к расх.; ТЗ=0,8; ТЗМ=0,8) | [22 empty] | поправочный коэф-т на диаметр ПЗ=0,8 (ОЗП=0,8; ЭМ=0,8 к расх.; ЗПМ=0,8; МАТ=0,8 к расх.; ТЗ=0,8; ТЗМ=0,8)
| 1 | ИНДЕКС К ПОЗИЦИИ: Прочие объекты (56), ФЕР, 1 кв 2026 (СМР),Письмо Минстроя России от 30.12.2025 года № 81879-ИФ/09, прил.1 ОЗП=41,73; ЭМ=15,27; ЗПМ=41,73; МАТ=10,48 | [21 empty] | ИНДЕКС К ПОЗИЦИИ: Прочие объекты (56), ФЕР, 1 кв 2026 (СМР),Письмо Минстроя России от 30.12.2025 года № 81879-ИФ/09, прил.1 ОЗП=41,73; ЭМ=15,27; ЗПМ=41,73; МАТ=10,48
|  |  | Накладные расходы 80% ФОТ (от 106) | З/пМех 10: 85
|  |  | Сметная прибыль 60% ФОТ (от 106) | З/пМех 10: 64
|  |  | Итого c накладными и см. прибылью | З/пМех 10: 255
55 | РН11-2-9-12 | Установка плоских заглушек из углеродистых сталей между фланцами на трубопроводах Ру=6,4 МПа (64 кгс/см2)...10 МПа (100 кгс/см2) диаметр трубопроводов 80 мм (Ду 80 Ру 63) (р.1 п. 15 дефектной ведомости) |  | заглушка | 1 | 645.89 | 643.06 |  |  | 646 | 643 |  |  | 1.46 | 1.46 | 0 | 0 | [5 empty] | Установка плоских заглушек из углеродистых сталей между фланцами на трубопроводах Ру=6,4 МПа (64 кгс/см2)...10 МПа (100 кгс/см2) диаметр трубопроводов 80 мм (Ду 80 Ру 63) (р.1 п. 15 дефектной ведомости)
| 1 | ИНДЕКС К ПОЗИЦИИ: Прочие объекты (56), ФЕР, 1 кв 2026 (СМР),Письмо Минстроя России от 30.12.2025 года № 81879-ИФ/09, прил.1 ОЗП=41,73; ЭМ=15,27; ЗПМ=41,73; МАТ=10,48 | [21 empty] | ИНДЕКС К ПОЗИЦИИ: Прочие объекты (56), ФЕР, 1 кв 2026 (СМР),Письмо Минстроя России от 30.12.2025 года № 81879-ИФ/09, прил.1 ОЗП=41,73; ЭМ=15,27; ЗПМ=41,73; МАТ=10,48
|  |  | Накладные расходы 80% ФОТ (от 707) | З/пМех 10: 566
|  |  | Сметная прибыль 60% ФОТ (от 707) | З/пМех 10: 424
|  |  | Итого c накладными и см. прибылью | З/пМех 10: 1700
56 | РН11-2-9-12 | (Снятие) Установка плоских заглушек из углеродистых сталей между фланцами на трубопроводах Ру=6,4 МПа (64 кгс/см2)...10 МПа (100 кгс/см2) диаметр трубопроводов 80 мм (Ду 80 Ру 63) (р.1 п. 15 дефектной ведомости) |  | заглушка | 1 | 386 | 386 |  |  | 386 | 386 |  |  | 0.88 | 0.88 | 0 | 0 | [5 empty] | (Снятие) Установка плоских заглушек из углеродистых сталей между фланцами на трубопроводах Ру=6,4 МПа (64 кгс/см2)...10 МПа (100 кгс/см2) диаметр трубопроводов 80 мм (Ду 80 Ру 63) (р.1 п. 15 дефектной ведомости)
| Приказ от 08.08.2022 № 648/пр п.145 табл.3 | Демонтаж оборудования, пригодного для дальнейшего использования, со снятием с места установки, необходимой (частичной) разборкой без надобности хранения (перемещается на другое место установки и др.) ОЗП=0,6; ЭМ=0,6 к расх.; ЗПМ=0,6; МАТ=0 к расх.; ТЗ=0,6; ТЗМ=0,6 | [22 empty] | Демонтаж оборудования, пригодного для дальнейшего использования, со снятием с места установки, необходимой (частичной) разборкой без надобности хранения (перемещается на другое место установки и др.) ОЗП=0,6; ЭМ=0,6 к расх.; ЗПМ=0,6; МАТ=0 к расх.; ТЗ=0,6; ТЗМ=0,6
| 1 | ИНДЕКС К ПОЗИЦИИ: Прочие объекты (56), ФЕР, 1 кв 2026 (СМР),Письмо Минстроя России от 30.12.2025 года № 81879-ИФ/09, прил.1 ОЗП=41,73; ЭМ=15,27; ЗПМ=41,73; МАТ=10,48 | [21 empty] | ИНДЕКС К ПОЗИЦИИ: Прочие объекты (56), ФЕР, 1 кв 2026 (СМР),Письмо Минстроя России от 30.12.2025 года № 81879-ИФ/09, прил.1 ОЗП=41,73; ЭМ=15,27; ЗПМ=41,73; МАТ=10,48
|  |  | Накладные расходы 80% ФОТ (от 425) | З/пМех 10: 340
|  |  | Сметная прибыль 60% ФОТ (от 425) | З/пМех 10: 255
|  |  | Итого c накладными и см. прибылью | З/пМех 10: 1020
57 | РН11-2-9-1 | Установка плоских заглушек из углеродистых сталей между фланцами на трубопроводах Ру=1,0 МПа (10 кгс/см2)...4,0 МПа (40 кгс/см2) диаметр трубопроводов 50 мм (Ду 50 Ру 40) (р.1 п. 15 дефектной ведомости) |  | заглушка | 1 | 202.72 | 199.89 |  |  | 203 | 200 |  |  | 0.48 | 0.48 | 0 | 0 | [5 empty] | Установка плоских заглушек из углеродистых сталей между фланцами на трубопроводах Ру=1,0 МПа (10 кгс/см2)...4,0 МПа (40 кгс/см2) диаметр трубопроводов 50 мм (Ду 50 Ру 40) (р.1 п. 15 дефектной ведомости)
| 1 | ИНДЕКС К ПОЗИЦИИ: Прочие объекты (56), ФЕР, 1 кв 2026 (СМР),Письмо Минстроя России от 30.12.2025 года № 81879-ИФ/09, прил.1 ОЗП=41,73; ЭМ=15,27; ЗПМ=41,73; МАТ=10,48 | [21 empty] | ИНДЕКС К ПОЗИЦИИ: Прочие объекты (56), ФЕР, 1 кв 2026 (СМР),Письмо Минстроя России от 30.12.2025 года № 81879-ИФ/09, прил.1 ОЗП=41,73; ЭМ=15,27; ЗПМ=41,73; МАТ=10,48
|  |  | Накладные расходы 80% ФОТ (от 220) | З/пМех 10: 176
|  |  | Сметная прибыль 60% ФОТ (от 220) | З/пМех 10: 132
|  |  | Итого c накладными и см. прибылью | З/пМех 10: 531
58 | РН11-2-9-1 | (Снятие) Установка плоских заглушек из углеродистых сталей между фланцами на трубопроводах Ру=1,0 МПа (10 кгс/см2)...4,0 МПа (40 кгс/см2) диаметр трубопроводов 50 мм (Ду 50 Ру 40) (р.1 п. 15 дефектной ведомости) |  | заглушка | 1 | 119.77 | 119.77 |  |  | 120 | 120 |  |  | 0.29 | 0.29 | 0 | 0 | [5 empty] | (Снятие) Установка плоских заглушек из углеродистых сталей между фланцами на трубопроводах Ру=1,0 МПа (10 кгс/см2)...4,0 МПа (40 кгс/см2) диаметр трубопроводов 50 мм (Ду 50 Ру 40) (р.1 п. 15 дефектной ведомости)
| Приказ от 08.08.2022 № 648/пр п.145 табл.3 | Демонтаж оборудования, пригодного для дальнейшего использования, со снятием с места установки, необходимой (частичной) разборкой без надобности хранения (перемещается на другое место установки и др.) ОЗП=0,6; ЭМ=0,6 к расх.; ЗПМ=0,6; МАТ=0 к расх.; ТЗ=0,6; ТЗМ=0,6 | [22 empty] | Демонтаж оборудования, пригодного для дальнейшего использования, со снятием с места установки, необходимой (частичной) разборкой без надобности хранения (перемещается на другое место установки и др.) ОЗП=0,6; ЭМ=0,6 к расх.; ЗПМ=0,6; МАТ=0 к расх.; ТЗ=0,6; ТЗМ=0,6
| 1 | ИНДЕКС К ПОЗИЦИИ: Прочие объекты (56), ФЕР, 1 кв 2026 (СМР),Письмо Минстроя России от 30.12.2025 года № 81879-ИФ/09, прил.1 ОЗП=41,73; ЭМ=15,27; ЗПМ=41,73; МАТ=10,48 | [21 empty] | ИНДЕКС К ПОЗИЦИИ: Прочие объекты (56), ФЕР, 1 кв 2026 (СМР),Письмо Минстроя России от 30.12.2025 года № 81879-ИФ/09, прил.1 ОЗП=41,73; ЭМ=15,27; ЗПМ=41,73; МАТ=10,48
|  |  | Накладные расходы 80% ФОТ (от 132) | З/пМех 10: 106
|  |  | Сметная прибыль 60% ФОТ (от 132) | З/пМех 10: 79
|  |  | Итого c накладными и см. прибылью | З/пМех 10: 317
Вскрыть закрыть люки-лазы | [21 empty] | Вскрыть закрыть люки-лазы
59 | РН11-2-9-10 | (Вскрыть) Установка плоских заглушек из углеродистых сталей между фланцами на трубопроводах Ру=1,0 МПа (10 кгс/см2)...4,0 МПа (40 кгс/см2) диаметр трубопроводов 500 мм (Ду 500 Ру 25) (р.1 п. 16 дефектной ведомости) |  | заглушка | 1 | 1088.74 | 1088.74 |  |  | 1089 | 1089 |  |  | 2.64 | 2.64 | 0 | 0 | [5 empty] | (Вскрыть) Установка плоских заглушек из углеродистых сталей между фланцами на трубопроводах Ру=1,0 МПа (10 кгс/см2)...4,0 МПа (40 кгс/см2) диаметр трубопроводов 500 мм (Ду 500 Ру 25) (р.1 п. 16 дефектной ведомости)
| Приказ от 08.08.2022 № 648/пр п.145 табл.3 | Демонтаж оборудования, пригодного для дальнейшего использования, со снятием с места установки, необходимой (частичной) разборкой без надобности хранения (перемещается на другое место установки и др.) ОЗП=0,6; ЭМ=0,6 к расх.; ЗПМ=0,6; МАТ=0 к расх.; ТЗ=0,6; ТЗМ=0,6 | [22 empty] | Демонтаж оборудования, пригодного для дальнейшего использования, со снятием с места установки, необходимой (частичной) разборкой без надобности хранения (перемещается на другое место установки и др.) ОЗП=0,6; ЭМ=0,6 к расх.; ЗПМ=0,6; МАТ=0 к расх.; ТЗ=0,6; ТЗМ=0,6
| 1 | ИНДЕКС К ПОЗИЦИИ: Прочие объекты (56), ФЕР, 1 кв 2026 (СМР),Письмо Минстроя России от 30.12.2025 года № 81879-ИФ/09, прил.1 ОЗП=41,73; ЭМ=15,27; ЗПМ=41,73; МАТ=10,48 | [21 empty] | ИНДЕКС К ПОЗИЦИИ: Прочие объекты (56), ФЕР, 1 кв 2026 (СМР),Письмо Минстроя России от 30.12.2025 года № 81879-ИФ/09, прил.1 ОЗП=41,73; ЭМ=15,27; ЗПМ=41,73; МАТ=10,48
|  |  | Накладные расходы 80% ФОТ (от 1 198) | З/пМех 10: 958
|  |  | Сметная прибыль 60% ФОТ (от 1 198) | З/пМех 10: 719
|  |  | Итого c накладными и см. прибылью | З/пМех 10: 2875
60 | РН11-2-9-10 | (Закрыть) Установка плоских заглушек из углеродистых сталей между фланцами на трубопроводах Ру=1,0 МПа (10 кгс/см2)...4,0 МПа (40 кгс/см2) диаметр трубопроводов 500 мм (Ду 500 Ру 25) (р.1 п. 16 дефектной ведомости) |  | заглушка | 1 | 1828.78 | 1814.42 |  |  | 1829 | 1814 |  |  | 4.4 | 4.4 | 0 | 0 | [5 empty] | (Закрыть) Установка плоских заглушек из углеродистых сталей между фланцами на трубопроводах Ру=1,0 МПа (10 кгс/см2)...4,0 МПа (40 кгс/см2) диаметр трубопроводов 500 мм (Ду 500 Ру 25) (р.1 п. 16 дефектной ведомости)
| 1 | ИНДЕКС К ПОЗИЦИИ: Прочие объекты (56), ФЕР, 1 кв 2026 (СМР),Письмо Минстроя России от 30.12.2025 года № 81879-ИФ/09, прил.1 ОЗП=41,73; ЭМ=15,27; ЗПМ=41,73; МАТ=10,48 | [21 empty] | ИНДЕКС К ПОЗИЦИИ: Прочие объекты (56), ФЕР, 1 кв 2026 (СМР),Письмо Минстроя России от 30.12.2025 года № 81879-ИФ/09, прил.1 ОЗП=41,73; ЭМ=15,27; ЗПМ=41,73; МАТ=10,48
|  |  | Накладные расходы 80% ФОТ (от 1 995) | З/пМех 10: 1596
|  |  | Сметная прибыль 60% ФОТ (от 1 995) | З/пМех 10: 1197
|  |  | Итого c накладными и см. прибылью | З/пМех 10: 4803
61 | Производство №2 | Почистить от грязи стенки скребком и металлической щёткой (р.1 п.17 дефектной ведомости) |  | 4: м2; 5: 32; З/пМех 14: 0; З/пМех 15: 0; З/пМех 16: 0; З/пМех 17: 0 | [8 empty] | Почистить от грязи стенки скребком и металлической щёткой (р.1 п.17 дефектной ведомости)
62 | ФЕРм37-01-025-24 Приказ Минстроя России от 26.12.2019 №876/пр | Гидравлическое испытание аппарата или сосуда горизонтального или вертикального, работающего под давлением, вместимость: свыше 10 до 15 м3 прим. V= 15 м3 (р.1 п.18 дефектной ведомости) |  | шт | 1 | 30141.81 | 5252.14 | 23747.14 | 2613.97 | 30142 | 5252 | 23747 | 2614 | 14.4 | 14.4 | 5.4 | 5.4 | [5 empty] | Гидравлическое испытание аппарата или сосуда горизонтального или вертикального, работающего под давлением, вместимость: свыше 10 до 15 м3 прим. V= 15 м3 (р.1 п.18 дефектной ведомости)
|  | 1 790,03 = 1 923,41 - 12,5 x 10,67 | [24 empty] | 1 790,03 = 1 923,41 - 12,5 x 10,67
| 1 | ИНДЕКС К ПОЗИЦИИ: Прочие объекты (56), ФЕР, 1 кв 2026 (СМР),Письмо Минстроя России от 30.12.2025 года № 81879-ИФ/09, прил.1 ОЗП=41,73; ЭМ=15,27; ЗПМ=41,73; МАТ=10,48 | [21 empty] | ИНДЕКС К ПОЗИЦИИ: Прочие объекты (56), ФЕР, 1 кв 2026 (СМР),Письмо Минстроя России от 30.12.2025 года № 81879-ИФ/09, прил.1 ОЗП=41,73; ЭМ=15,27; ЗПМ=41,73; МАТ=10,48
|  |  | Накладные расходы 92% ФОТ (от 9 046) | З/пМех 10: 8322
|  |  | Сметная прибыль 49% ФОТ (от 9 046) | З/пМех 10: 4433
|  |  | Итого c накладными и см. прибылью | З/пМех 10: 47247
Дренажный сборник факельного конденсата Е-124 Ø2000мм h=4400мм V=16м3 Р=0.3МПа | [21 empty] | Дренажный сборник факельного конденсата Е-124 Ø2000мм h=4400мм V=16м3 Р=0.3МПа
Поставить и снять заглушки | [21 empty] | Поставить и снять заглушки
63 | РН11-2-9-3 | Установка плоских заглушек из углеродистых сталей между фланцами на трубопроводах Ру=1,0 МПа (10 кгс/см2)...4,0 МПа (40 кгс/см2) диаметр трубопроводов 100 мм (Ду 100 Ру 40) (р.1 п. 19 дефектной ведомости) |  | заглушка | 2 | 309.96 | 307.13 |  |  | 620 | 614 |  |  | 0.79 | 1.58 | 0 | 0 | [5 empty] | Установка плоских заглушек из углеродистых сталей между фланцами на трубопроводах Ру=1,0 МПа (10 кгс/см2)...4,0 МПа (40 кгс/см2) диаметр трубопроводов 100 мм (Ду 100 Ру 40) (р.1 п. 19 дефектной ведомости)
| 1 | ИНДЕКС К ПОЗИЦИИ: Прочие объекты (56), ФЕР, 1 кв 2026 (СМР),Письмо Минстроя России от 30.12.2025 года № 81879-ИФ/09, прил.1 ОЗП=41,73; ЭМ=15,27; ЗПМ=41,73; МАТ=10,48 | [21 empty] | ИНДЕКС К ПОЗИЦИИ: Прочие объекты (56), ФЕР, 1 кв 2026 (СМР),Письмо Минстроя России от 30.12.2025 года № 81879-ИФ/09, прил.1 ОЗП=41,73; ЭМ=15,27; ЗПМ=41,73; МАТ=10,48
|  |  | Накладные расходы 80% ФОТ (от 675) | З/пМех 10: 540
|  |  | Сметная прибыль 60% ФОТ (от 675) | З/пМех 10: 405
|  |  | Итого c накладными и см. прибылью | З/пМех 10: 1626
64 | РН11-2-9-3 | (Снятие) Установка плоских заглушек из углеродистых сталей между фланцами на трубопроводах Ру=1,0 МПа (10 кгс/см2)...4,0 МПа (40 кгс/см2) диаметр трубопроводов 100 мм (Ду 100 Ру 40) (р.1 п. 19 дефектной ведомости) |  | заглушка | 2 | 184.45 | 184.45 |  |  | 369 | 369 |  |  | 0.47 | 0.94 | 0 | 0 | [5 empty] | (Снятие) Установка плоских заглушек из углеродистых сталей между фланцами на трубопроводах Ру=1,0 МПа (10 кгс/см2)...4,0 МПа (40 кгс/см2) диаметр трубопроводов 100 мм (Ду 100 Ру 40) (р.1 п. 19 дефектной ведомости)
| Приказ от 08.08.2022 № 648/пр п.145 табл.3 | Демонтаж оборудования, пригодного для дальнейшего использования, со снятием с места установки, необходимой (частичной) разборкой без надобности хранения (перемещается на другое место установки и др.) ОЗП=0,6; ЭМ=0,6 к расх.; ЗПМ=0,6; МАТ=0 к расх.; ТЗ=0,6; ТЗМ=0,6 | [22 empty] | Демонтаж оборудования, пригодного для дальнейшего использования, со снятием с места установки, необходимой (частичной) разборкой без надобности хранения (перемещается на другое место установки и др.) ОЗП=0,6; ЭМ=0,6 к расх.; ЗПМ=0,6; МАТ=0 к расх.; ТЗ=0,6; ТЗМ=0,6
| 1 | ИНДЕКС К ПОЗИЦИИ: Прочие объекты (56), ФЕР, 1 кв 2026 (СМР),Письмо Минстроя России от 30.12.2025 года № 81879-ИФ/09, прил.1 ОЗП=41,73; ЭМ=15,27; ЗПМ=41,73; МАТ=10,48 | [21 empty] | ИНДЕКС К ПОЗИЦИИ: Прочие объекты (56), ФЕР, 1 кв 2026 (СМР),Письмо Минстроя России от 30.12.2025 года № 81879-ИФ/09, прил.1 ОЗП=41,73; ЭМ=15,27; ЗПМ=41,73; МАТ=10,48
|  |  | Накладные расходы 80% ФОТ (от 406) | З/пМех 10: 325
|  |  | Сметная прибыль 60% ФОТ (от 406) | З/пМех 10: 244
|  |  | Итого c накладными и см. прибылью | З/пМех 10: 975
65 | РН11-2-9-21 | Установка плоских заглушек из углеродистых сталей между фланцами на трубопроводах Ру=1,0 МПа (10 кгс/см2)...2,5 МПа (25 кгс/см2) диаметр трубопроводов 600 мм (Ду 600 Ру 10) (р.1 п. 19 дефектной ведомости) |  | заглушка | 1 | 3103.44 | 3064.65 | 15.73 | 28.38 | 3103 | 3065 | 16 | 28 | 8 | 8 | 0 | 0 | [5 empty] | Установка плоских заглушек из углеродистых сталей между фланцами на трубопроводах Ру=1,0 МПа (10 кгс/см2)...2,5 МПа (25 кгс/см2) диаметр трубопроводов 600 мм (Ду 600 Ру 10) (р.1 п. 19 дефектной ведомости)
| 1 | ИНДЕКС К ПОЗИЦИИ: Прочие объекты (56), ФЕР, 1 кв 2026 (СМР),Письмо Минстроя России от 30.12.2025 года № 81879-ИФ/09, прил.1 ОЗП=41,73; ЭМ=15,27; ЗПМ=41,73; МАТ=10,48 | [21 empty] | ИНДЕКС К ПОЗИЦИИ: Прочие объекты (56), ФЕР, 1 кв 2026 (СМР),Письмо Минстроя России от 30.12.2025 года № 81879-ИФ/09, прил.1 ОЗП=41,73; ЭМ=15,27; ЗПМ=41,73; МАТ=10,48
|  |  | Накладные расходы 80% ФОТ (от 3 403) | З/пМех 10: 2722
|  |  | Сметная прибыль 60% ФОТ (от 3 403) | З/пМех 10: 2042
|  |  | Итого c накладными и см. прибылью | З/пМех 10: 8176
66 | РН11-2-9-21 | (Снятие) Установка плоских заглушек из углеродистых сталей между фланцами на трубопроводах Ру=1,0 МПа (10 кгс/см2)...2,5 МПа (25 кгс/см2) диаметр трубопроводов 600 мм (Ду 600 Ру 10) (р.1 п. 19 дефектной ведомости) |  | заглушка | 1 | 1848.09 | 1838.62 | 9.47 | 17.11 | 1848 | 1839 | 9 | 17 | 4.8 | 4.8 | 0 | 0 | [5 empty] | (Снятие) Установка плоских заглушек из углеродистых сталей между фланцами на трубопроводах Ру=1,0 МПа (10 кгс/см2)...2,5 МПа (25 кгс/см2) диаметр трубопроводов 600 мм (Ду 600 Ру 10) (р.1 п. 19 дефектной ведомости)
| Приказ от 08.08.2022 № 648/пр п.145 табл.3 | Демонтаж оборудования, пригодного для дальнейшего использования, со снятием с места установки, необходимой (частичной) разборкой без надобности хранения (перемещается на другое место установки и др.) ОЗП=0,6; ЭМ=0,6 к расх.; ЗПМ=0,6; МАТ=0 к расх.; ТЗ=0,6; ТЗМ=0,6 | [22 empty] | Демонтаж оборудования, пригодного для дальнейшего использования, со снятием с места установки, необходимой (частичной) разборкой без надобности хранения (перемещается на другое место установки и др.) ОЗП=0,6; ЭМ=0,6 к расх.; ЗПМ=0,6; МАТ=0 к расх.; ТЗ=0,6; ТЗМ=0,6
| 1 | ИНДЕКС К ПОЗИЦИИ: Прочие объекты (56), ФЕР, 1 кв 2026 (СМР),Письмо Минстроя России от 30.12.2025 года № 81879-ИФ/09, прил.1 ОЗП=41,73; ЭМ=15,27; ЗПМ=41,73; МАТ=10,48 | [21 empty] | ИНДЕКС К ПОЗИЦИИ: Прочие объекты (56), ФЕР, 1 кв 2026 (СМР),Письмо Минстроя России от 30.12.2025 года № 81879-ИФ/09, прил.1 ОЗП=41,73; ЭМ=15,27; ЗПМ=41,73; МАТ=10,48
|  |  | Накладные расходы 80% ФОТ (от 2 042) | З/пМех 10: 1634
|  |  | Сметная прибыль 60% ФОТ (от 2 042) | З/пМех 10: 1225
|  |  | Итого c накладными и см. прибылью | З/пМех 10: 4892
Вскрыть закрыть люки-лазы | [21 empty] | Вскрыть закрыть люки-лазы
67 | РН11-2-9-22 | (Вскрыть) Установка плоских заглушек из углеродистых сталей между фланцами на трубопроводах Ру=1,0 МПа (10 кгс/см2)...2,5 МПа (25 кгс/см2) диаметр трубопроводов 800 мм (Ду 800 Ру 10) (р.1 п. 20 дефектной ведомости) |  | заглушка | 1 | 3505.37 | 3429.37 | 47.18 | 85.55 | 3505 | 3429 | 47 | 86 | 8.9 | 8.9 | 0 | 0 | [5 empty] | (Вскрыть) Установка плоских заглушек из углеродистых сталей между фланцами на трубопроводах Ру=1,0 МПа (10 кгс/см2)...2,5 МПа (25 кгс/см2) диаметр трубопроводов 800 мм (Ду 800 Ру 10) (р.1 п. 20 дефектной ведомости)
| 1 | ИНДЕКС К ПОЗИЦИИ: Прочие объекты (56), ФЕР, 1 кв 2026 (СМР),Письмо Минстроя России от 30.12.2025 года № 81879-ИФ/09, прил.1 ОЗП=41,73; ЭМ=15,27; ЗПМ=41,73; МАТ=10,48 | [21 empty] | ИНДЕКС К ПОЗИЦИИ: Прочие объекты (56), ФЕР, 1 кв 2026 (СМР),Письмо Минстроя России от 30.12.2025 года № 81879-ИФ/09, прил.1 ОЗП=41,73; ЭМ=15,27; ЗПМ=41,73; МАТ=10,48
|  |  | Накладные расходы 80% ФОТ (от 3 867) | З/пМех 10: 3094
|  |  | Сметная прибыль 60% ФОТ (от 3 867) | З/пМех 10: 2320
|  |  | Итого c накладными и см. прибылью | З/пМех 10: 9267
68 | РН11-2-9-22 | (Закрыть) Установка плоских заглушек из углеродистых сталей между фланцами на трубопроводах Ру=1,0 МПа (10 кгс/см2)...2,5 МПа (25 кгс/см2) диаметр трубопроводов 800 мм (Ду 800 Ру 10) (р.1 п. 20 дефектной ведомости) |  | заглушка | 1 | 3505.37 | 3429.37 | 47.18 | 85.55 | 3505 | 3429 | 47 | 86 | 8.9 | 8.9 | 0 | 0 | [5 empty] | (Закрыть) Установка плоских заглушек из углеродистых сталей между фланцами на трубопроводах Ру=1,0 МПа (10 кгс/см2)...2,5 МПа (25 кгс/см2) диаметр трубопроводов 800 мм (Ду 800 Ру 10) (р.1 п. 20 дефектной ведомости)
| 1 | ИНДЕКС К ПОЗИЦИИ: Прочие объекты (56), ФЕР, 1 кв 2026 (СМР),Письмо Минстроя России от 30.12.2025 года № 81879-ИФ/09, прил.1 ОЗП=41,73; ЭМ=15,27; ЗПМ=41,73; МАТ=10,48 | [21 empty] | ИНДЕКС К ПОЗИЦИИ: Прочие объекты (56), ФЕР, 1 кв 2026 (СМР),Письмо Минстроя России от 30.12.2025 года № 81879-ИФ/09, прил.1 ОЗП=41,73; ЭМ=15,27; ЗПМ=41,73; МАТ=10,48
|  |  | Накладные расходы 80% ФОТ (от 3 867) | З/пМех 10: 3094
|  |  | Сметная прибыль 60% ФОТ (от 3 867) | З/пМех 10: 2320
|  |  | Итого c накладными и см. прибылью | З/пМех 10: 9267
69 | Производство №2 | Почистить от грязи стенки скребком и металлической щёткой (р.1 п.21 дефектной ведомости) |  | 4: м2; 5: 20; З/пМех 14: 0; З/пМех 15: 0; З/пМех 16: 0; З/пМех 17: 0 | [8 empty] | Почистить от грязи стенки скребком и металлической щёткой (р.1 п.21 дефектной ведомости)
70 | ФЕРм37-01-025-25 Приказ Минстроя России от 26.12.2019 №876/пр | Гидравлическое испытание аппарата или сосуда горизонтального или вертикального, работающего под давлением, вместимость: свыше 15 до 25 м3 прим. V= 16 м3 (р.1 п.22 дефектной ведомости) |  | шт | 1 | 38305.76 | 6382.6 | 30783.25 | 3388.48 | 38306 | 6383 | 30783 | 3388 | 17.5 | 17.5 | 7 | 7 | [5 empty] | Гидравлическое испытание аппарата или сосуда горизонтального или вертикального, работающего под давлением, вместимость: свыше 15 до 25 м3 прим. V= 16 м3 (р.1 п.22 дефектной ведомости)
|  | 2 277,65 = 2 517,73 - 22,5 x 10,67 | [24 empty] | 2 277,65 = 2 517,73 - 22,5 x 10,67
| 1 | ИНДЕКС К ПОЗИЦИИ: Прочие объекты (56), ФЕР, 1 кв 2026 (СМР),Письмо Минстроя России от 30.12.2025 года № 81879-ИФ/09, прил.1 ОЗП=41,73; ЭМ=15,27; ЗПМ=41,73; МАТ=10,48 | [21 empty] | ИНДЕКС К ПОЗИЦИИ: Прочие объекты (56), ФЕР, 1 кв 2026 (СМР),Письмо Минстроя России от 30.12.2025 года № 81879-ИФ/09, прил.1 ОЗП=41,73; ЭМ=15,27; ЗПМ=41,73; МАТ=10,48
|  |  | Накладные расходы 92% ФОТ (от 11 236) | З/пМех 10: 10337
|  |  | Сметная прибыль 49% ФОТ (от 11 236) | З/пМех 10: 5506
|  |  | Итого c накладными и см. прибылью | З/пМех 10: 59723
Фильтр кислой воды Ф-101А Ø400; Н=2045 мм; V=0,82м³; Р=1.6Мпа | [21 empty] | Фильтр кислой воды Ф-101А Ø400; Н=2045 мм; V=0,82м³; Р=1.6Мпа
Поставить и снять заглушки | [21 empty] | Поставить и снять заглушки
71 | РН11-2-9-4 | Установка плоских заглушек из углеродистых сталей между фланцами на трубопроводах Ру=1,0 МПа (10 кгс/см2)...4,0 МПа (40 кгс/см2) диаметр трубопроводов 150 мм (Ду 150 Ру 16) (р.1 п. 23 дефектной ведомости) |  | заглушка | 2 | 434.33 | 428.57 |  |  | 869 | 857 |  |  | 1.08 | 2.16 | 0 | 0 | [5 empty] | Установка плоских заглушек из углеродистых сталей между фланцами на трубопроводах Ру=1,0 МПа (10 кгс/см2)...4,0 МПа (40 кгс/см2) диаметр трубопроводов 150 мм (Ду 150 Ру 16) (р.1 п. 23 дефектной ведомости)
| 1 | ИНДЕКС К ПОЗИЦИИ: Прочие объекты (56), ФЕР, 1 кв 2026 (СМР),Письмо Минстроя России от 30.12.2025 года № 81879-ИФ/09, прил.1 ОЗП=41,73; ЭМ=15,27; ЗПМ=41,73; МАТ=10,48 | [21 empty] | ИНДЕКС К ПОЗИЦИИ: Прочие объекты (56), ФЕР, 1 кв 2026 (СМР),Письмо Минстроя России от 30.12.2025 года № 81879-ИФ/09, прил.1 ОЗП=41,73; ЭМ=15,27; ЗПМ=41,73; МАТ=10,48
|  |  | Накладные расходы 80% ФОТ (от 943) | З/пМех 10: 754
|  |  | Сметная прибыль 60% ФОТ (от 943) | З/пМех 10: 566
|  |  | Итого c накладными и см. прибылью | З/пМех 10: 2275
72 | РН11-2-9-4 | (Снятие) Установка плоских заглушек из углеродистых сталей между фланцами на трубопроводах Ру=1,0 МПа (10 кгс/см2)...4,0 МПа (40 кгс/см2) диаметр трубопроводов 150 мм (Ду 150 Ру 16) (р.1 п. 23 дефектной ведомости) |  | заглушка | 2 | 257.06 | 257.06 |  |  | 514 | 514 |  |  | 0.65 | 1.3 | 0 | 0 | [5 empty] | (Снятие) Установка плоских заглушек из углеродистых сталей между фланцами на трубопроводах Ру=1,0 МПа (10 кгс/см2)...4,0 МПа (40 кгс/см2) диаметр трубопроводов 150 мм (Ду 150 Ру 16) (р.1 п. 23 дефектной ведомости)
| Приказ от 08.08.2022 № 648/пр п.145 табл.3 | Демонтаж оборудования, пригодного для дальнейшего использования, со снятием с места установки, необходимой (частичной) разборкой без надобности хранения (перемещается на другое место установки и др.) ОЗП=0,6; ЭМ=0,6 к расх.; ЗПМ=0,6; МАТ=0 к расх.; ТЗ=0,6; ТЗМ=0,6 | [22 empty] | Демонтаж оборудования, пригодного для дальнейшего использования, со снятием с места установки, необходимой (частичной) разборкой без надобности хранения (перемещается на другое место установки и др.) ОЗП=0,6; ЭМ=0,6 к расх.; ЗПМ=0,6; МАТ=0 к расх.; ТЗ=0,6; ТЗМ=0,6
| 1 | ИНДЕКС К ПОЗИЦИИ: Прочие объекты (56), ФЕР, 1 кв 2026 (СМР),Письмо Минстроя России от 30.12.2025 года № 81879-ИФ/09, прил.1 ОЗП=41,73; ЭМ=15,27; ЗПМ=41,73; МАТ=10,48 | [21 empty] | ИНДЕКС К ПОЗИЦИИ: Прочие объекты (56), ФЕР, 1 кв 2026 (СМР),Письмо Минстроя России от 30.12.2025 года № 81879-ИФ/09, прил.1 ОЗП=41,73; ЭМ=15,27; ЗПМ=41,73; МАТ=10,48
|  |  | Накладные расходы 80% ФОТ (от 565) | З/пМех 10: 452
|  |  | Сметная прибыль 60% ФОТ (от 565) | З/пМех 10: 339
|  |  | Итого c накладными и см. прибылью | З/пМех 10: 1356
73 | РН5-1-22 | Разборка и сборка фланцевых соединений с заменой прокладок,на условное давление до 1,6МПа(16кгс/см2), условный проход Ду до 400мм (Ду 400 Ру 16) (р.1 п. 24 дефектной ведомости) |  | шт. | 1 | 2402.85 | 2150.35 | 226.61 | 14.19 | 2403 | 2150 | 227 | 14 | 5.7 | 5.7 | 0 | 0 | [5 empty] | Разборка и сборка фланцевых соединений с заменой прокладок,на условное давление до 1,6МПа(16кгс/см2), условный проход Ду до 400мм (Ду 400 Ру 16) (р.1 п. 24 дефектной ведомости)
| 1 | ИНДЕКС К ПОЗИЦИИ: Прочие объекты (56), ФЕР, 1 кв 2026 (СМР),Письмо Минстроя России от 30.12.2025 года № 81879-ИФ/09, прил.1 ОЗП=41,73; ЭМ=15,27; ЗПМ=41,73; МАТ=10,48 | [21 empty] | ИНДЕКС К ПОЗИЦИИ: Прочие объекты (56), ФЕР, 1 кв 2026 (СМР),Письмо Минстроя России от 30.12.2025 года № 81879-ИФ/09, прил.1 ОЗП=41,73; ЭМ=15,27; ЗПМ=41,73; МАТ=10,48
|  |  | Накладные расходы 80% ФОТ (от 2 380) | З/пМех 10: 1904
|  |  | Сметная прибыль 60% ФОТ (от 2 380) | З/пМех 10: 1428
|  |  | Итого c накладными и см. прибылью | З/пМех 10: 5973
74 | Производство №2 | Демонтаж/монтаж фильтрующего элемента (р.1 п.25 дефектной ведомости) |  | 4: шт; 5: 1; З/пМех 14: 0; З/пМех 15: 0; З/пМех 16: 0; З/пМех 17: 0 | [8 empty] | Демонтаж/монтаж фильтрующего элемента (р.1 п.25 дефектной ведомости)
75 | Производство №2 | Почистить стенки от грязи (р.1 п.26 дефектной ведомости) |  | 4: м2; 5: 2.5; З/пМех 14: 0; З/пМех 15: 0; З/пМех 16: 0; З/пМех 17: 0 | [8 empty] | Почистить стенки от грязи (р.1 п.26 дефектной ведомости)
76 | ФЕРм37-01-025-21 Приказ Минстроя России от 26.12.2019 №876/пр | Гидравлическое испытание аппарата или сосуда горизонтального или вертикального, работающего под давлением, вместимость: свыше 0,8 до 1,2 м3 прим. V= 0,82 м3 (р.1 п.27 дефектной ведомости) |  | шт | 1 | 12029.61 | 2626.07 | 8355.44 | 919.73 | 12030 | 2626 | 8355 | 920 | 7.2 | 7.2 | 1.9 | 1.9 | [5 empty] | Гидравлическое испытание аппарата или сосуда горизонтального или вертикального, работающего под давлением, вместимость: свыше 0,8 до 1,2 м3 прим. V= 0,82 м3 (р.1 п.27 дефектной ведомости)
|  | 710,12 = 720,79 - 1 x 10,67 | [24 empty] | 710,12 = 720,79 - 1 x 10,67
| 1 | ИНДЕКС К ПОЗИЦИИ: Прочие объекты (56), ФЕР, 1 кв 2026 (СМР),Письмо Минстроя России от 30.12.2025 года № 81879-ИФ/09, прил.1 ОЗП=41,73; ЭМ=15,27; ЗПМ=41,73; МАТ=10,48 | [21 empty] | ИНДЕКС К ПОЗИЦИИ: Прочие объекты (56), ФЕР, 1 кв 2026 (СМР),Письмо Минстроя России от 30.12.2025 года № 81879-ИФ/09, прил.1 ОЗП=41,73; ЭМ=15,27; ЗПМ=41,73; МАТ=10,48
|  |  | Накладные расходы 92% ФОТ (от 4 078) | З/пМех 10: 3752
|  |  | Сметная прибыль 49% ФОТ (от 4 078) | З/пМех 10: 1998
|  |  | Итого c накладными и см. прибылью | З/пМех 10: 19427
Фильтр кислой воды Ф-101В Ø400; Н=2045 мм; V=0,82м³; Р=1.6Мпа | [21 empty] | Фильтр кислой воды Ф-101В Ø400; Н=2045 мм; V=0,82м³; Р=1.6Мпа
Поставить и снять заглушки | [21 empty] | Поставить и снять заглушки
77 | РН11-2-9-4 | Установка плоских заглушек из углеродистых сталей между фланцами на трубопроводах Ру=1,0 МПа (10 кгс/см2)...4,0 МПа (40 кгс/см2) диаметр трубопроводов 150 мм (Ду 150 Ру 16) (р.1 п. 28 дефектной ведомости) |  | заглушка | 2 | 434.33 | 428.57 |  |  | 869 | 857 |  |  | 1.08 | 2.16 | 0 | 0 | [5 empty] | Установка плоских заглушек из углеродистых сталей между фланцами на трубопроводах Ру=1,0 МПа (10 кгс/см2)...4,0 МПа (40 кгс/см2) диаметр трубопроводов 150 мм (Ду 150 Ру 16) (р.1 п. 28 дефектной ведомости)
| 1 | ИНДЕКС К ПОЗИЦИИ: Прочие объекты (56), ФЕР, 1 кв 2026 (СМР),Письмо Минстроя России от 30.12.2025 года № 81879-ИФ/09, прил.1 ОЗП=41,73; ЭМ=15,27; ЗПМ=41,73; МАТ=10,48 | [21 empty] | ИНДЕКС К ПОЗИЦИИ: Прочие объекты (56), ФЕР, 1 кв 2026 (СМР),Письмо Минстроя России от 30.12.2025 года № 81879-ИФ/09, прил.1 ОЗП=41,73; ЭМ=15,27; ЗПМ=41,73; МАТ=10,48
|  |  | Накладные расходы 80% ФОТ (от 943) | З/пМех 10: 754
|  |  | Сметная прибыль 60% ФОТ (от 943) | З/пМех 10: 566
|  |  | Итого c накладными и см. прибылью | З/пМех 10: 2275
78 | РН11-2-9-4 | (Снятие) Установка плоских заглушек из углеродистых сталей между фланцами на трубопроводах Ру=1,0 МПа (10 кгс/см2)...4,0 МПа (40 кгс/см2) диаметр трубопроводов 150 мм (Ду 150 Ру 16) (р.1 п. 28 дефектной ведомости) |  | заглушка | 2 | 257.06 | 257.06 |  |  | 514 | 514 |  |  | 0.65 | 1.3 | 0 | 0 | [5 empty] | (Снятие) Установка плоских заглушек из углеродистых сталей между фланцами на трубопроводах Ру=1,0 МПа (10 кгс/см2)...4,0 МПа (40 кгс/см2) диаметр трубопроводов 150 мм (Ду 150 Ру 16) (р.1 п. 28 дефектной ведомости)
| Приказ от 08.08.2022 № 648/пр п.145 табл.3 | Демонтаж оборудования, пригодного для дальнейшего использования, со снятием с места установки, необходимой (частичной) разборкой без надобности хранения (перемещается на другое место установки и др.) ОЗП=0,6; ЭМ=0,6 к расх.; ЗПМ=0,6; МАТ=0 к расх.; ТЗ=0,6; ТЗМ=0,6 | [22 empty] | Демонтаж оборудования, пригодного для дальнейшего использования, со снятием с места установки, необходимой (частичной) разборкой без надобности хранения (перемещается на другое место установки и др.) ОЗП=0,6; ЭМ=0,6 к расх.; ЗПМ=0,6; МАТ=0 к расх.; ТЗ=0,6; ТЗМ=0,6
| 1 | ИНДЕКС К ПОЗИЦИИ: Прочие объекты (56), ФЕР, 1 кв 2026 (СМР),Письмо Минстроя России от 30.12.2025 года № 81879-ИФ/09, прил.1 ОЗП=41,73; ЭМ=15,27; ЗПМ=41,73; МАТ=10,48 | [21 empty] | ИНДЕКС К ПОЗИЦИИ: Прочие объекты (56), ФЕР, 1 кв 2026 (СМР),Письмо Минстроя России от 30.12.2025 года № 81879-ИФ/09, прил.1 ОЗП=41,73; ЭМ=15,27; ЗПМ=41,73; МАТ=10,48
|  |  | Накладные расходы 80% ФОТ (от 565) | З/пМех 10: 452
|  |  | Сметная прибыль 60% ФОТ (от 565) | З/пМех 10: 339
|  |  | Итого c накладными и см. прибылью | З/пМех 10: 1356
79 | РН5-1-22 | Разборка и сборка фланцевых соединений с заменой прокладок,на условное давление до 1,6МПа(16кгс/см2), условный проход Ду до 400мм (Ду 400 Ру 16) (р.1 п. 29 дефектной ведомости) |  | шт. | 1 | 2402.85 | 2150.35 | 226.61 | 14.19 | 2403 | 2150 | 227 | 14 | 5.7 | 5.7 | 0 | 0 | [5 empty] | Разборка и сборка фланцевых соединений с заменой прокладок,на условное давление до 1,6МПа(16кгс/см2), условный проход Ду до 400мм (Ду 400 Ру 16) (р.1 п. 29 дефектной ведомости)
| 1 | ИНДЕКС К ПОЗИЦИИ: Прочие объекты (56), ФЕР, 1 кв 2026 (СМР),Письмо Минстроя России от 30.12.2025 года № 81879-ИФ/09, прил.1 ОЗП=41,73; ЭМ=15,27; ЗПМ=41,73; МАТ=10,48 | [21 empty] | ИНДЕКС К ПОЗИЦИИ: Прочие объекты (56), ФЕР, 1 кв 2026 (СМР),Письмо Минстроя России от 30.12.2025 года № 81879-ИФ/09, прил.1 ОЗП=41,73; ЭМ=15,27; ЗПМ=41,73; МАТ=10,48
|  |  | Накладные расходы 80% ФОТ (от 2 380) | З/пМех 10: 1904
|  |  | Сметная прибыль 60% ФОТ (от 2 380) | З/пМех 10: 1428
|  |  | Итого c накладными и см. прибылью | З/пМех 10: 5973
80 | Производство №2 | Демонтаж/монтаж фильтрующего элемента (р.1 п.30 дефектной ведомости) |  | 4: шт; 5: 1; З/пМех 14: 0; З/пМех 15: 0; З/пМех 16: 0; З/пМех 17: 0 | [8 empty] | Демонтаж/монтаж фильтрующего элемента (р.1 п.30 дефектной ведомости)
81 | Производство №2 | Почистить стенки от грязи (р.1 п.31 дефектной ведомости) |  | 4: м2; 5: 2.5; З/пМех 14: 0; З/пМех 15: 0; З/пМех 16: 0; З/пМех 17: 0 | [8 empty] | Почистить стенки от грязи (р.1 п.31 дефектной ведомости)
82 | ФЕРм37-01-025-21 Приказ Минстроя России от 26.12.2019 №876/пр | Гидравлическое испытание аппарата или сосуда горизонтального или вертикального, работающего под давлением, вместимость: свыше 0,8 до 1,2 м3 прим. V= 0,82 м3 (р.1 п.32 дефектной ведомости) |  | шт | 1 | 12029.61 | 2626.07 | 8355.44 | 919.73 | 12030 | 2626 | 8355 | 920 | 7.2 | 7.2 | 1.9 | 1.9 | [5 empty] | Гидравлическое испытание аппарата или сосуда горизонтального или вертикального, работающего под давлением, вместимость: свыше 0,8 до 1,2 м3 прим. V= 0,82 м3 (р.1 п.32 дефектной ведомости)
|  | 710,12 = 720,79 - 1 x 10,67 | [24 empty] | 710,12 = 720,79 - 1 x 10,67
| 1 | ИНДЕКС К ПОЗИЦИИ: Прочие объекты (56), ФЕР, 1 кв 2026 (СМР),Письмо Минстроя России от 30.12.2025 года № 81879-ИФ/09, прил.1 ОЗП=41,73; ЭМ=15,27; ЗПМ=41,73; МАТ=10,48 | [21 empty] | ИНДЕКС К ПОЗИЦИИ: Прочие объекты (56), ФЕР, 1 кв 2026 (СМР),Письмо Минстроя России от 30.12.2025 года № 81879-ИФ/09, прил.1 ОЗП=41,73; ЭМ=15,27; ЗПМ=41,73; МАТ=10,48
|  |  | Накладные расходы 92% ФОТ (от 4 078) | З/пМех 10: 3752
|  |  | Сметная прибыль 49% ФОТ (от 4 078) | З/пМех 10: 1998
|  |  | Итого c накладными и см. прибылью | З/пМех 10: 19427
Фильтр очистки от механических примесей Ф-201А Ø273мм; Н=1500мм; V=0,078м³; Р =0,675Мпа | [21 empty] | Фильтр очистки от механических примесей Ф-201А Ø273мм; Н=1500мм; V=0,078м³; Р =0,675Мпа
Поставить и снять заглушки | [21 empty] | Поставить и снять заглушки
83 | РН11-2-9-3 | Установка плоских заглушек из углеродистых сталей между фланцами на трубопроводах Ру=1,0 МПа (10 кгс/см2)...4,0 МПа (40 кгс/см2) диаметр трубопроводов 100 мм (Ду 100 Ру 16) (р.1 п. 33 дефектной ведомости) |  | заглушка | 2 | 309.96 | 307.13 |  |  | 620 | 614 |  |  | 0.79 | 1.58 | 0 | 0 | [5 empty] | Установка плоских заглушек из углеродистых сталей между фланцами на трубопроводах Ру=1,0 МПа (10 кгс/см2)...4,0 МПа (40 кгс/см2) диаметр трубопроводов 100 мм (Ду 100 Ру 16) (р.1 п. 33 дефектной ведомости)
| 1 | ИНДЕКС К ПОЗИЦИИ: Прочие объекты (56), ФЕР, 1 кв 2026 (СМР),Письмо Минстроя России от 30.12.2025 года № 81879-ИФ/09, прил.1 ОЗП=41,73; ЭМ=15,27; ЗПМ=41,73; МАТ=10,48 | [21 empty] | ИНДЕКС К ПОЗИЦИИ: Прочие объекты (56), ФЕР, 1 кв 2026 (СМР),Письмо Минстроя России от 30.12.2025 года № 81879-ИФ/09, прил.1 ОЗП=41,73; ЭМ=15,27; ЗПМ=41,73; МАТ=10,48
|  |  | Накладные расходы 80% ФОТ (от 675) | З/пМех 10: 540
|  |  | Сметная прибыль 60% ФОТ (от 675) | З/пМех 10: 405
|  |  | Итого c накладными и см. прибылью | З/пМех 10: 1626
84 | РН11-2-9-3 | (Снятие) Установка плоских заглушек из углеродистых сталей между фланцами на трубопроводах Ру=1,0 МПа (10 кгс/см2)...4,0 МПа (40 кгс/см2) диаметр трубопроводов 100 мм (Ду 100 Ру16) (р.1 п. 33 дефектной ведомости) |  | заглушка | 2 | 184.45 | 184.45 |  |  | 369 | 369 |  |  | 0.47 | 0.94 | 0 | 0 | [5 empty] | (Снятие) Установка плоских заглушек из углеродистых сталей между фланцами на трубопроводах Ру=1,0 МПа (10 кгс/см2)...4,0 МПа (40 кгс/см2) диаметр трубопроводов 100 мм (Ду 100 Ру16) (р.1 п. 33 дефектной ведомости)
| Приказ от 08.08.2022 № 648/пр п.145 табл.3 | Демонтаж оборудования, пригодного для дальнейшего использования, со снятием с места установки, необходимой (частичной) разборкой без надобности хранения (перемещается на другое место установки и др.) ОЗП=0,6; ЭМ=0,6 к расх.; ЗПМ=0,6; МАТ=0 к расх.; ТЗ=0,6; ТЗМ=0,6 | [22 empty] | Демонтаж оборудования, пригодного для дальнейшего использования, со снятием с места установки, необходимой (частичной) разборкой без надобности хранения (перемещается на другое место установки и др.) ОЗП=0,6; ЭМ=0,6 к расх.; ЗПМ=0,6; МАТ=0 к расх.; ТЗ=0,6; ТЗМ=0,6
| 1 | ИНДЕКС К ПОЗИЦИИ: Прочие объекты (56), ФЕР, 1 кв 2026 (СМР),Письмо Минстроя России от 30.12.2025 года № 81879-ИФ/09, прил.1 ОЗП=41,73; ЭМ=15,27; ЗПМ=41,73; МАТ=10,48 | [21 empty] | ИНДЕКС К ПОЗИЦИИ: Прочие объекты (56), ФЕР, 1 кв 2026 (СМР),Письмо Минстроя России от 30.12.2025 года № 81879-ИФ/09, прил.1 ОЗП=41,73; ЭМ=15,27; ЗПМ=41,73; МАТ=10,48
|  |  | Накладные расходы 80% ФОТ (от 406) | З/пМех 10: 325
|  |  | Сметная прибыль 60% ФОТ (от 406) | З/пМех 10: 244
|  |  | Итого c накладными и см. прибылью | З/пМех 10: 975
85 | РН5-1-22 | Разборка и сборка фланцевых соединений с заменой прокладок,на условное давление до 1,6МПа(16кгс/см2), условный проход Ду до 400мм (Ду 400 Ру 16) (р.1 п. 34 дефектной ведомости) |  | шт. | 1 | 2402.85 | 2150.35 | 226.61 | 14.19 | 2403 | 2150 | 227 | 14 | 5.7 | 5.7 | 0 | 0 | [5 empty] | Разборка и сборка фланцевых соединений с заменой прокладок,на условное давление до 1,6МПа(16кгс/см2), условный проход Ду до 400мм (Ду 400 Ру 16) (р.1 п. 34 дефектной ведомости)
| 1 | ИНДЕКС К ПОЗИЦИИ: Прочие объекты (56), ФЕР, 1 кв 2026 (СМР),Письмо Минстроя России от 30.12.2025 года № 81879-ИФ/09, прил.1 ОЗП=41,73; ЭМ=15,27; ЗПМ=41,73; МАТ=10,48 | [21 empty] | ИНДЕКС К ПОЗИЦИИ: Прочие объекты (56), ФЕР, 1 кв 2026 (СМР),Письмо Минстроя России от 30.12.2025 года № 81879-ИФ/09, прил.1 ОЗП=41,73; ЭМ=15,27; ЗПМ=41,73; МАТ=10,48
|  |  | Накладные расходы 80% ФОТ (от 2 380) | З/пМех 10: 1904
|  |  | Сметная прибыль 60% ФОТ (от 2 380) | З/пМех 10: 1428
|  |  | Итого c накладными и см. прибылью | З/пМех 10: 5973
86 | Производство №2 | Демонтаж/монтаж фильтрующего элемента (р.1 п.35 дефектной ведомости) |  | 4: шт; 5: 1; З/пМех 14: 0; З/пМех 15: 0; З/пМех 16: 0; З/пМех 17: 0 | [8 empty] | Демонтаж/монтаж фильтрующего элемента (р.1 п.35 дефектной ведомости)
87 | Производство №2 | Почистить стенки от грязи (р.1 п.36 дефектной ведомости) |  | 4: м2; 5: 2.5; З/пМех 14: 0; З/пМех 15: 0; З/пМех 16: 0; З/пМех 17: 0 | [8 empty] | Почистить стенки от грязи (р.1 п.36 дефектной ведомости)
88 | ФЕРм37-01-025-18 Приказ Минстроя России от 26.12.2019 №876/пр | Гидравлическое испытание аппарата или сосуда горизонтального или вертикального, работающего под давлением, вместимость: до 0,2 м3 прим. V= 0,078 м3 (р.1 п.37 дефектной ведомости) |  | шт | 1 | 5736.13 | 1495.19 | 3781.92 | 416.47 | 5736 | 1495 | 3782 | 416 | 4.1 | 4.1 | 0.86 | 0.86 | [5 empty] | Гидравлическое испытание аппарата или сосуда горизонтального или вертикального, работающего под давлением, вместимость: до 0,2 м3 прим. V= 0,078 м3 (р.1 п.37 дефектной ведомости)
|  | 327,30 = 329,43 - 0,2 x 10,67 | [24 empty] | 327,30 = 329,43 - 0,2 x 10,67
| 1 | ИНДЕКС К ПОЗИЦИИ: Прочие объекты (56), ФЕР, 1 кв 2026 (СМР),Письмо Минстроя России от 30.12.2025 года № 81879-ИФ/09, прил.1 ОЗП=41,73; ЭМ=15,27; ЗПМ=41,73; МАТ=10,48 | [21 empty] | ИНДЕКС К ПОЗИЦИИ: Прочие объекты (56), ФЕР, 1 кв 2026 (СМР),Письмо Минстроя России от 30.12.2025 года № 81879-ИФ/09, прил.1 ОЗП=41,73; ЭМ=15,27; ЗПМ=41,73; МАТ=10,48
|  |  | Накладные расходы 92% ФОТ (от 2 197) | З/пМех 10: 2021
|  |  | Сметная прибыль 49% ФОТ (от 2 197) | З/пМех 10: 1077
|  |  | Итого c накладными и см. прибылью | З/пМех 10: 9625
Фильтр очистки от механических примесей Ф-201В Ø273мм; Н=1500мм; V=0,078м³ Р=0,675Мпа | [21 empty] | Фильтр очистки от механических примесей Ф-201В Ø273мм; Н=1500мм; V=0,078м³ Р=0,675Мпа
Поставить и снять заглушки | [21 empty] | Поставить и снять заглушки
89 | РН11-2-9-3 | Установка плоских заглушек из углеродистых сталей между фланцами на трубопроводах Ру=1,0 МПа (10 кгс/см2)...4,0 МПа (40 кгс/см2) диаметр трубопроводов 100 мм (Ду 100 Ру 16) (р.1 п. 38 дефектной ведомости) |  | заглушка | 2 | 309.96 | 307.13 |  |  | 620 | 614 |  |  | 0.79 | 1.58 | 0 | 0 | [5 empty] | Установка плоских заглушек из углеродистых сталей между фланцами на трубопроводах Ру=1,0 МПа (10 кгс/см2)...4,0 МПа (40 кгс/см2) диаметр трубопроводов 100 мм (Ду 100 Ру 16) (р.1 п. 38 дефектной ведомости)
| 1 | ИНДЕКС К ПОЗИЦИИ: Прочие объекты (56), ФЕР, 1 кв 2026 (СМР),Письмо Минстроя России от 30.12.2025 года № 81879-ИФ/09, прил.1 ОЗП=41,73; ЭМ=15,27; ЗПМ=41,73; МАТ=10,48 | [21 empty] | ИНДЕКС К ПОЗИЦИИ: Прочие объекты (56), ФЕР, 1 кв 2026 (СМР),Письмо Минстроя России от 30.12.2025 года № 81879-ИФ/09, прил.1 ОЗП=41,73; ЭМ=15,27; ЗПМ=41,73; МАТ=10,48
|  |  | Накладные расходы 80% ФОТ (от 675) | З/пМех 10: 540
|  |  | Сметная прибыль 60% ФОТ (от 675) | З/пМех 10: 405
|  |  | Итого c накладными и см. прибылью | З/пМех 10: 1626
90 | РН11-2-9-3 | (Снятие) Установка плоских заглушек из углеродистых сталей между фланцами на трубопроводах Ру=1,0 МПа (10 кгс/см2)...4,0 МПа (40 кгс/см2) диаметр трубопроводов 100 мм (Ду 100 Ру16) (р.1 п. 38 дефектной ведомости) |  | заглушка | 2 | 184.45 | 184.45 |  |  | 369 | 369 |  |  | 0.47 | 0.94 | 0 | 0 | [5 empty] | (Снятие) Установка плоских заглушек из углеродистых сталей между фланцами на трубопроводах Ру=1,0 МПа (10 кгс/см2)...4,0 МПа (40 кгс/см2) диаметр трубопроводов 100 мм (Ду 100 Ру16) (р.1 п. 38 дефектной ведомости)
| Приказ от 08.08.2022 № 648/пр п.145 табл.3 | Демонтаж оборудования, пригодного для дальнейшего использования, со снятием с места установки, необходимой (частичной) разборкой без надобности хранения (перемещается на другое место установки и др.) ОЗП=0,6; ЭМ=0,6 к расх.; ЗПМ=0,6; МАТ=0 к расх.; ТЗ=0,6; ТЗМ=0,6 | [22 empty] | Демонтаж оборудования, пригодного для дальнейшего использования, со снятием с места установки, необходимой (частичной) разборкой без надобности хранения (перемещается на другое место установки и др.) ОЗП=0,6; ЭМ=0,6 к расх.; ЗПМ=0,6; МАТ=0 к расх.; ТЗ=0,6; ТЗМ=0,6
| 1 | ИНДЕКС К ПОЗИЦИИ: Прочие объекты (56), ФЕР, 1 кв 2026 (СМР),Письмо Минстроя России от 30.12.2025 года № 81879-ИФ/09, прил.1 ОЗП=41,73; ЭМ=15,27; ЗПМ=41,73; МАТ=10,48 | [21 empty] | ИНДЕКС К ПОЗИЦИИ: Прочие объекты (56), ФЕР, 1 кв 2026 (СМР),Письмо Минстроя России от 30.12.2025 года № 81879-ИФ/09, прил.1 ОЗП=41,73; ЭМ=15,27; ЗПМ=41,73; МАТ=10,48
|  |  | Накладные расходы 80% ФОТ (от 406) | З/пМех 10: 325
|  |  | Сметная прибыль 60% ФОТ (от 406) | З/пМех 10: 244
|  |  | Итого c накладными и см. прибылью | З/пМех 10: 975
91 | РН5-1-22 | Разборка и сборка фланцевых соединений с заменой прокладок,на условное давление до 1,6МПа(16кгс/см2), условный проход Ду до 400мм (Ду 400 Ру 16) (р.1 п. 39 дефектной ведомости) |  | шт. | 1 | 2402.85 | 2150.35 | 226.61 | 14.19 | 2403 | 2150 | 227 | 14 | 5.7 | 5.7 | 0 | 0 | [5 empty] | Разборка и сборка фланцевых соединений с заменой прокладок,на условное давление до 1,6МПа(16кгс/см2), условный проход Ду до 400мм (Ду 400 Ру 16) (р.1 п. 39 дефектной ведомости)
| 1 | ИНДЕКС К ПОЗИЦИИ: Прочие объекты (56), ФЕР, 1 кв 2026 (СМР),Письмо Минстроя России от 30.12.2025 года № 81879-ИФ/09, прил.1 ОЗП=41,73; ЭМ=15,27; ЗПМ=41,73; МАТ=10,48 | [21 empty] | ИНДЕКС К ПОЗИЦИИ: Прочие объекты (56), ФЕР, 1 кв 2026 (СМР),Письмо Минстроя России от 30.12.2025 года № 81879-ИФ/09, прил.1 ОЗП=41,73; ЭМ=15,27; ЗПМ=41,73; МАТ=10,48
|  |  | Накладные расходы 80% ФОТ (от 2 380) | З/пМех 10: 1904
|  |  | Сметная прибыль 60% ФОТ (от 2 380) | З/пМех 10: 1428
|  |  | Итого c накладными и см. прибылью | З/пМех 10: 5973
92 | Производство №2 | Демонтаж/монтаж фильтрующего элемента (р.1 п.40 дефектной ведомости) |  | 4: шт; 5: 1; З/пМех 14: 0; З/пМех 15: 0; З/пМех 16: 0; З/пМех 17: 0 | [8 empty] | Демонтаж/монтаж фильтрующего элемента (р.1 п.40 дефектной ведомости)
93 | Производство №2 | Почистить стенки от грязи (р.1 п.40 дефектной ведомости) |  | 4: м2; 5: 2.5; З/пМех 14: 0; З/пМех 15: 0; З/пМех 16: 0; З/пМех 17: 0 | [8 empty] | Почистить стенки от грязи (р.1 п.40 дефектной ведомости)
94 | ФЕРм37-01-025-18 Приказ Минстроя России от 26.12.2019 №876/пр | Гидравлическое испытание аппарата или сосуда горизонтального или вертикального, работающего под давлением, вместимость: до 0,2 м3 прим. V= 0,078 м3 (р.1 п.41 дефектной ведомости) |  | шт | 1 | 5736.13 | 1495.19 | 3781.92 | 416.47 | 5736 | 1495 | 3782 | 416 | 4.1 | 4.1 | 0.86 | 0.86 | [5 empty] | Гидравлическое испытание аппарата или сосуда горизонтального или вертикального, работающего под давлением, вместимость: до 0,2 м3 прим. V= 0,078 м3 (р.1 п.41 дефектной ведомости)
|  | 327,30 = 329,43 - 0,2 x 10,67 | [24 empty] | 327,30 = 329,43 - 0,2 x 10,67
| 1 | ИНДЕКС К ПОЗИЦИИ: Прочие объекты (56), ФЕР, 1 кв 2026 (СМР),Письмо Минстроя России от 30.12.2025 года № 81879-ИФ/09, прил.1 ОЗП=41,73; ЭМ=15,27; ЗПМ=41,73; МАТ=10,48 | [21 empty] | ИНДЕКС К ПОЗИЦИИ: Прочие объекты (56), ФЕР, 1 кв 2026 (СМР),Письмо Минстроя России от 30.12.2025 года № 81879-ИФ/09, прил.1 ОЗП=41,73; ЭМ=15,27; ЗПМ=41,73; МАТ=10,48
|  |  | Накладные расходы 92% ФОТ (от 2 197) | З/пМех 10: 2021
|  |  | Сметная прибыль 49% ФОТ (от 2 197) | З/пМех 10: 1077
|  |  | Итого c накладными и см. прибылью | З/пМех 10: 9625
Фильтр угольный Ф-202 Ø2200мм; Н=4600 мм; V=19,2м³; Р=0,85Мпа | [21 empty] | Фильтр угольный Ф-202 Ø2200мм; Н=4600 мм; V=19,2м³; Р=0,85Мпа
Поставить и снять заглушки | [21 empty] | Поставить и снять заглушки
95 | РН11-2-9-3 | Установка плоских заглушек из углеродистых сталей между фланцами на трубопроводах Ру=1,0 МПа (10 кгс/см2)...4,0 МПа (40 кгс/см2) диаметр трубопроводов 100 мм (Ду 100 Ру 25) (р.1 п. 42 дефектной ведомости) |  | заглушка | 2 | 309.96 | 307.13 |  |  | 620 | 614 |  |  | 0.79 | 1.58 | 0 | 0 | [5 empty] | Установка плоских заглушек из углеродистых сталей между фланцами на трубопроводах Ру=1,0 МПа (10 кгс/см2)...4,0 МПа (40 кгс/см2) диаметр трубопроводов 100 мм (Ду 100 Ру 25) (р.1 п. 42 дефектной ведомости)
| 1 | ИНДЕКС К ПОЗИЦИИ: Прочие объекты (56), ФЕР, 1 кв 2026 (СМР),Письмо Минстроя России от 30.12.2025 года № 81879-ИФ/09, прил.1 ОЗП=41,73; ЭМ=15,27; ЗПМ=41,73; МАТ=10,48 | [21 empty] | ИНДЕКС К ПОЗИЦИИ: Прочие объекты (56), ФЕР, 1 кв 2026 (СМР),Письмо Минстроя России от 30.12.2025 года № 81879-ИФ/09, прил.1 ОЗП=41,73; ЭМ=15,27; ЗПМ=41,73; МАТ=10,48
|  |  | Накладные расходы 80% ФОТ (от 675) | З/пМех 10: 540
|  |  | Сметная прибыль 60% ФОТ (от 675) | З/пМех 10: 405
|  |  | Итого c накладными и см. прибылью | З/пМех 10: 1626
96 | РН11-2-9-3 | (Снятие) Установка плоских заглушек из углеродистых сталей между фланцами на трубопроводах Ру=1,0 МПа (10 кгс/см2)...4,0 МПа (40 кгс/см2) диаметр трубопроводов 100 мм (Ду 100 Ру25) (р.1 п. 42 дефектной ведомости) |  | заглушка | 2 | 184.45 | 184.45 |  |  | 369 | 369 |  |  | 0.47 | 0.94 | 0 | 0 | [5 empty] | (Снятие) Установка плоских заглушек из углеродистых сталей между фланцами на трубопроводах Ру=1,0 МПа (10 кгс/см2)...4,0 МПа (40 кгс/см2) диаметр трубопроводов 100 мм (Ду 100 Ру25) (р.1 п. 42 дефектной ведомости)
| Приказ от 08.08.2022 № 648/пр п.145 табл.3 | Демонтаж оборудования, пригодного для дальнейшего использования, со снятием с места установки, необходимой (частичной) разборкой без надобности хранения (перемещается на другое место установки и др.) ОЗП=0,6; ЭМ=0,6 к расх.; ЗПМ=0,6; МАТ=0 к расх.; ТЗ=0,6; ТЗМ=0,6 | [22 empty] | Демонтаж оборудования, пригодного для дальнейшего использования, со снятием с места установки, необходимой (частичной) разборкой без надобности хранения (перемещается на другое место установки и др.) ОЗП=0,6; ЭМ=0,6 к расх.; ЗПМ=0,6; МАТ=0 к расх.; ТЗ=0,6; ТЗМ=0,6
| 1 | ИНДЕКС К ПОЗИЦИИ: Прочие объекты (56), ФЕР, 1 кв 2026 (СМР),Письмо Минстроя России от 30.12.2025 года № 81879-ИФ/09, прил.1 ОЗП=41,73; ЭМ=15,27; ЗПМ=41,73; МАТ=10,48 | [21 empty] | ИНДЕКС К ПОЗИЦИИ: Прочие объекты (56), ФЕР, 1 кв 2026 (СМР),Письмо Минстроя России от 30.12.2025 года № 81879-ИФ/09, прил.1 ОЗП=41,73; ЭМ=15,27; ЗПМ=41,73; МАТ=10,48
|  |  | Накладные расходы 80% ФОТ (от 406) | З/пМех 10: 325
|  |  | Сметная прибыль 60% ФОТ (от 406) | З/пМех 10: 244
|  |  | Итого c накладными и см. прибылью | З/пМех 10: 975
Вскрыть закрыть люки-лазы | [21 empty] | Вскрыть закрыть люки-лазы
97 | РН11-2-9-21 | (Вскрыть) Установка плоских заглушек из углеродистых сталей между фланцами на трубопроводах Ру=1,0 МПа (10 кгс/см2)...2,5 МПа (25 кгс/см2) диаметр трубопроводов 600 мм (Ду 600) (р.1 п. 43 дефектной ведомости) |  | заглушка | 2 | 1848.09 | 1838.62 | 9.47 | 17.11 | 3696 | 3677 | 19 | 34 | 4.8 | 9.6 | 0 | 0 | [5 empty] | (Вскрыть) Установка плоских заглушек из углеродистых сталей между фланцами на трубопроводах Ру=1,0 МПа (10 кгс/см2)...2,5 МПа (25 кгс/см2) диаметр трубопроводов 600 мм (Ду 600) (р.1 п. 43 дефектной ведомости)
| Приказ от 08.08.2022 № 648/пр п.145 табл.3 | Демонтаж оборудования, пригодного для дальнейшего использования, со снятием с места установки, необходимой (частичной) разборкой без надобности хранения (перемещается на другое место установки и др.) ОЗП=0,6; ЭМ=0,6 к расх.; ЗПМ=0,6; МАТ=0 к расх.; ТЗ=0,6; ТЗМ=0,6 | [22 empty] | Демонтаж оборудования, пригодного для дальнейшего использования, со снятием с места установки, необходимой (частичной) разборкой без надобности хранения (перемещается на другое место установки и др.) ОЗП=0,6; ЭМ=0,6 к расх.; ЗПМ=0,6; МАТ=0 к расх.; ТЗ=0,6; ТЗМ=0,6
| 1 | ИНДЕКС К ПОЗИЦИИ: Прочие объекты (56), ФЕР, 1 кв 2026 (СМР),Письмо Минстроя России от 30.12.2025 года № 81879-ИФ/09, прил.1 ОЗП=41,73; ЭМ=15,27; ЗПМ=41,73; МАТ=10,48 | [21 empty] | ИНДЕКС К ПОЗИЦИИ: Прочие объекты (56), ФЕР, 1 кв 2026 (СМР),Письмо Минстроя России от 30.12.2025 года № 81879-ИФ/09, прил.1 ОЗП=41,73; ЭМ=15,27; ЗПМ=41,73; МАТ=10,48
|  |  | Накладные расходы 80% ФОТ (от 4 082) | З/пМех 10: 3266
|  |  | Сметная прибыль 60% ФОТ (от 4 082) | З/пМех 10: 2449
|  |  | Итого c накладными и см. прибылью | З/пМех 10: 9781
98 | РН11-2-9-21 | (Закрыть) Установка плоских заглушек из углеродистых сталей между фланцами на трубопроводах Ру=1,0 МПа (10 кгс/см2)...2,5 МПа (25 кгс/см2) диаметр трубопроводов 600 мм (Ду 600) (р.1 п. 43 дефектной ведомости) |  | заглушка | 2 | 3103.44 | 3064.65 | 15.73 | 28.38 | 6207 | 6129 | 31 | 57 | 8 | 16 | 0 | 0 | [5 empty] | (Закрыть) Установка плоских заглушек из углеродистых сталей между фланцами на трубопроводах Ру=1,0 МПа (10 кгс/см2)...2,5 МПа (25 кгс/см2) диаметр трубопроводов 600 мм (Ду 600) (р.1 п. 43 дефектной ведомости)
| 1 | ИНДЕКС К ПОЗИЦИИ: Прочие объекты (56), ФЕР, 1 кв 2026 (СМР),Письмо Минстроя России от 30.12.2025 года № 81879-ИФ/09, прил.1 ОЗП=41,73; ЭМ=15,27; ЗПМ=41,73; МАТ=10,48 | [21 empty] | ИНДЕКС К ПОЗИЦИИ: Прочие объекты (56), ФЕР, 1 кв 2026 (СМР),Письмо Минстроя России от 30.12.2025 года № 81879-ИФ/09, прил.1 ОЗП=41,73; ЭМ=15,27; ЗПМ=41,73; МАТ=10,48
|  |  | Накладные расходы 80% ФОТ (от 6 805) | З/пМех 10: 5444
|  |  | Сметная прибыль 60% ФОТ (от 6 805) | З/пМех 10: 4083
|  |  | Итого c накладными и см. прибылью | З/пМех 10: 16350
99 | Производство №2 | Демонтаж/монтаж внутренних устройств (р.1 п.44 дефектной ведомости) |  | 4: шт; 5: 2; З/пМех 14: 0; З/пМех 15: 0; З/пМех 16: 0; З/пМех 17: 0 | [8 empty] | Демонтаж/монтаж внутренних устройств (р.1 п.44 дефектной ведомости)
100 | Производство №2 | Почистить стенки от грязи (р.1 п.45 дефектной ведомости) |  | 4: м2; 5: 2.5; З/пМех 14: 0; З/пМех 15: 0; З/пМех 16: 0; З/пМех 17: 0 | [8 empty] | Почистить стенки от грязи (р.1 п.45 дефектной ведомости)
101 | ФЕРм37-01-025-25 Приказ Минстроя России от 26.12.2019 №876/пр | Гидравлическое испытание аппарата или сосуда горизонтального или вертикального, работающего под давлением, вместимость: свыше 15 до 25 м3 прим. V= 19,2 м3 (р.1 п.46 дефектной ведомости) |  | шт | 1 | 38305.76 | 6382.6 | 30783.25 | 3388.48 | 38306 | 6383 | 30783 | 3388 | 17.5 | 17.5 | 7 | 7 | [5 empty] | Гидравлическое испытание аппарата или сосуда горизонтального или вертикального, работающего под давлением, вместимость: свыше 15 до 25 м3 прим. V= 19,2 м3 (р.1 п.46 дефектной ведомости)
|  | 2 277,65 = 2 517,73 - 22,5 x 10,67 | [24 empty] | 2 277,65 = 2 517,73 - 22,5 x 10,67
| 1 | ИНДЕКС К ПОЗИЦИИ: Прочие объекты (56), ФЕР, 1 кв 2026 (СМР),Письмо Минстроя России от 30.12.2025 года № 81879-ИФ/09, прил.1 ОЗП=41,73; ЭМ=15,27; ЗПМ=41,73; МАТ=10,48 | [21 empty] | ИНДЕКС К ПОЗИЦИИ: Прочие объекты (56), ФЕР, 1 кв 2026 (СМР),Письмо Минстроя России от 30.12.2025 года № 81879-ИФ/09, прил.1 ОЗП=41,73; ЭМ=15,27; ЗПМ=41,73; МАТ=10,48
|  |  | Накладные расходы 92% ФОТ (от 11 236) | З/пМех 10: 10337
|  |  | Сметная прибыль 49% ФОТ (от 11 236) | З/пМех 10: 5506
|  |  | Итого c накладными и см. прибылью | З/пМех 10: 59723
Фильтр очистки от угольной пыли Ф-203 Ø273мм; Н=1500мм; V=0,078м³; Р=0,675Мпа | [21 empty] | Фильтр очистки от угольной пыли Ф-203 Ø273мм; Н=1500мм; V=0,078м³; Р=0,675Мпа
102 | РН11-2-9-3 | Установка плоских заглушек из углеродистых сталей между фланцами на трубопроводах Ру=1,0 МПа (10 кгс/см2)...4,0 МПа (40 кгс/см2) диаметр трубопроводов 100 мм (Ду 100 Ру 16) (р.1 п. 47 дефектной ведомости) |  | заглушка | 2 | 309.96 | 307.13 |  |  | 620 | 614 |  |  | 0.79 | 1.58 | 0 | 0 | [5 empty] | Установка плоских заглушек из углеродистых сталей между фланцами на трубопроводах Ру=1,0 МПа (10 кгс/см2)...4,0 МПа (40 кгс/см2) диаметр трубопроводов 100 мм (Ду 100 Ру 16) (р.1 п. 47 дефектной ведомости)
| 1 | ИНДЕКС К ПОЗИЦИИ: Прочие объекты (56), ФЕР, 1 кв 2026 (СМР),Письмо Минстроя России от 30.12.2025 года № 81879-ИФ/09, прил.1 ОЗП=41,73; ЭМ=15,27; ЗПМ=41,73; МАТ=10,48 | [21 empty] | ИНДЕКС К ПОЗИЦИИ: Прочие объекты (56), ФЕР, 1 кв 2026 (СМР),Письмо Минстроя России от 30.12.2025 года № 81879-ИФ/09, прил.1 ОЗП=41,73; ЭМ=15,27; ЗПМ=41,73; МАТ=10,48
|  |  | Накладные расходы 80% ФОТ (от 675) | З/пМех 10: 540
|  |  | Сметная прибыль 60% ФОТ (от 675) | З/пМех 10: 405
|  |  | Итого c накладными и см. прибылью | З/пМех 10: 1626
103 | РН11-2-9-3 | (Снятие) Установка плоских заглушек из углеродистых сталей между фланцами на трубопроводах Ру=1,0 МПа (10 кгс/см2)...4,0 МПа (40 кгс/см2) диаметр трубопроводов 100 мм (Ду 100 Ру16) (р.1 п. 47 дефектной ведомости) |  | заглушка | 2 | 184.45 | 184.45 |  |  | 369 | 369 |  |  | 0.47 | 0.94 | 0 | 0 | [5 empty] | (Снятие) Установка плоских заглушек из углеродистых сталей между фланцами на трубопроводах Ру=1,0 МПа (10 кгс/см2)...4,0 МПа (40 кгс/см2) диаметр трубопроводов 100 мм (Ду 100 Ру16) (р.1 п. 47 дефектной ведомости)
| Приказ от 08.08.2022 № 648/пр п.145 табл.3 | Демонтаж оборудования, пригодного для дальнейшего использования, со снятием с места установки, необходимой (частичной) разборкой без надобности хранения (перемещается на другое место установки и др.) ОЗП=0,6; ЭМ=0,6 к расх.; ЗПМ=0,6; МАТ=0 к расх.; ТЗ=0,6; ТЗМ=0,6 | [22 empty] | Демонтаж оборудования, пригодного для дальнейшего использования, со снятием с места установки, необходимой (частичной) разборкой без надобности хранения (перемещается на другое место установки и др.) ОЗП=0,6; ЭМ=0,6 к расх.; ЗПМ=0,6; МАТ=0 к расх.; ТЗ=0,6; ТЗМ=0,6
| 1 | ИНДЕКС К ПОЗИЦИИ: Прочие объекты (56), ФЕР, 1 кв 2026 (СМР),Письмо Минстроя России от 30.12.2025 года № 81879-ИФ/09, прил.1 ОЗП=41,73; ЭМ=15,27; ЗПМ=41,73; МАТ=10,48 | [21 empty] | ИНДЕКС К ПОЗИЦИИ: Прочие объекты (56), ФЕР, 1 кв 2026 (СМР),Письмо Минстроя России от 30.12.2025 года № 81879-ИФ/09, прил.1 ОЗП=41,73; ЭМ=15,27; ЗПМ=41,73; МАТ=10,48
|  |  | Накладные расходы 80% ФОТ (от 406) | З/пМех 10: 325
|  |  | Сметная прибыль 60% ФОТ (от 406) | З/пМех 10: 244
|  |  | Итого c накладными и см. прибылью | З/пМех 10: 975
104 | РН5-1-22 | Разборка и сборка фланцевых соединений с заменой прокладок,на условное давление до 1,6МПа(16кгс/см2), условный проход Ду до 400мм (Ду 400 Ру 16) (р.1 п. 48 дефектной ведомости) |  | шт. | 1 | 2402.85 | 2150.35 | 226.61 | 14.19 | 2403 | 2150 | 227 | 14 | 5.7 | 5.7 | 0 | 0 | [5 empty] | Разборка и сборка фланцевых соединений с заменой прокладок,на условное давление до 1,6МПа(16кгс/см2), условный проход Ду до 400мм (Ду 400 Ру 16) (р.1 п. 48 дефектной ведомости)
| 1 | ИНДЕКС К ПОЗИЦИИ: Прочие объекты (56), ФЕР, 1 кв 2026 (СМР),Письмо Минстроя России от 30.12.2025 года № 81879-ИФ/09, прил.1 ОЗП=41,73; ЭМ=15,27; ЗПМ=41,73; МАТ=10,48 | [21 empty] | ИНДЕКС К ПОЗИЦИИ: Прочие объекты (56), ФЕР, 1 кв 2026 (СМР),Письмо Минстроя России от 30.12.2025 года № 81879-ИФ/09, прил.1 ОЗП=41,73; ЭМ=15,27; ЗПМ=41,73; МАТ=10,48
|  |  | Накладные расходы 80% ФОТ (от 2 380) | З/пМех 10: 1904
|  |  | Сметная прибыль 60% ФОТ (от 2 380) | З/пМех 10: 1428
|  |  | Итого c накладными и см. прибылью | З/пМех 10: 5973
105 | Производство №2 | Демонтаж/монтаж фильтрующего элемента (р.1 п.49 дефектной ведомости) |  | 4: шт; 5: 1; З/пМех 14: 0; З/пМех 15: 0; З/пМех 16: 0; З/пМех 17: 0 | [8 empty] | Демонтаж/монтаж фильтрующего элемента (р.1 п.49 дефектной ведомости)
106 | Производство №2 | Почистить стенки от грязи (р.1 п.50 дефектной ведомости) |  | 4: м2; 5: 2.5; З/пМех 14: 0; З/пМех 15: 0; З/пМех 16: 0; З/пМех 17: 0 | [8 empty] | Почистить стенки от грязи (р.1 п.50 дефектной ведомости)
107 | ФЕРм37-01-025-18 Приказ Минстроя России от 26.12.2019 №876/пр | Гидравлическое испытание аппарата или сосуда горизонтального или вертикального, работающего под давлением, вместимость: до 0,2 м3 прим. V= 0,078 м3 (р.1 п.51 дефектной ведомости) |  | шт | 1 | 5736.13 | 1495.19 | 3781.92 | 416.47 | 5736 | 1495 | 3782 | 416 | 4.1 | 4.1 | 0.86 | 0.86 | [5 empty] | Гидравлическое испытание аппарата или сосуда горизонтального или вертикального, работающего под давлением, вместимость: до 0,2 м3 прим. V= 0,078 м3 (р.1 п.51 дефектной ведомости)
|  | 327,30 = 329,43 - 0,2 x 10,67 | [24 empty] | 327,30 = 329,43 - 0,2 x 10,67
| 1 | ИНДЕКС К ПОЗИЦИИ: Прочие объекты (56), ФЕР, 1 кв 2026 (СМР),Письмо Минстроя России от 30.12.2025 года № 81879-ИФ/09, прил.1 ОЗП=41,73; ЭМ=15,27; ЗПМ=41,73; МАТ=10,48 | [21 empty] | ИНДЕКС К ПОЗИЦИИ: Прочие объекты (56), ФЕР, 1 кв 2026 (СМР),Письмо Минстроя России от 30.12.2025 года № 81879-ИФ/09, прил.1 ОЗП=41,73; ЭМ=15,27; ЗПМ=41,73; МАТ=10,48
|  |  | Накладные расходы 92% ФОТ (от 2 197) | З/пМех 10: 2021
|  |  | Сметная прибыль 49% ФОТ (от 2 197) | З/пМех 10: 1077
|  |  | Итого c накладными и см. прибылью | З/пМех 10: 9625
Сборник насыщенного амина Е-216 Ø3000мм h=16 310мм V=106м3 Р=0.45МПа | [21 empty] | Сборник насыщенного амина Е-216 Ø3000мм h=16 310мм V=106м3 Р=0.45МПа
Поставить и снять заглушки | [21 empty] | Поставить и снять заглушки
108 | РН11-2-9-6 | Установка плоских заглушек из углеродистых сталей между фланцами на трубопроводах Ру=1,0 МПа (10 кгс/см2)...4,0 МПа (40 кгс/см2) диаметр трубопроводов 250 мм (Ду 250 Ру 16) (р.1 п. 52 дефектной ведомости) |  | заглушка | 1 | 713.08 | 707.32 |  |  | 713 | 707 |  |  | 1.74 | 1.74 | 0 | 0 | [5 empty] | Установка плоских заглушек из углеродистых сталей между фланцами на трубопроводах Ру=1,0 МПа (10 кгс/см2)...4,0 МПа (40 кгс/см2) диаметр трубопроводов 250 мм (Ду 250 Ру 16) (р.1 п. 52 дефектной ведомости)
| 1 | ИНДЕКС К ПОЗИЦИИ: Прочие объекты (56), ФЕР, 1 кв 2026 (СМР),Письмо Минстроя России от 30.12.2025 года № 81879-ИФ/09, прил.1 ОЗП=41,73; ЭМ=15,27; ЗПМ=41,73; МАТ=10,48 | [21 empty] | ИНДЕКС К ПОЗИЦИИ: Прочие объекты (56), ФЕР, 1 кв 2026 (СМР),Письмо Минстроя России от 30.12.2025 года № 81879-ИФ/09, прил.1 ОЗП=41,73; ЭМ=15,27; ЗПМ=41,73; МАТ=10,48
|  |  | Накладные расходы 80% ФОТ (от 778) | З/пМех 10: 622
|  |  | Сметная прибыль 60% ФОТ (от 778) | З/пМех 10: 467
|  |  | Итого c накладными и см. прибылью | З/пМех 10: 1873
109 | РН11-2-9-6 | (Снятие) Установка плоских заглушек из углеродистых сталей между фланцами на трубопроводах Ру=1,0 МПа (10 кгс/см2)...4,0 МПа (40 кгс/см2) диаметр трубопроводов 250 мм (Ду 250 Ру 16) (р.1 п. 52 дефектной ведомости) |  | заглушка | 1 | 424.39 | 424.39 |  |  | 424 | 424 |  |  | 1.04 | 1.04 | 0 | 0 | [5 empty] | (Снятие) Установка плоских заглушек из углеродистых сталей между фланцами на трубопроводах Ру=1,0 МПа (10 кгс/см2)...4,0 МПа (40 кгс/см2) диаметр трубопроводов 250 мм (Ду 250 Ру 16) (р.1 п. 52 дефектной ведомости)
| Приказ от 08.08.2022 № 648/пр п.145 табл.3 | Демонтаж оборудования, пригодного для дальнейшего использования, со снятием с места установки, необходимой (частичной) разборкой без надобности хранения (перемещается на другое место установки и др.) ОЗП=0,6; ЭМ=0,6 к расх.; ЗПМ=0,6; МАТ=0 к расх.; ТЗ=0,6; ТЗМ=0,6 | [22 empty] | Демонтаж оборудования, пригодного для дальнейшего использования, со снятием с места установки, необходимой (частичной) разборкой без надобности хранения (перемещается на другое место установки и др.) ОЗП=0,6; ЭМ=0,6 к расх.; ЗПМ=0,6; МАТ=0 к расх.; ТЗ=0,6; ТЗМ=0,6
| 1 | ИНДЕКС К ПОЗИЦИИ: Прочие объекты (56), ФЕР, 1 кв 2026 (СМР),Письмо Минстроя России от 30.12.2025 года № 81879-ИФ/09, прил.1 ОЗП=41,73; ЭМ=15,27; ЗПМ=41,73; МАТ=10,48 | [21 empty] | ИНДЕКС К ПОЗИЦИИ: Прочие объекты (56), ФЕР, 1 кв 2026 (СМР),Письмо Минстроя России от 30.12.2025 года № 81879-ИФ/09, прил.1 ОЗП=41,73; ЭМ=15,27; ЗПМ=41,73; МАТ=10,48
|  |  | Накладные расходы 80% ФОТ (от 466) | З/пМех 10: 373
|  |  | Сметная прибыль 60% ФОТ (от 466) | З/пМех 10: 280
|  |  | Итого c накладными и см. прибылью | З/пМех 10: 1119
110 | РН11-2-9-8 | Установка плоских заглушек из углеродистых сталей между фланцами на трубопроводах Ру=1,0 МПа (10 кгс/см2)...4,0 МПа (40 кгс/см2) диаметр трубопроводов 350 мм (Ду 350 Ру 16) (р.1 п. 52 дефектной ведомости) |  | заглушка | 2 | 1290.14 | 1278.61 |  |  | 2580 | 2557 |  |  | 3.1 | 6.2 | 0 | 0 | [5 empty] | Установка плоских заглушек из углеродистых сталей между фланцами на трубопроводах Ру=1,0 МПа (10 кгс/см2)...4,0 МПа (40 кгс/см2) диаметр трубопроводов 350 мм (Ду 350 Ру 16) (р.1 п. 52 дефектной ведомости)
| 1 | ИНДЕКС К ПОЗИЦИИ: Прочие объекты (56), ФЕР, 1 кв 2026 (СМР),Письмо Минстроя России от 30.12.2025 года № 81879-ИФ/09, прил.1 ОЗП=41,73; ЭМ=15,27; ЗПМ=41,73; МАТ=10,48 | [21 empty] | ИНДЕКС К ПОЗИЦИИ: Прочие объекты (56), ФЕР, 1 кв 2026 (СМР),Письмо Минстроя России от 30.12.2025 года № 81879-ИФ/09, прил.1 ОЗП=41,73; ЭМ=15,27; ЗПМ=41,73; МАТ=10,48
|  |  | Накладные расходы 80% ФОТ (от 2 813) | З/пМех 10: 2250
|  |  | Сметная прибыль 60% ФОТ (от 2 813) | З/пМех 10: 1688
|  |  | Итого c накладными и см. прибылью | З/пМех 10: 6774
111 | РН11-2-9-8 | (Снятие) Установка плоских заглушек из углеродистых сталей между фланцами на трубопроводах Ру=1,0 МПа (10 кгс/см2)...4,0 МПа (40 кгс/см2) диаметр трубопроводов 350 мм (Ду 350 Ру 16) (р.1 п. 52 дефектной ведомости) |  | заглушка | 2 | 767 | 767 |  |  | 1534 | 1534 |  |  | 1.86 | 3.72 | 0 | 0 | [5 empty] | (Снятие) Установка плоских заглушек из углеродистых сталей между фланцами на трубопроводах Ру=1,0 МПа (10 кгс/см2)...4,0 МПа (40 кгс/см2) диаметр трубопроводов 350 мм (Ду 350 Ру 16) (р.1 п. 52 дефектной ведомости)
| Приказ от 08.08.2022 № 648/пр п.145 табл.3 | Демонтаж оборудования, пригодного для дальнейшего использования, со снятием с места установки, необходимой (частичной) разборкой без надобности хранения (перемещается на другое место установки и др.) ОЗП=0,6; ЭМ=0,6 к расх.; ЗПМ=0,6; МАТ=0 к расх.; ТЗ=0,6; ТЗМ=0,6 | [22 empty] | Демонтаж оборудования, пригодного для дальнейшего использования, со снятием с места установки, необходимой (частичной) разборкой без надобности хранения (перемещается на другое место установки и др.) ОЗП=0,6; ЭМ=0,6 к расх.; ЗПМ=0,6; МАТ=0 к расх.; ТЗ=0,6; ТЗМ=0,6
| 1 | ИНДЕКС К ПОЗИЦИИ: Прочие объекты (56), ФЕР, 1 кв 2026 (СМР),Письмо Минстроя России от 30.12.2025 года № 81879-ИФ/09, прил.1 ОЗП=41,73; ЭМ=15,27; ЗПМ=41,73; МАТ=10,48 | [21 empty] | ИНДЕКС К ПОЗИЦИИ: Прочие объекты (56), ФЕР, 1 кв 2026 (СМР),Письмо Минстроя России от 30.12.2025 года № 81879-ИФ/09, прил.1 ОЗП=41,73; ЭМ=15,27; ЗПМ=41,73; МАТ=10,48
|  |  | Накладные расходы 80% ФОТ (от 1 687) | З/пМех 10: 1350
|  |  | Сметная прибыль 60% ФОТ (от 1 687) | З/пМех 10: 1012
|  |  | Итого c накладными и см. прибылью | З/пМех 10: 4049
112 | РН11-2-9-5 | Установка плоских заглушек из углеродистых сталей между фланцами на трубопроводах Ру=1,0 МПа (10 кгс/см2)...4,0 МПа (40 кгс/см2) диаметр трубопроводов 200 мм (Ду 200 Ру 16) (р.1 п. 52 дефектной ведомости) |  | заглушка | 1 | 584.56 | 578.8 |  |  | 585 | 579 |  |  | 1.43 | 1.43 | 0 | 0 | [5 empty] | Установка плоских заглушек из углеродистых сталей между фланцами на трубопроводах Ру=1,0 МПа (10 кгс/см2)...4,0 МПа (40 кгс/см2) диаметр трубопроводов 200 мм (Ду 200 Ру 16) (р.1 п. 52 дефектной ведомости)
| 1 | ИНДЕКС К ПОЗИЦИИ: Прочие объекты (56), ФЕР, 1 кв 2026 (СМР),Письмо Минстроя России от 30.12.2025 года № 81879-ИФ/09, прил.1 ОЗП=41,73; ЭМ=15,27; ЗПМ=41,73; МАТ=10,48 | [21 empty] | ИНДЕКС К ПОЗИЦИИ: Прочие объекты (56), ФЕР, 1 кв 2026 (СМР),Письмо Минстроя России от 30.12.2025 года № 81879-ИФ/09, прил.1 ОЗП=41,73; ЭМ=15,27; ЗПМ=41,73; МАТ=10,48
|  |  | Накладные расходы 80% ФОТ (от 637) | З/пМех 10: 510
|  |  | Сметная прибыль 60% ФОТ (от 637) | З/пМех 10: 382
|  |  | Итого c накладными и см. прибылью | З/пМех 10: 1535
113 | РН11-2-9-5 | (Снятие) Установка плоских заглушек из углеродистых сталей между фланцами на трубопроводах Ру=1,0 МПа (10 кгс/см2)...4,0 МПа (40 кгс/см2) диаметр трубопроводов 200 мм (Ду 200 Ру 16) (р.1 п. 52 дефектной ведомости) |  | заглушка | 1 | 347.19 | 347.19 |  |  | 347 | 347 |  |  | 0.86 | 0.86 | 0 | 0 | [5 empty] | (Снятие) Установка плоских заглушек из углеродистых сталей между фланцами на трубопроводах Ру=1,0 МПа (10 кгс/см2)...4,0 МПа (40 кгс/см2) диаметр трубопроводов 200 мм (Ду 200 Ру 16) (р.1 п. 52 дефектной ведомости)
| Приказ от 08.08.2022 № 648/пр п.145 табл.3 | Демонтаж оборудования, пригодного для дальнейшего использования, со снятием с места установки, необходимой (частичной) разборкой без надобности хранения (перемещается на другое место установки и др.) ОЗП=0,6; ЭМ=0,6 к расх.; ЗПМ=0,6; МАТ=0 к расх.; ТЗ=0,6; ТЗМ=0,6 | [22 empty] | Демонтаж оборудования, пригодного для дальнейшего использования, со снятием с места установки, необходимой (частичной) разборкой без надобности хранения (перемещается на другое место установки и др.) ОЗП=0,6; ЭМ=0,6 к расх.; ЗПМ=0,6; МАТ=0 к расх.; ТЗ=0,6; ТЗМ=0,6
| 1 | ИНДЕКС К ПОЗИЦИИ: Прочие объекты (56), ФЕР, 1 кв 2026 (СМР),Письмо Минстроя России от 30.12.2025 года № 81879-ИФ/09, прил.1 ОЗП=41,73; ЭМ=15,27; ЗПМ=41,73; МАТ=10,48 | [21 empty] | ИНДЕКС К ПОЗИЦИИ: Прочие объекты (56), ФЕР, 1 кв 2026 (СМР),Письмо Минстроя России от 30.12.2025 года № 81879-ИФ/09, прил.1 ОЗП=41,73; ЭМ=15,27; ЗПМ=41,73; МАТ=10,48
|  |  | Накладные расходы 80% ФОТ (от 382) | З/пМех 10: 306
|  |  | Сметная прибыль 60% ФОТ (от 382) | З/пМех 10: 229
|  |  | Итого c накладными и см. прибылью | З/пМех 10: 917
114 | РН11-2-9-4 | Установка плоских заглушек из углеродистых сталей между фланцами на трубопроводах Ру=1,0 МПа (10 кгс/см2)...4,0 МПа (40 кгс/см2) диаметр трубопроводов 150 мм (Ду 150 Ру 16) (р.1 п. 52 дефектной ведомости) |  | заглушка | 1 | 434.33 | 428.57 |  |  | 434 | 429 |  |  | 1.08 | 1.08 | 0 | 0 | [5 empty] | Установка плоских заглушек из углеродистых сталей между фланцами на трубопроводах Ру=1,0 МПа (10 кгс/см2)...4,0 МПа (40 кгс/см2) диаметр трубопроводов 150 мм (Ду 150 Ру 16) (р.1 п. 52 дефектной ведомости)
| 1 | ИНДЕКС К ПОЗИЦИИ: Прочие объекты (56), ФЕР, 1 кв 2026 (СМР),Письмо Минстроя России от 30.12.2025 года № 81879-ИФ/09, прил.1 ОЗП=41,73; ЭМ=15,27; ЗПМ=41,73; МАТ=10,48 | [21 empty] | ИНДЕКС К ПОЗИЦИИ: Прочие объекты (56), ФЕР, 1 кв 2026 (СМР),Письмо Минстроя России от 30.12.2025 года № 81879-ИФ/09, прил.1 ОЗП=41,73; ЭМ=15,27; ЗПМ=41,73; МАТ=10,48
|  |  | Накладные расходы 80% ФОТ (от 472) | З/пМех 10: 378
|  |  | Сметная прибыль 60% ФОТ (от 472) | З/пМех 10: 283
|  |  | Итого c накладными и см. прибылью | З/пМех 10: 1138
115 | РН11-2-9-4 | (Снятие) Установка плоских заглушек из углеродистых сталей между фланцами на трубопроводах Ру=1,0 МПа (10 кгс/см2)...4,0 МПа (40 кгс/см2) диаметр трубопроводов 150 мм (Ду 150 Ру 16) (р.1 п. 52 дефектной ведомости) |  | заглушка | 1 | 257.06 | 257.06 |  |  | 257 | 257 |  |  | 0.65 | 0.65 | 0 | 0 | [5 empty] | (Снятие) Установка плоских заглушек из углеродистых сталей между фланцами на трубопроводах Ру=1,0 МПа (10 кгс/см2)...4,0 МПа (40 кгс/см2) диаметр трубопроводов 150 мм (Ду 150 Ру 16) (р.1 п. 52 дефектной ведомости)
| Приказ от 08.08.2022 № 648/пр п.145 табл.3 | Демонтаж оборудования, пригодного для дальнейшего использования, со снятием с места установки, необходимой (частичной) разборкой без надобности хранения (перемещается на другое место установки и др.) ОЗП=0,6; ЭМ=0,6 к расх.; ЗПМ=0,6; МАТ=0 к расх.; ТЗ=0,6; ТЗМ=0,6 | [22 empty] | Демонтаж оборудования, пригодного для дальнейшего использования, со снятием с места установки, необходимой (частичной) разборкой без надобности хранения (перемещается на другое место установки и др.) ОЗП=0,6; ЭМ=0,6 к расх.; ЗПМ=0,6; МАТ=0 к расх.; ТЗ=0,6; ТЗМ=0,6
| 1 | ИНДЕКС К ПОЗИЦИИ: Прочие объекты (56), ФЕР, 1 кв 2026 (СМР),Письмо Минстроя России от 30.12.2025 года № 81879-ИФ/09, прил.1 ОЗП=41,73; ЭМ=15,27; ЗПМ=41,73; МАТ=10,48 | [21 empty] | ИНДЕКС К ПОЗИЦИИ: Прочие объекты (56), ФЕР, 1 кв 2026 (СМР),Письмо Минстроя России от 30.12.2025 года № 81879-ИФ/09, прил.1 ОЗП=41,73; ЭМ=15,27; ЗПМ=41,73; МАТ=10,48
|  |  | Накладные расходы 80% ФОТ (от 283) | З/пМех 10: 226
|  |  | Сметная прибыль 60% ФОТ (от 283) | З/пМех 10: 170
|  |  | Итого c накладными и см. прибылью | З/пМех 10: 679
116 | РН11-2-9-1 | Установка плоских заглушек из углеродистых сталей между фланцами на трубопроводах Ру=1,0 МПа (10 кгс/см2)...4,0 МПа (40 кгс/см2) диаметр трубопроводов 50 мм (Ду 50 Ру 40) (р.1 п. 52 дефектной ведомости) |  | заглушка | 19 | 202.72 | 199.89 |  |  | 3852 | 3798 |  |  | 0.48 | 9.12 | 0 | 0 | [5 empty] | Установка плоских заглушек из углеродистых сталей между фланцами на трубопроводах Ру=1,0 МПа (10 кгс/см2)...4,0 МПа (40 кгс/см2) диаметр трубопроводов 50 мм (Ду 50 Ру 40) (р.1 п. 52 дефектной ведомости)
| 1 | ИНДЕКС К ПОЗИЦИИ: Прочие объекты (56), ФЕР, 1 кв 2026 (СМР),Письмо Минстроя России от 30.12.2025 года № 81879-ИФ/09, прил.1 ОЗП=41,73; ЭМ=15,27; ЗПМ=41,73; МАТ=10,48 | [21 empty] | ИНДЕКС К ПОЗИЦИИ: Прочие объекты (56), ФЕР, 1 кв 2026 (СМР),Письмо Минстроя России от 30.12.2025 года № 81879-ИФ/09, прил.1 ОЗП=41,73; ЭМ=15,27; ЗПМ=41,73; МАТ=10,48
|  |  | Накладные расходы 80% ФОТ (от 4 178) | З/пМех 10: 3342
|  |  | Сметная прибыль 60% ФОТ (от 4 178) | З/пМех 10: 2507
|  |  | Итого c накладными и см. прибылью | З/пМех 10: 10081
117 | РН11-2-9-1 | (Снятие) Установка плоских заглушек из углеродистых сталей между фланцами на трубопроводах Ру=1,0 МПа (10 кгс/см2)...4,0 МПа (40 кгс/см2) диаметр трубопроводов 50 мм (Ду 50 Ру 40) (р.1 п. 52 дефектной ведомости) |  | заглушка | 19 | 119.77 | 119.77 |  |  | 2276 | 2276 |  |  | 0.29 | 5.51 | 0 | 0 | [5 empty] | (Снятие) Установка плоских заглушек из углеродистых сталей между фланцами на трубопроводах Ру=1,0 МПа (10 кгс/см2)...4,0 МПа (40 кгс/см2) диаметр трубопроводов 50 мм (Ду 50 Ру 40) (р.1 п. 52 дефектной ведомости)
| Приказ от 08.08.2022 № 648/пр п.145 табл.3 | Демонтаж оборудования, пригодного для дальнейшего использования, со снятием с места установки, необходимой (частичной) разборкой без надобности хранения (перемещается на другое место установки и др.) ОЗП=0,6; ЭМ=0,6 к расх.; ЗПМ=0,6; МАТ=0 к расх.; ТЗ=0,6; ТЗМ=0,6 | [22 empty] | Демонтаж оборудования, пригодного для дальнейшего использования, со снятием с места установки, необходимой (частичной) разборкой без надобности хранения (перемещается на другое место установки и др.) ОЗП=0,6; ЭМ=0,6 к расх.; ЗПМ=0,6; МАТ=0 к расх.; ТЗ=0,6; ТЗМ=0,6
| 1 | ИНДЕКС К ПОЗИЦИИ: Прочие объекты (56), ФЕР, 1 кв 2026 (СМР),Письмо Минстроя России от 30.12.2025 года № 81879-ИФ/09, прил.1 ОЗП=41,73; ЭМ=15,27; ЗПМ=41,73; МАТ=10,48 | [21 empty] | ИНДЕКС К ПОЗИЦИИ: Прочие объекты (56), ФЕР, 1 кв 2026 (СМР),Письмо Минстроя России от 30.12.2025 года № 81879-ИФ/09, прил.1 ОЗП=41,73; ЭМ=15,27; ЗПМ=41,73; МАТ=10,48
|  |  | Накладные расходы 80% ФОТ (от 2 504) | З/пМех 10: 2003
|  |  | Сметная прибыль 60% ФОТ (от 2 504) | З/пМех 10: 1502
|  |  | Итого c накладными и см. прибылью | З/пМех 10: 6009
Вскрыть закрыть люки-лазы | [21 empty] | Вскрыть закрыть люки-лазы
118 | РН11-2-9-21 | (Вскрыть) Установка плоских заглушек из углеродистых сталей между фланцами на трубопроводах Ру=1,0 МПа (10 кгс/см2)...2,5 МПа (25 кгс/см2) диаметр трубопроводов 600 мм (Ду 600 Ру25) (р.1 п. 53 дефектной ведомости) |  | заглушка | 3 | 1848.09 | 1838.62 | 9.47 | 17.11 | 5544 | 5516 | 28 | 51 | 4.8 | 14.4 | 0 | 0 | [5 empty] | (Вскрыть) Установка плоских заглушек из углеродистых сталей между фланцами на трубопроводах Ру=1,0 МПа (10 кгс/см2)...2,5 МПа (25 кгс/см2) диаметр трубопроводов 600 мм (Ду 600 Ру25) (р.1 п. 53 дефектной ведомости)
| Приказ от 08.08.2022 № 648/пр п.145 табл.3 | Демонтаж оборудования, пригодного для дальнейшего использования, со снятием с места установки, необходимой (частичной) разборкой без надобности хранения (перемещается на другое место установки и др.) ОЗП=0,6; ЭМ=0,6 к расх.; ЗПМ=0,6; МАТ=0 к расх.; ТЗ=0,6; ТЗМ=0,6 | [22 empty] | Демонтаж оборудования, пригодного для дальнейшего использования, со снятием с места установки, необходимой (частичной) разборкой без надобности хранения (перемещается на другое место установки и др.) ОЗП=0,6; ЭМ=0,6 к расх.; ЗПМ=0,6; МАТ=0 к расх.; ТЗ=0,6; ТЗМ=0,6
| 1 | ИНДЕКС К ПОЗИЦИИ: Прочие объекты (56), ФЕР, 1 кв 2026 (СМР),Письмо Минстроя России от 30.12.2025 года № 81879-ИФ/09, прил.1 ОЗП=41,73; ЭМ=15,27; ЗПМ=41,73; МАТ=10,48 | [21 empty] | ИНДЕКС К ПОЗИЦИИ: Прочие объекты (56), ФЕР, 1 кв 2026 (СМР),Письмо Минстроя России от 30.12.2025 года № 81879-ИФ/09, прил.1 ОЗП=41,73; ЭМ=15,27; ЗПМ=41,73; МАТ=10,48
|  |  | Накладные расходы 80% ФОТ (от 6 124) | З/пМех 10: 4899
|  |  | Сметная прибыль 60% ФОТ (от 6 124) | З/пМех 10: 3674
|  |  | Итого c накладными и см. прибылью | З/пМех 10: 14672
119 | РН11-2-9-21 | (Закрыть) Установка плоских заглушек из углеродистых сталей между фланцами на трубопроводах Ру=1,0 МПа (10 кгс/см2)...2,5 МПа (25 кгс/см2) диаметр трубопроводов 600 мм (Ду 600 Ру25) (р.1 п. 53 дефектной ведомости) |  | заглушка | 3 | 3103.44 | 3064.65 | 15.73 | 28.38 | 9310 | 9194 | 47 | 85 | 8 | 24 | 0 | 0 | [5 empty] | (Закрыть) Установка плоских заглушек из углеродистых сталей между фланцами на трубопроводах Ру=1,0 МПа (10 кгс/см2)...2,5 МПа (25 кгс/см2) диаметр трубопроводов 600 мм (Ду 600 Ру25) (р.1 п. 53 дефектной ведомости)
| 1 | ИНДЕКС К ПОЗИЦИИ: Прочие объекты (56), ФЕР, 1 кв 2026 (СМР),Письмо Минстроя России от 30.12.2025 года № 81879-ИФ/09, прил.1 ОЗП=41,73; ЭМ=15,27; ЗПМ=41,73; МАТ=10,48 | [21 empty] | ИНДЕКС К ПОЗИЦИИ: Прочие объекты (56), ФЕР, 1 кв 2026 (СМР),Письмо Минстроя России от 30.12.2025 года № 81879-ИФ/09, прил.1 ОЗП=41,73; ЭМ=15,27; ЗПМ=41,73; МАТ=10,48
|  |  | Накладные расходы 80% ФОТ (от 10 207) | З/пМех 10: 8166
|  |  | Сметная прибыль 60% ФОТ (от 10 207) | З/пМех 10: 6124
|  |  | Итого c накладными и см. прибылью | З/пМех 10: 24524
120 | Производство №2 | Почистить от грязи стенки скребком и металлической щёткой (р.1 п.54 дефектной ведомости) |  | 4: м2; 5: 76; З/пМех 14: 0; З/пМех 15: 0; З/пМех 16: 0; З/пМех 17: 0 | [8 empty] | Почистить от грязи стенки скребком и металлической щёткой (р.1 п.54 дефектной ведомости)
121 | ФЕРм37-01-025-28 Приказ Минстроя России от 26.12.2019 №876/пр | Гидравлическое испытание аппарата или сосуда горизонтального или вертикального, работающего под давлением, вместимость: свыше 50 до 100 м3 прим. V= 106 м3 (р.1 п.55 дефектной ведомости) |  | шт | 1 | 83587.26 | 13166.23 | 69042.39 | 7599.87 | 83587 | 13166 | 69042 | 7600 | 36.1 | 36.1 | 15.7 | 15.7 | [5 empty] | Гидравлическое испытание аппарата или сосуда горизонтального или вертикального, работающего под давлением, вместимость: свыше 50 до 100 м3 прим. V= 106 м3 (р.1 п.55 дефектной ведомости)
|  | 4 968,50 = 5 902,13 - 87,5 x 10,67 | [24 empty] | 4 968,50 = 5 902,13 - 87,5 x 10,67
| 1 | ИНДЕКС К ПОЗИЦИИ: Прочие объекты (56), ФЕР, 1 кв 2026 (СМР),Письмо Минстроя России от 30.12.2025 года № 81879-ИФ/09, прил.1 ОЗП=41,73; ЭМ=15,27; ЗПМ=41,73; МАТ=10,48 | [21 empty] | ИНДЕКС К ПОЗИЦИИ: Прочие объекты (56), ФЕР, 1 кв 2026 (СМР),Письмо Минстроя России от 30.12.2025 года № 81879-ИФ/09, прил.1 ОЗП=41,73; ЭМ=15,27; ЗПМ=41,73; МАТ=10,48
|  |  | Накладные расходы 92% ФОТ (от 23 881) | З/пМех 10: 21971
|  |  | Сметная прибыль 49% ФОТ (от 23 881) | З/пМех 10: 11702
|  |  | Итого c накладными и см. прибылью | З/пМех 10: 129591
Сборник флегмы Е-218 Ø3000мм h=16 310мм V=106м3 Р=0.45МПа | [21 empty] | Сборник флегмы Е-218 Ø3000мм h=16 310мм V=106м3 Р=0.45МПа
122 | РН11-2-9-5 | Установка плоских заглушек из углеродистых сталей между фланцами на трубопроводах Ру=1,0 МПа (10 кгс/см2)...4,0 МПа (40 кгс/см2) диаметр трубопроводов 200 мм (Ду 200 Ру 25) (р.1 п. 56 дефектной ведомости) |  | заглушка | 1 | 584.56 | 578.8 |  |  | 585 | 579 |  |  | 1.43 | 1.43 | 0 | 0 | [5 empty] | Установка плоских заглушек из углеродистых сталей между фланцами на трубопроводах Ру=1,0 МПа (10 кгс/см2)...4,0 МПа (40 кгс/см2) диаметр трубопроводов 200 мм (Ду 200 Ру 25) (р.1 п. 56 дефектной ведомости)
| 1 | ИНДЕКС К ПОЗИЦИИ: Прочие объекты (56), ФЕР, 1 кв 2026 (СМР),Письмо Минстроя России от 30.12.2025 года № 81879-ИФ/09, прил.1 ОЗП=41,73; ЭМ=15,27; ЗПМ=41,73; МАТ=10,48 | [21 empty] | ИНДЕКС К ПОЗИЦИИ: Прочие объекты (56), ФЕР, 1 кв 2026 (СМР),Письмо Минстроя России от 30.12.2025 года № 81879-ИФ/09, прил.1 ОЗП=41,73; ЭМ=15,27; ЗПМ=41,73; МАТ=10,48
|  |  | Накладные расходы 80% ФОТ (от 637) | З/пМех 10: 510
|  |  | Сметная прибыль 60% ФОТ (от 637) | З/пМех 10: 382
|  |  | Итого c накладными и см. прибылью | З/пМех 10: 1535
123 | РН11-2-9-5 | (Снятие) Установка плоских заглушек из углеродистых сталей между фланцами на трубопроводах Ру=1,0 МПа (10 кгс/см2)...4,0 МПа (40 кгс/см2) диаметр трубопроводов 200 мм (Ду 200 Ру 25) (р.1 п. 56 дефектной ведомости) |  | заглушка | 1 | 347.19 | 347.19 |  |  | 347 | 347 |  |  | 0.86 | 0.86 | 0 | 0 | [5 empty] | (Снятие) Установка плоских заглушек из углеродистых сталей между фланцами на трубопроводах Ру=1,0 МПа (10 кгс/см2)...4,0 МПа (40 кгс/см2) диаметр трубопроводов 200 мм (Ду 200 Ру 25) (р.1 п. 56 дефектной ведомости)
| Приказ от 08.08.2022 № 648/пр п.145 табл.3 | Демонтаж оборудования, пригодного для дальнейшего использования, со снятием с места установки, необходимой (частичной) разборкой без надобности хранения (перемещается на другое место установки и др.) ОЗП=0,6; ЭМ=0,6 к расх.; ЗПМ=0,6; МАТ=0 к расх.; ТЗ=0,6; ТЗМ=0,6 | [22 empty] | Демонтаж оборудования, пригодного для дальнейшего использования, со снятием с места установки, необходимой (частичной) разборкой без надобности хранения (перемещается на другое место установки и др.) ОЗП=0,6; ЭМ=0,6 к расх.; ЗПМ=0,6; МАТ=0 к расх.; ТЗ=0,6; ТЗМ=0,6
| 1 | ИНДЕКС К ПОЗИЦИИ: Прочие объекты (56), ФЕР, 1 кв 2026 (СМР),Письмо Минстроя России от 30.12.2025 года № 81879-ИФ/09, прил.1 ОЗП=41,73; ЭМ=15,27; ЗПМ=41,73; МАТ=10,48 | [21 empty] | ИНДЕКС К ПОЗИЦИИ: Прочие объекты (56), ФЕР, 1 кв 2026 (СМР),Письмо Минстроя России от 30.12.2025 года № 81879-ИФ/09, прил.1 ОЗП=41,73; ЭМ=15,27; ЗПМ=41,73; МАТ=10,48
|  |  | Накладные расходы 80% ФОТ (от 382) | З/пМех 10: 306
|  |  | Сметная прибыль 60% ФОТ (от 382) | З/пМех 10: 229
|  |  | Итого c накладными и см. прибылью | З/пМех 10: 917
124 | РН11-2-9-7 | Установка плоских заглушек из углеродистых сталей между фланцами на трубопроводах Ру=1,0 МПа (10 кгс/см2)...4,0 МПа (40 кгс/см2) диаметр трубопроводов 300 мм (Ду 300 Ру 16) (р.1 п. 56 дефектной ведомости) |  | заглушка | 1 | 951.69 | 943.1 |  |  | 952 | 943 |  |  | 2.3 | 2.3 | 0 | 0 | [5 empty] | Установка плоских заглушек из углеродистых сталей между фланцами на трубопроводах Ру=1,0 МПа (10 кгс/см2)...4,0 МПа (40 кгс/см2) диаметр трубопроводов 300 мм (Ду 300 Ру 16) (р.1 п. 56 дефектной ведомости)
| 1 | ИНДЕКС К ПОЗИЦИИ: Прочие объекты (56), ФЕР, 1 кв 2026 (СМР),Письмо Минстроя России от 30.12.2025 года № 81879-ИФ/09, прил.1 ОЗП=41,73; ЭМ=15,27; ЗПМ=41,73; МАТ=10,48 | [21 empty] | ИНДЕКС К ПОЗИЦИИ: Прочие объекты (56), ФЕР, 1 кв 2026 (СМР),Письмо Минстроя России от 30.12.2025 года № 81879-ИФ/09, прил.1 ОЗП=41,73; ЭМ=15,27; ЗПМ=41,73; МАТ=10,48
|  |  | Накладные расходы 80% ФОТ (от 1 037) | З/пМех 10: 830
|  |  | Сметная прибыль 60% ФОТ (от 1 037) | З/пМех 10: 622
|  |  | Итого c накладными и см. прибылью | З/пМех 10: 2498
125 | РН11-2-9-7 | (Снятие) Установка плоских заглушек из углеродистых сталей между фланцами на трубопроводах Ру=1,0 МПа (10 кгс/см2)...4,0 МПа (40 кгс/см2) диаметр трубопроводов 300 мм (Ду 300 Ру 16) (р.1 п. 56 дефектной ведомости) |  | заглушка | 1 | 565.86 | 565.86 |  |  | 566 | 566 |  |  | 1.38 | 1.38 | 0 | 0 | [5 empty] | (Снятие) Установка плоских заглушек из углеродистых сталей между фланцами на трубопроводах Ру=1,0 МПа (10 кгс/см2)...4,0 МПа (40 кгс/см2) диаметр трубопроводов 300 мм (Ду 300 Ру 16) (р.1 п. 56 дефектной ведомости)
| Приказ от 08.08.2022 № 648/пр п.145 табл.3 | Демонтаж оборудования, пригодного для дальнейшего использования, со снятием с места установки, необходимой (частичной) разборкой без надобности хранения (перемещается на другое место установки и др.) ОЗП=0,6; ЭМ=0,6 к расх.; ЗПМ=0,6; МАТ=0 к расх.; ТЗ=0,6; ТЗМ=0,6 | [22 empty] | Демонтаж оборудования, пригодного для дальнейшего использования, со снятием с места установки, необходимой (частичной) разборкой без надобности хранения (перемещается на другое место установки и др.) ОЗП=0,6; ЭМ=0,6 к расх.; ЗПМ=0,6; МАТ=0 к расх.; ТЗ=0,6; ТЗМ=0,6
| 1 | ИНДЕКС К ПОЗИЦИИ: Прочие объекты (56), ФЕР, 1 кв 2026 (СМР),Письмо Минстроя России от 30.12.2025 года № 81879-ИФ/09, прил.1 ОЗП=41,73; ЭМ=15,27; ЗПМ=41,73; МАТ=10,48 | [21 empty] | ИНДЕКС К ПОЗИЦИИ: Прочие объекты (56), ФЕР, 1 кв 2026 (СМР),Письмо Минстроя России от 30.12.2025 года № 81879-ИФ/09, прил.1 ОЗП=41,73; ЭМ=15,27; ЗПМ=41,73; МАТ=10,48
|  |  | Накладные расходы 80% ФОТ (от 623) | З/пМех 10: 498
|  |  | Сметная прибыль 60% ФОТ (от 623) | З/пМех 10: 374
|  |  | Итого c накладными и см. прибылью | З/пМех 10: 1495
126 | РН11-2-9-4 | Установка плоских заглушек из углеродистых сталей между фланцами на трубопроводах Ру=1,0 МПа (10 кгс/см2)...4,0 МПа (40 кгс/см2) диаметр трубопроводов 150 мм (Ду 150 Ру 40) (р.1 п. 56 дефектной ведомости) |  | заглушка | 1 | 434.33 | 428.57 |  |  | 434 | 429 |  |  | 1.08 | 1.08 | 0 | 0 | [5 empty] | Установка плоских заглушек из углеродистых сталей между фланцами на трубопроводах Ру=1,0 МПа (10 кгс/см2)...4,0 МПа (40 кгс/см2) диаметр трубопроводов 150 мм (Ду 150 Ру 40) (р.1 п. 56 дефектной ведомости)
| 1 | ИНДЕКС К ПОЗИЦИИ: Прочие объекты (56), ФЕР, 1 кв 2026 (СМР),Письмо Минстроя России от 30.12.2025 года № 81879-ИФ/09, прил.1 ОЗП=41,73; ЭМ=15,27; ЗПМ=41,73; МАТ=10,48 | [21 empty] | ИНДЕКС К ПОЗИЦИИ: Прочие объекты (56), ФЕР, 1 кв 2026 (СМР),Письмо Минстроя России от 30.12.2025 года № 81879-ИФ/09, прил.1 ОЗП=41,73; ЭМ=15,27; ЗПМ=41,73; МАТ=10,48
|  |  | Накладные расходы 80% ФОТ (от 472) | З/пМех 10: 378
|  |  | Сметная прибыль 60% ФОТ (от 472) | З/пМех 10: 283
|  |  | Итого c накладными и см. прибылью | З/пМех 10: 1138
127 | РН11-2-9-4 | (Снятие) Установка плоских заглушек из углеродистых сталей между фланцами на трубопроводах Ру=1,0 МПа (10 кгс/см2)...4,0 МПа (40 кгс/см2) диаметр трубопроводов 150 мм (Ду 150 Ру 40) (р.1 п. 56 дефектной ведомости) |  | заглушка | 1 | 257.06 | 257.06 |  |  | 257 | 257 |  |  | 0.65 | 0.65 | 0 | 0 | [5 empty] | (Снятие) Установка плоских заглушек из углеродистых сталей между фланцами на трубопроводах Ру=1,0 МПа (10 кгс/см2)...4,0 МПа (40 кгс/см2) диаметр трубопроводов 150 мм (Ду 150 Ру 40) (р.1 п. 56 дефектной ведомости)
| Приказ от 08.08.2022 № 648/пр п.145 табл.3 | Демонтаж оборудования, пригодного для дальнейшего использования, со снятием с места установки, необходимой (частичной) разборкой без надобности хранения (перемещается на другое место установки и др.) ОЗП=0,6; ЭМ=0,6 к расх.; ЗПМ=0,6; МАТ=0 к расх.; ТЗ=0,6; ТЗМ=0,6 | [22 empty] | Демонтаж оборудования, пригодного для дальнейшего использования, со снятием с места установки, необходимой (частичной) разборкой без надобности хранения (перемещается на другое место установки и др.) ОЗП=0,6; ЭМ=0,6 к расх.; ЗПМ=0,6; МАТ=0 к расх.; ТЗ=0,6; ТЗМ=0,6
| 1 | ИНДЕКС К ПОЗИЦИИ: Прочие объекты (56), ФЕР, 1 кв 2026 (СМР),Письмо Минстроя России от 30.12.2025 года № 81879-ИФ/09, прил.1 ОЗП=41,73; ЭМ=15,27; ЗПМ=41,73; МАТ=10,48 | [21 empty] | ИНДЕКС К ПОЗИЦИИ: Прочие объекты (56), ФЕР, 1 кв 2026 (СМР),Письмо Минстроя России от 30.12.2025 года № 81879-ИФ/09, прил.1 ОЗП=41,73; ЭМ=15,27; ЗПМ=41,73; МАТ=10,48
|  |  | Накладные расходы 80% ФОТ (от 283) | З/пМех 10: 226
|  |  | Сметная прибыль 60% ФОТ (от 283) | З/пМех 10: 170
|  |  | Итого c накладными и см. прибылью | З/пМех 10: 679
128 | РН11-2-9-2 | Установка плоских заглушек из углеродистых сталей между фланцами на трубопроводах Ру=1,0 МПа (10 кгс/см2)...4,0 МПа (40 кгс/см2) диаметр трубопроводов 80 мм (Ду 80 Ру 40) (р.1 п. 56 дефектной ведомости) |  | заглушка | 1 | 309.96 | 307.13 |  |  | 310 | 307 |  |  | 0.77 | 0.77 | 0 | 0 | [5 empty] | Установка плоских заглушек из углеродистых сталей между фланцами на трубопроводах Ру=1,0 МПа (10 кгс/см2)...4,0 МПа (40 кгс/см2) диаметр трубопроводов 80 мм (Ду 80 Ру 40) (р.1 п. 56 дефектной ведомости)
| 1 | ИНДЕКС К ПОЗИЦИИ: Прочие объекты (56), ФЕР, 1 кв 2026 (СМР),Письмо Минстроя России от 30.12.2025 года № 81879-ИФ/09, прил.1 ОЗП=41,73; ЭМ=15,27; ЗПМ=41,73; МАТ=10,48 | [21 empty] | ИНДЕКС К ПОЗИЦИИ: Прочие объекты (56), ФЕР, 1 кв 2026 (СМР),Письмо Минстроя России от 30.12.2025 года № 81879-ИФ/09, прил.1 ОЗП=41,73; ЭМ=15,27; ЗПМ=41,73; МАТ=10,48
|  |  | Накладные расходы 80% ФОТ (от 338) | З/пМех 10: 270
|  |  | Сметная прибыль 60% ФОТ (от 338) | З/пМех 10: 203
|  |  | Итого c накладными и см. прибылью | З/пМех 10: 814
129 | РН11-2-9-2 | (Снятие) Установка плоских заглушек из углеродистых сталей между фланцами на трубопроводах Ру=1,0 МПа (10 кгс/см2)...4,0 МПа (40 кгс/см2) диаметр трубопроводов 80 мм (Ду 80 Ру 40) (р.1 п. 56 дефектной ведомости) |  | заглушка | 1 | 184.45 | 184.45 |  |  | 184 | 184 |  |  | 0.46 | 0.46 | 0 | 0 | [5 empty] | (Снятие) Установка плоских заглушек из углеродистых сталей между фланцами на трубопроводах Ру=1,0 МПа (10 кгс/см2)...4,0 МПа (40 кгс/см2) диаметр трубопроводов 80 мм (Ду 80 Ру 40) (р.1 п. 56 дефектной ведомости)
| Приказ от 08.08.2022 № 648/пр п.145 табл.3 | Демонтаж оборудования, пригодного для дальнейшего использования, со снятием с места установки, необходимой (частичной) разборкой без надобности хранения (перемещается на другое место установки и др.) ОЗП=0,6; ЭМ=0,6 к расх.; ЗПМ=0,6; МАТ=0 к расх.; ТЗ=0,6; ТЗМ=0,6 | [22 empty] | Демонтаж оборудования, пригодного для дальнейшего использования, со снятием с места установки, необходимой (частичной) разборкой без надобности хранения (перемещается на другое место установки и др.) ОЗП=0,6; ЭМ=0,6 к расх.; ЗПМ=0,6; МАТ=0 к расх.; ТЗ=0,6; ТЗМ=0,6
| 1 | ИНДЕКС К ПОЗИЦИИ: Прочие объекты (56), ФЕР, 1 кв 2026 (СМР),Письмо Минстроя России от 30.12.2025 года № 81879-ИФ/09, прил.1 ОЗП=41,73; ЭМ=15,27; ЗПМ=41,73; МАТ=10,48 | [21 empty] | ИНДЕКС К ПОЗИЦИИ: Прочие объекты (56), ФЕР, 1 кв 2026 (СМР),Письмо Минстроя России от 30.12.2025 года № 81879-ИФ/09, прил.1 ОЗП=41,73; ЭМ=15,27; ЗПМ=41,73; МАТ=10,48
|  |  | Накладные расходы 80% ФОТ (от 202) | З/пМех 10: 162
|  |  | Сметная прибыль 60% ФОТ (от 202) | З/пМех 10: 121
|  |  | Итого c накладными и см. прибылью | З/пМех 10: 485
130 | РН11-2-9-1 | Установка плоских заглушек из углеродистых сталей между фланцами на трубопроводах Ру=1,0 МПа (10 кгс/см2)...4,0 МПа (40 кгс/см2) диаметр трубопроводов 50 мм (Ду 50 Ру 40) (р.1 п. 56 дефектной ведомости) |  | заглушка | 1 | 202.72 | 199.89 |  |  | 203 | 200 |  |  | 0.48 | 0.48 | 0 | 0 | [5 empty] | Установка плоских заглушек из углеродистых сталей между фланцами на трубопроводах Ру=1,0 МПа (10 кгс/см2)...4,0 МПа (40 кгс/см2) диаметр трубопроводов 50 мм (Ду 50 Ру 40) (р.1 п. 56 дефектной ведомости)
| 1 | ИНДЕКС К ПОЗИЦИИ: Прочие объекты (56), ФЕР, 1 кв 2026 (СМР),Письмо Минстроя России от 30.12.2025 года № 81879-ИФ/09, прил.1 ОЗП=41,73; ЭМ=15,27; ЗПМ=41,73; МАТ=10,48 | [21 empty] | ИНДЕКС К ПОЗИЦИИ: Прочие объекты (56), ФЕР, 1 кв 2026 (СМР),Письмо Минстроя России от 30.12.2025 года № 81879-ИФ/09, прил.1 ОЗП=41,73; ЭМ=15,27; ЗПМ=41,73; МАТ=10,48
|  |  | Накладные расходы 80% ФОТ (от 220) | З/пМех 10: 176
|  |  | Сметная прибыль 60% ФОТ (от 220) | З/пМех 10: 132
|  |  | Итого c накладными и см. прибылью | З/пМех 10: 531
131 | РН11-2-9-1 | (Снятие) Установка плоских заглушек из углеродистых сталей между фланцами на трубопроводах Ру=1,0 МПа (10 кгс/см2)...4,0 МПа (40 кгс/см2) диаметр трубопроводов 50 мм (Ду 50 Ру 40) (р.1 п. 56 дефектной ведомости) |  | заглушка | 1 | 119.77 | 119.77 |  |  | 120 | 120 |  |  | 0.29 | 0.29 | 0 | 0 | [5 empty] | (Снятие) Установка плоских заглушек из углеродистых сталей между фланцами на трубопроводах Ру=1,0 МПа (10 кгс/см2)...4,0 МПа (40 кгс/см2) диаметр трубопроводов 50 мм (Ду 50 Ру 40) (р.1 п. 56 дефектной ведомости)
| Приказ от 08.08.2022 № 648/пр п.145 табл.3 | Демонтаж оборудования, пригодного для дальнейшего использования, со снятием с места установки, необходимой (частичной) разборкой без надобности хранения (перемещается на другое место установки и др.) ОЗП=0,6; ЭМ=0,6 к расх.; ЗПМ=0,6; МАТ=0 к расх.; ТЗ=0,6; ТЗМ=0,6 | [22 empty] | Демонтаж оборудования, пригодного для дальнейшего использования, со снятием с места установки, необходимой (частичной) разборкой без надобности хранения (перемещается на другое место установки и др.) ОЗП=0,6; ЭМ=0,6 к расх.; ЗПМ=0,6; МАТ=0 к расх.; ТЗ=0,6; ТЗМ=0,6
| 1 | ИНДЕКС К ПОЗИЦИИ: Прочие объекты (56), ФЕР, 1 кв 2026 (СМР),Письмо Минстроя России от 30.12.2025 года № 81879-ИФ/09, прил.1 ОЗП=41,73; ЭМ=15,27; ЗПМ=41,73; МАТ=10,48 | [21 empty] | ИНДЕКС К ПОЗИЦИИ: Прочие объекты (56), ФЕР, 1 кв 2026 (СМР),Письмо Минстроя России от 30.12.2025 года № 81879-ИФ/09, прил.1 ОЗП=41,73; ЭМ=15,27; ЗПМ=41,73; МАТ=10,48
|  |  | Накладные расходы 80% ФОТ (от 132) | З/пМех 10: 106
|  |  | Сметная прибыль 60% ФОТ (от 132) | З/пМех 10: 79
|  |  | Итого c накладными и см. прибылью | З/пМех 10: 317
Вскрыть закрыть люки-лазы | [21 empty] | Вскрыть закрыть люки-лазы
132 | РН11-2-9-21 | (Вскрыть) Установка плоских заглушек из углеродистых сталей между фланцами на трубопроводах Ру=1,0 МПа (10 кгс/см2)...2,5 МПа (25 кгс/см2) диаметр трубопроводов 600 мм (Ду 600 Ру25) (р.1 п. 57 дефектной ведомости) |  | заглушка | 3 | 1848.09 | 1838.62 | 9.47 | 17.11 | 5544 | 5516 | 28 | 51 | 4.8 | 14.4 | 0 | 0 | [5 empty] | (Вскрыть) Установка плоских заглушек из углеродистых сталей между фланцами на трубопроводах Ру=1,0 МПа (10 кгс/см2)...2,5 МПа (25 кгс/см2) диаметр трубопроводов 600 мм (Ду 600 Ру25) (р.1 п. 57 дефектной ведомости)
| Приказ от 08.08.2022 № 648/пр п.145 табл.3 | Демонтаж оборудования, пригодного для дальнейшего использования, со снятием с места установки, необходимой (частичной) разборкой без надобности хранения (перемещается на другое место установки и др.) ОЗП=0,6; ЭМ=0,6 к расх.; ЗПМ=0,6; МАТ=0 к расх.; ТЗ=0,6; ТЗМ=0,6 | [22 empty] | Демонтаж оборудования, пригодного для дальнейшего использования, со снятием с места установки, необходимой (частичной) разборкой без надобности хранения (перемещается на другое место установки и др.) ОЗП=0,6; ЭМ=0,6 к расх.; ЗПМ=0,6; МАТ=0 к расх.; ТЗ=0,6; ТЗМ=0,6
| 1 | ИНДЕКС К ПОЗИЦИИ: Прочие объекты (56), ФЕР, 1 кв 2026 (СМР),Письмо Минстроя России от 30.12.2025 года № 81879-ИФ/09, прил.1 ОЗП=41,73; ЭМ=15,27; ЗПМ=41,73; МАТ=10,48 | [21 empty] | ИНДЕКС К ПОЗИЦИИ: Прочие объекты (56), ФЕР, 1 кв 2026 (СМР),Письмо Минстроя России от 30.12.2025 года № 81879-ИФ/09, прил.1 ОЗП=41,73; ЭМ=15,27; ЗПМ=41,73; МАТ=10,48
|  |  | Накладные расходы 80% ФОТ (от 6 124) | З/пМех 10: 4899
|  |  | Сметная прибыль 60% ФОТ (от 6 124) | З/пМех 10: 3674
|  |  | Итого c накладными и см. прибылью | З/пМех 10: 14672
133 | РН11-2-9-21 | (Закрыть) Установка плоских заглушек из углеродистых сталей между фланцами на трубопроводах Ру=1,0 МПа (10 кгс/см2)...2,5 МПа (25 кгс/см2) диаметр трубопроводов 600 мм (Ду 600 Ру25) (р.1 п. 57 дефектной ведомости) |  | заглушка | 3 | 3103.44 | 3064.65 | 15.73 | 28.38 | 9310 | 9194 | 47 | 85 | 8 | 24 | 0 | 0 | [5 empty] | (Закрыть) Установка плоских заглушек из углеродистых сталей между фланцами на трубопроводах Ру=1,0 МПа (10 кгс/см2)...2,5 МПа (25 кгс/см2) диаметр трубопроводов 600 мм (Ду 600 Ру25) (р.1 п. 57 дефектной ведомости)
| 1 | ИНДЕКС К ПОЗИЦИИ: Прочие объекты (56), ФЕР, 1 кв 2026 (СМР),Письмо Минстроя России от 30.12.2025 года № 81879-ИФ/09, прил.1 ОЗП=41,73; ЭМ=15,27; ЗПМ=41,73; МАТ=10,48 | [21 empty] | ИНДЕКС К ПОЗИЦИИ: Прочие объекты (56), ФЕР, 1 кв 2026 (СМР),Письмо Минстроя России от 30.12.2025 года № 81879-ИФ/09, прил.1 ОЗП=41,73; ЭМ=15,27; ЗПМ=41,73; МАТ=10,48
|  |  | Накладные расходы 80% ФОТ (от 10 207) | З/пМех 10: 8166
|  |  | Сметная прибыль 60% ФОТ (от 10 207) | З/пМех 10: 6124
|  |  | Итого c накладными и см. прибылью | З/пМех 10: 24524
134 | Производство №2 | Почистить от грязи стенки скребком и металлической щёткой (р.1 п.58 дефектной ведомости) |  | 4: м2; 5: 76; З/пМех 14: 0; З/пМех 15: 0; З/пМех 16: 0; З/пМех 17: 0 | [8 empty] | Почистить от грязи стенки скребком и металлической щёткой (р.1 п.58 дефектной ведомости)
135 | ОТН, производство №2, Подрядчик | Произвести внутренний и наружний осмотр, ревизию, при необходимости, ремонт согласно акту отбраковки. (р.1 п.59 дефектной ведомости) |  | 4: шт; 5: 1; З/пМех 14: 0; З/пМех 15: 0; З/пМех 16: 0; З/пМех 17: 0 | [8 empty] | Произвести внутренний и наружний осмотр, ревизию, при необходимости, ремонт согласно акту отбраковки. (р.1 п.59 дефектной ведомости)
Итого прямые затраты по разделу в текущих ценах |  |  |  | З/пМех 10: 1076897; Осн.З/п 11: 530145; Эк.Маш 12: 528038; З/пМех 13: 132480; З/пМех 15: 1405.56; З/пМех 17: 105.18 | [10 empty] | Итого прямые затраты по разделу в текущих ценах
Итого прямые затраты по разделу с учетом коэффициентов к итогам |  |  |  | З/пМех 10: 1182021; Осн.З/п 11: 565671; Эк.Маш 12: 597636; З/пМех 13: 140314; З/пМех 15: 1499.29; З/пМех 17: 120.96 | [10 empty] | Итого прямые затраты по разделу с учетом коэффициентов к итогам
Накладные расходы |  |  |  | З/пМех 10: 584724 | [10 empty] | Накладные расходы
Сметная прибыль |  |  |  | З/пМех 10: 405316 | [10 empty] | Сметная прибыль
Итого по разделу 1 Технологическое емкостное оборудование |  |  |  | З/пМех 10: 2172061; З/пМех 15: 1499.29; З/пМех 17: 120.96 | [10 empty] | Итого по разделу 1 Технологическое емкостное оборудование
Раздел 2. Реакторы | [20 empty] | Раздел 2. Реакторы
Реактор 1 ступени Р-101 V= 22.2м3 (по футеровке) Р=0.45МПа Ø3200 Н=3986мм | [21 empty] | Реактор 1 ступени Р-101 V= 22.2м3 (по футеровке) Р=0.45МПа Ø3200 Н=3986мм
Поставить и снять заглушки | [21 empty] | Поставить и снять заглушки
136 | РН11-2-9-10 | Установка плоских заглушек из углеродистых сталей между фланцами на трубопроводах Ру=1,0 МПа (10 кгс/см2)...4,0 МПа (40 кгс/см2) диаметр трубопроводов 500 мм (Ду 500 Ру 16) (р.2 п. 1 дефектной ведомости) |  | заглушка | 2 | 1828.78 | 1814.42 |  |  | 3658 | 3629 |  |  | 4.4 | 8.8 | 0 | 0 | [5 empty] | Установка плоских заглушек из углеродистых сталей между фланцами на трубопроводах Ру=1,0 МПа (10 кгс/см2)...4,0 МПа (40 кгс/см2) диаметр трубопроводов 500 мм (Ду 500 Ру 16) (р.2 п. 1 дефектной ведомости)
| 1 | ИНДЕКС К ПОЗИЦИИ: Прочие объекты (56), ФЕР, 1 кв 2026 (СМР),Письмо Минстроя России от 30.12.2025 года № 81879-ИФ/09, прил.1 ОЗП=41,73; ЭМ=15,27; ЗПМ=41,73; МАТ=10,48 | [21 empty] | ИНДЕКС К ПОЗИЦИИ: Прочие объекты (56), ФЕР, 1 кв 2026 (СМР),Письмо Минстроя России от 30.12.2025 года № 81879-ИФ/09, прил.1 ОЗП=41,73; ЭМ=15,27; ЗПМ=41,73; МАТ=10,48
|  |  | Накладные расходы 80% ФОТ (от 3 992) | З/пМех 10: 3194
|  |  | Сметная прибыль 60% ФОТ (от 3 992) | З/пМех 10: 2395
|  |  | Итого c накладными и см. прибылью | З/пМех 10: 9610
137 | РН11-2-9-10 | (Снять) Установка плоских заглушек из углеродистых сталей между фланцами на трубопроводах Ру=1,0 МПа (10 кгс/см2)...4,0 МПа (40 кгс/см2) диаметр трубопроводов 500 мм (Ду 500 Ру 16) (р.2 п. 1 дефектной ведомости) |  | заглушка | 2 | 1088.74 | 1088.74 |  |  | 2177 | 2177 |  |  | 2.64 | 5.28 | 0 | 0 | [5 empty] | (Снять) Установка плоских заглушек из углеродистых сталей между фланцами на трубопроводах Ру=1,0 МПа (10 кгс/см2)...4,0 МПа (40 кгс/см2) диаметр трубопроводов 500 мм (Ду 500 Ру 16) (р.2 п. 1 дефектной ведомости)
| Приказ от 08.08.2022 № 648/пр п.145 табл.3 | Демонтаж оборудования, пригодного для дальнейшего использования, со снятием с места установки, необходимой (частичной) разборкой без надобности хранения (перемещается на другое место установки и др.) ОЗП=0,6; ЭМ=0,6 к расх.; ЗПМ=0,6; МАТ=0 к расх.; ТЗ=0,6; ТЗМ=0,6 | [22 empty] | Демонтаж оборудования, пригодного для дальнейшего использования, со снятием с места установки, необходимой (частичной) разборкой без надобности хранения (перемещается на другое место установки и др.) ОЗП=0,6; ЭМ=0,6 к расх.; ЗПМ=0,6; МАТ=0 к расх.; ТЗ=0,6; ТЗМ=0,6
| 1 | ИНДЕКС К ПОЗИЦИИ: Прочие объекты (56), ФЕР, 1 кв 2026 (СМР),Письмо Минстроя России от 30.12.2025 года № 81879-ИФ/09, прил.1 ОЗП=41,73; ЭМ=15,27; ЗПМ=41,73; МАТ=10,48 | [21 empty] | ИНДЕКС К ПОЗИЦИИ: Прочие объекты (56), ФЕР, 1 кв 2026 (СМР),Письмо Минстроя России от 30.12.2025 года № 81879-ИФ/09, прил.1 ОЗП=41,73; ЭМ=15,27; ЗПМ=41,73; МАТ=10,48
|  |  | Накладные расходы 80% ФОТ (от 2 395) | З/пМех 10: 1916
|  |  | Сметная прибыль 60% ФОТ (от 2 395) | З/пМех 10: 1437
|  |  | Итого c накладными и см. прибылью | З/пМех 10: 5748
Вскрыть закрыть люки-лазы | [21 empty] | Вскрыть закрыть люки-лазы
138 | РН11-2-9-22 | (Вскрыть) Установка плоских заглушек из углеродистых сталей между фланцами на трубопроводах Ру=1,0 МПа (10 кгс/см2)...2,5 МПа (25 кгс/см2) диаметр трубопроводов 800 мм (Ду 800 Ру 10) (р.2 п. 2 дефектной ведомости) |  | заглушка | 2 | 2085.96 | 2057.71 | 28.25 | 51.33 | 4172 | 4115 | 57 | 103 | 5.34 | 10.68 | 0 | 0 | [5 empty] | (Вскрыть) Установка плоских заглушек из углеродистых сталей между фланцами на трубопроводах Ру=1,0 МПа (10 кгс/см2)...2,5 МПа (25 кгс/см2) диаметр трубопроводов 800 мм (Ду 800 Ру 10) (р.2 п. 2 дефектной ведомости)
| Приказ от 08.08.2022 № 648/пр п.145 табл.3 | Демонтаж оборудования, пригодного для дальнейшего использования, со снятием с места установки, необходимой (частичной) разборкой без надобности хранения (перемещается на другое место установки и др.) ОЗП=0,6; ЭМ=0,6 к расх.; ЗПМ=0,6; МАТ=0 к расх.; ТЗ=0,6; ТЗМ=0,6 | [22 empty] | Демонтаж оборудования, пригодного для дальнейшего использования, со снятием с места установки, необходимой (частичной) разборкой без надобности хранения (перемещается на другое место установки и др.) ОЗП=0,6; ЭМ=0,6 к расх.; ЗПМ=0,6; МАТ=0 к расх.; ТЗ=0,6; ТЗМ=0,6
| 1 | ИНДЕКС К ПОЗИЦИИ: Прочие объекты (56), ФЕР, 1 кв 2026 (СМР),Письмо Минстроя России от 30.12.2025 года № 81879-ИФ/09, прил.1 ОЗП=41,73; ЭМ=15,27; ЗПМ=41,73; МАТ=10,48 | [21 empty] | ИНДЕКС К ПОЗИЦИИ: Прочие объекты (56), ФЕР, 1 кв 2026 (СМР),Письмо Минстроя России от 30.12.2025 года № 81879-ИФ/09, прил.1 ОЗП=41,73; ЭМ=15,27; ЗПМ=41,73; МАТ=10,48
|  |  | Накладные расходы 80% ФОТ (от 4 640) | З/пМех 10: 3712
|  |  | Сметная прибыль 60% ФОТ (от 4 640) | З/пМех 10: 2784
|  |  | Итого c накладными и см. прибылью | З/пМех 10: 11086
139 | РН11-2-9-22 | (Закрыть) Установка плоских заглушек из углеродистых сталей между фланцами на трубопроводах Ру=1,0 МПа (10 кгс/см2)...2,5 МПа (25 кгс/см2) диаметр трубопроводов 800 мм (Ду 800 Ру 10) (р.2 п. 2 дефектной ведомости) |  | заглушка | 2 | 3505.37 | 3429.37 | 47.18 | 85.55 | 7011 | 6859 | 94 | 171 | 8.9 | 17.8 | 0 | 0 | [5 empty] | (Закрыть) Установка плоских заглушек из углеродистых сталей между фланцами на трубопроводах Ру=1,0 МПа (10 кгс/см2)...2,5 МПа (25 кгс/см2) диаметр трубопроводов 800 мм (Ду 800 Ру 10) (р.2 п. 2 дефектной ведомости)
| 1 | ИНДЕКС К ПОЗИЦИИ: Прочие объекты (56), ФЕР, 1 кв 2026 (СМР),Письмо Минстроя России от 30.12.2025 года № 81879-ИФ/09, прил.1 ОЗП=41,73; ЭМ=15,27; ЗПМ=41,73; МАТ=10,48 | [21 empty] | ИНДЕКС К ПОЗИЦИИ: Прочие объекты (56), ФЕР, 1 кв 2026 (СМР),Письмо Минстроя России от 30.12.2025 года № 81879-ИФ/09, прил.1 ОЗП=41,73; ЭМ=15,27; ЗПМ=41,73; МАТ=10,48
|  |  | Накладные расходы 80% ФОТ (от 7 733) | З/пМех 10: 6186
|  |  | Сметная прибыль 60% ФОТ (от 7 733) | З/пМех 10: 4640
|  |  | Итого c накладными и см. прибылью | З/пМех 10: 18532
140 | ФЕР45-08-001-02 Приказ Минстроя России от 26.12.2019 №876/пр | Разборка кладки из огнеупорных изделий: неошлаковавшейся прим. Демонтаж защитной футеровки люка-лаза (р.2 п. 3 дефектной ведомости) |  | м3 | 0.05 | 3727.5 | 3614.65 | 112.85 | 46.32 | 186 | 181 | 5 | 2 | 10.8 | 0.54 | 0.11 | 0.01 | [5 empty] | Разборка кладки из огнеупорных изделий: неошлаковавшейся прим. Демонтаж защитной футеровки люка-лаза (р.2 п. 3 дефектной ведомости)
| 1 | ИНДЕКС К ПОЗИЦИИ: Прочие объекты (56), ФЕР, 1 кв 2026 (СМР),Письмо Минстроя России от 30.12.2025 года № 81879-ИФ/09, прил.1 ОЗП=41,73; ЭМ=15,27; ЗПМ=41,73; МАТ=10,48 | [21 empty] | ИНДЕКС К ПОЗИЦИИ: Прочие объекты (56), ФЕР, 1 кв 2026 (СМР),Письмо Минстроя России от 30.12.2025 года № 81879-ИФ/09, прил.1 ОЗП=41,73; ЭМ=15,27; ЗПМ=41,73; МАТ=10,48
|  |  | Накладные расходы 102% ФОТ (от 210) | З/пМех 10: 214
|  |  | Сметная прибыль 62%*0.85 ФОТ (от 210) | З/пМех 10: 111
|  |  | Итого c накладными и см. прибылью | З/пМех 10: 539
141 | ФЕР45-04-001-03 Приказ Минстроя России от 26.12.2019 №876/пр | Обмуровка изделиями шамотными прямыми: сводов и арок прим. Футеровка люка-лаза кирпичом шамотным (р.2 п. 3 дефектной ведомости) |  | м3 | 0.05 | 21725.7 | 16742.49 | 4983.21 | 2323.11 | 1086 | 837 | 249 | 116 | 35.6 | 1.78 | 5.03 | 0.25 | [5 empty] | Обмуровка изделиями шамотными прямыми: сводов и арок прим. Футеровка люка-лаза кирпичом шамотным (р.2 п. 3 дефектной ведомости)
|  | 727,55 = 826,47 - 0,034 x 2,44 - 0,11 x 898,58 | [24 empty] | 727,55 = 826,47 - 0,034 x 2,44 - 0,11 x 898,58
| 1 | ИНДЕКС К ПОЗИЦИИ: Прочие объекты (56), ФЕР, 1 кв 2026 (СМР),Письмо Минстроя России от 30.12.2025 года № 81879-ИФ/09, прил.1 ОЗП=41,73; ЭМ=15,27; ЗПМ=41,73; МАТ=10,48 | [21 empty] | ИНДЕКС К ПОЗИЦИИ: Прочие объекты (56), ФЕР, 1 кв 2026 (СМР),Письмо Минстроя России от 30.12.2025 года № 81879-ИФ/09, прил.1 ОЗП=41,73; ЭМ=15,27; ЗПМ=41,73; МАТ=10,48
|  |  | Накладные расходы 102% ФОТ (от 1 096) | З/пМех 10: 1118
|  |  | Сметная прибыль 62%*0.85 ФОТ (от 1 096) | З/пМех 10: 578
|  |  | Итого c накладными и см. прибылью | З/пМех 10: 2945
142 * | ФССЦ-17.3.02.17-0011 Приказ Минстроя России от 26.12.2019 №876/пр | Изделия огнеупорные шамотные теплоизоляционные ШЛ-1,3 (ШТ-1,3) № 5, 8. прим. Кирпич шамотный ШЛ5 (материал заказчика) |  | 4: т; 5: 0.068; 6: 28016.18; З/пМех 10: 1905; З/пМех 14: 0; З/пМех 15: 0; З/пМех 16: 0; З/пМех 17: 0 | [5 empty] | Изделия огнеупорные шамотные теплоизоляционные ШЛ-1,3 (ШТ-1,3) № 5, 8. прим. Кирпич шамотный ШЛ5 (материал заказчика)
| 1 | ИНДЕКС К ПОЗИЦИИ: Прочие объекты (56), ФЕР, 1 кв 2026 (СМР),Письмо Минстроя России от 30.12.2025 года № 81879-ИФ/09, прил.1 ОЗП=41,73; ЭМ=15,27; ЗПМ=41,73; МАТ=10,48 | [21 empty] | ИНДЕКС К ПОЗИЦИИ: Прочие объекты (56), ФЕР, 1 кв 2026 (СМР),Письмо Минстроя России от 30.12.2025 года № 81879-ИФ/09, прил.1 ОЗП=41,73; ЭМ=15,27; ЗПМ=41,73; МАТ=10,48
143 * | ФССЦ-17.4.04.01-0001 Приказ Минстроя России от 26.12.2019 №876/пр | Раствор огнеупорный (материал заказчика) |  | 4: м3; 5: 0.3; 6: 6832.96; З/пМех 10: 2050; З/пМех 14: 0; З/пМех 15: 0; З/пМех 16: 0; З/пМех 17: 0 | [5 empty] | Раствор огнеупорный (материал заказчика)
| 1 | ИНДЕКС К ПОЗИЦИИ: Прочие объекты (56), ФЕР, 1 кв 2026 (СМР),Письмо Минстроя России от 30.12.2025 года № 81879-ИФ/09, прил.1 ОЗП=41,73; ЭМ=15,27; ЗПМ=41,73; МАТ=10,48 | [21 empty] | ИНДЕКС К ПОЗИЦИИ: Прочие объекты (56), ФЕР, 1 кв 2026 (СМР),Письмо Минстроя России от 30.12.2025 года № 81879-ИФ/09, прил.1 ОЗП=41,73; ЭМ=15,27; ЗПМ=41,73; МАТ=10,48
144 * | ФССЦ-17.1.02.03-0031 Приказ Минстроя России от 26.12.2019 №876/пр | Материал рулонный муллитокремнеземистый МКРР-130 прим. Вата огнеупорная (материал заказчика) |  | 4: т; 5: 0.0055; 6: 153122.23; З/пМех 10: 842; З/пМех 14: 0; З/пМех 15: 0; З/пМех 16: 0; З/пМех 17: 0 | [5 empty] | Материал рулонный муллитокремнеземистый МКРР-130 прим. Вата огнеупорная (материал заказчика)
| 1 | ИНДЕКС К ПОЗИЦИИ: Прочие объекты (56), ФЕР, 1 кв 2026 (СМР),Письмо Минстроя России от 30.12.2025 года № 81879-ИФ/09, прил.1 ОЗП=41,73; ЭМ=15,27; ЗПМ=41,73; МАТ=10,48 | [21 empty] | ИНДЕКС К ПОЗИЦИИ: Прочие объекты (56), ФЕР, 1 кв 2026 (СМР),Письмо Минстроя России от 30.12.2025 года № 81879-ИФ/09, прил.1 ОЗП=41,73; ЭМ=15,27; ЗПМ=41,73; МАТ=10,48
145 | Специализированна организация | Произвести выгрузку-загрузку керамических шаров и катализатора (р.2 п.4 дефектной ведомости) |  | 4: тн; 5: 11.96; З/пМех 14: 0; З/пМех 15: 0; З/пМех 16: 0; З/пМех 17: 0 | [8 empty] | Произвести выгрузку-загрузку керамических шаров и катализатора (р.2 п.4 дефектной ведомости)
146 | НЭО, производство №2, Подрядчик | Провести пневмоиспытание совместно с акустической эмиссией пробным давлением Р=0,56МПа. В случае необходимости, устранить обнаруженные дефекты согласно акту отбраковки. (р.2 п.4 дефектной ведомости) |  | 4: м3; 5: 22.2; З/пМех 14: 0; З/пМех 15: 0; З/пМех 16: 0; З/пМех 17: 0 | [8 empty] | Провести пневмоиспытание совместно с акустической эмиссией пробным давлением Р=0,56МПа. В случае необходимости, устранить обнаруженные дефекты согласно акту отбраковки. (р.2 п.4 дефектной ведомости)
Реактор 2 ступени Р-102 V=22.2м3 (по футеровке) Р=0.45МПа Ø3200 Н=4380мм | [21 empty] | Реактор 2 ступени Р-102 V=22.2м3 (по футеровке) Р=0.45МПа Ø3200 Н=4380мм
Поставить и снять заглушки | [21 empty] | Поставить и снять заглушки
147 | РН11-2-9-10 | Установка плоских заглушек из углеродистых сталей между фланцами на трубопроводах Ру=1,0 МПа (10 кгс/см2)...4,0 МПа (40 кгс/см2) диаметр трубопроводов 500 мм (Ду 500 Ру 16) (р.2 п. 7 дефектной ведомости) |  | заглушка | 2 | 1828.78 | 1814.42 |  |  | 3658 | 3629 |  |  | 4.4 | 8.8 | 0 | 0 | [5 empty] | Установка плоских заглушек из углеродистых сталей между фланцами на трубопроводах Ру=1,0 МПа (10 кгс/см2)...4,0 МПа (40 кгс/см2) диаметр трубопроводов 500 мм (Ду 500 Ру 16) (р.2 п. 7 дефектной ведомости)
| 1 | ИНДЕКС К ПОЗИЦИИ: Прочие объекты (56), ФЕР, 1 кв 2026 (СМР),Письмо Минстроя России от 30.12.2025 года № 81879-ИФ/09, прил.1 ОЗП=41,73; ЭМ=15,27; ЗПМ=41,73; МАТ=10,48 | [21 empty] | ИНДЕКС К ПОЗИЦИИ: Прочие объекты (56), ФЕР, 1 кв 2026 (СМР),Письмо Минстроя России от 30.12.2025 года № 81879-ИФ/09, прил.1 ОЗП=41,73; ЭМ=15,27; ЗПМ=41,73; МАТ=10,48
|  |  | Накладные расходы 80% ФОТ (от 3 992) | З/пМех 10: 3194
|  |  | Сметная прибыль 60% ФОТ (от 3 992) | З/пМех 10: 2395
|  |  | Итого c накладными и см. прибылью | З/пМех 10: 9610
148 | РН11-2-9-10 | (Снять) Установка плоских заглушек из углеродистых сталей между фланцами на трубопроводах Ру=1,0 МПа (10 кгс/см2)...4,0 МПа (40 кгс/см2) диаметр трубопроводов 500 мм (Ду 500 Ру 16) (р.2 п. 7 дефектной ведомости) |  | заглушка | 2 | 1088.74 | 1088.74 |  |  | 2177 | 2177 |  |  | 2.64 | 5.28 | 0 | 0 | [5 empty] | (Снять) Установка плоских заглушек из углеродистых сталей между фланцами на трубопроводах Ру=1,0 МПа (10 кгс/см2)...4,0 МПа (40 кгс/см2) диаметр трубопроводов 500 мм (Ду 500 Ру 16) (р.2 п. 7 дефектной ведомости)
| Приказ от 08.08.2022 № 648/пр п.145 табл.3 | Демонтаж оборудования, пригодного для дальнейшего использования, со снятием с места установки, необходимой (частичной) разборкой без надобности хранения (перемещается на другое место установки и др.) ОЗП=0,6; ЭМ=0,6 к расх.; ЗПМ=0,6; МАТ=0 к расх.; ТЗ=0,6; ТЗМ=0,6 | [22 empty] | Демонтаж оборудования, пригодного для дальнейшего использования, со снятием с места установки, необходимой (частичной) разборкой без надобности хранения (перемещается на другое место установки и др.) ОЗП=0,6; ЭМ=0,6 к расх.; ЗПМ=0,6; МАТ=0 к расх.; ТЗ=0,6; ТЗМ=0,6
| 1 | ИНДЕКС К ПОЗИЦИИ: Прочие объекты (56), ФЕР, 1 кв 2026 (СМР),Письмо Минстроя России от 30.12.2025 года № 81879-ИФ/09, прил.1 ОЗП=41,73; ЭМ=15,27; ЗПМ=41,73; МАТ=10,48 | [21 empty] | ИНДЕКС К ПОЗИЦИИ: Прочие объекты (56), ФЕР, 1 кв 2026 (СМР),Письмо Минстроя России от 30.12.2025 года № 81879-ИФ/09, прил.1 ОЗП=41,73; ЭМ=15,27; ЗПМ=41,73; МАТ=10,48
|  |  | Накладные расходы 80% ФОТ (от 2 395) | З/пМех 10: 1916
|  |  | Сметная прибыль 60% ФОТ (от 2 395) | З/пМех 10: 1437
|  |  | Итого c накладными и см. прибылью | З/пМех 10: 5748
Вскрыть закрыть люки-лазы | [21 empty] | Вскрыть закрыть люки-лазы
149 | РН11-2-9-22 | (Вскрыть) Установка плоских заглушек из углеродистых сталей между фланцами на трубопроводах Ру=1,0 МПа (10 кгс/см2)...2,5 МПа (25 кгс/см2) диаметр трубопроводов 800 мм (Ду 800 Ру 10) (р.2 п. 8 дефектной ведомости) |  | заглушка | 2 | 2085.96 | 2057.71 | 28.25 | 51.33 | 4172 | 4115 | 57 | 103 | 5.34 | 10.68 | 0 | 0 | [5 empty] | (Вскрыть) Установка плоских заглушек из углеродистых сталей между фланцами на трубопроводах Ру=1,0 МПа (10 кгс/см2)...2,5 МПа (25 кгс/см2) диаметр трубопроводов 800 мм (Ду 800 Ру 10) (р.2 п. 8 дефектной ведомости)
| Приказ от 08.08.2022 № 648/пр п.145 табл.3 | Демонтаж оборудования, пригодного для дальнейшего использования, со снятием с места установки, необходимой (частичной) разборкой без надобности хранения (перемещается на другое место установки и др.) ОЗП=0,6; ЭМ=0,6 к расх.; ЗПМ=0,6; МАТ=0 к расх.; ТЗ=0,6; ТЗМ=0,6 | [22 empty] | Демонтаж оборудования, пригодного для дальнейшего использования, со снятием с места установки, необходимой (частичной) разборкой без надобности хранения (перемещается на другое место установки и др.) ОЗП=0,6; ЭМ=0,6 к расх.; ЗПМ=0,6; МАТ=0 к расх.; ТЗ=0,6; ТЗМ=0,6
| 1 | ИНДЕКС К ПОЗИЦИИ: Прочие объекты (56), ФЕР, 1 кв 2026 (СМР),Письмо Минстроя России от 30.12.2025 года № 81879-ИФ/09, прил.1 ОЗП=41,73; ЭМ=15,27; ЗПМ=41,73; МАТ=10,48 | [21 empty] | ИНДЕКС К ПОЗИЦИИ: Прочие объекты (56), ФЕР, 1 кв 2026 (СМР),Письмо Минстроя России от 30.12.2025 года № 81879-ИФ/09, прил.1 ОЗП=41,73; ЭМ=15,27; ЗПМ=41,73; МАТ=10,48
|  |  | Накладные расходы 80% ФОТ (от 4 640) | З/пМех 10: 3712
|  |  | Сметная прибыль 60% ФОТ (от 4 640) | З/пМех 10: 2784
|  |  | Итого c накладными и см. прибылью | З/пМех 10: 11086
150 | РН11-2-9-22 | (Закрыть) Установка плоских заглушек из углеродистых сталей между фланцами на трубопроводах Ру=1,0 МПа (10 кгс/см2)...2,5 МПа (25 кгс/см2) диаметр трубопроводов 800 мм (Ду 800 Ру 10) (р.2 п. 8 дефектной ведомости) |  | заглушка | 2 | 3505.37 | 3429.37 | 47.18 | 85.55 | 7011 | 6859 | 94 | 171 | 8.9 | 17.8 | 0 | 0 | [5 empty] | (Закрыть) Установка плоских заглушек из углеродистых сталей между фланцами на трубопроводах Ру=1,0 МПа (10 кгс/см2)...2,5 МПа (25 кгс/см2) диаметр трубопроводов 800 мм (Ду 800 Ру 10) (р.2 п. 8 дефектной ведомости)
| 1 | ИНДЕКС К ПОЗИЦИИ: Прочие объекты (56), ФЕР, 1 кв 2026 (СМР),Письмо Минстроя России от 30.12.2025 года № 81879-ИФ/09, прил.1 ОЗП=41,73; ЭМ=15,27; ЗПМ=41,73; МАТ=10,48 | [21 empty] | ИНДЕКС К ПОЗИЦИИ: Прочие объекты (56), ФЕР, 1 кв 2026 (СМР),Письмо Минстроя России от 30.12.2025 года № 81879-ИФ/09, прил.1 ОЗП=41,73; ЭМ=15,27; ЗПМ=41,73; МАТ=10,48
|  |  | Накладные расходы 80% ФОТ (от 7 733) | З/пМех 10: 6186
|  |  | Сметная прибыль 60% ФОТ (от 7 733) | З/пМех 10: 4640
|  |  | Итого c накладными и см. прибылью | З/пМех 10: 18532
151 | ФЕР45-08-001-02 Приказ Минстроя России от 26.12.2019 №876/пр | Разборка кладки из огнеупорных изделий: неошлаковавшейся прим. Демонтаж защитной футеровки люка-лаза (р.2 п.9 дефектной ведомости) |  | м3 | 0.05 | 3727.5 | 3614.65 | 112.85 | 46.32 | 186 | 181 | 5 | 2 | 10.8 | 0.54 | 0.11 | 0.01 | [5 empty] | Разборка кладки из огнеупорных изделий: неошлаковавшейся прим. Демонтаж защитной футеровки люка-лаза (р.2 п.9 дефектной ведомости)
| 1 | ИНДЕКС К ПОЗИЦИИ: Прочие объекты (56), ФЕР, 1 кв 2026 (СМР),Письмо Минстроя России от 30.12.2025 года № 81879-ИФ/09, прил.1 ОЗП=41,73; ЭМ=15,27; ЗПМ=41,73; МАТ=10,48 | [21 empty] | ИНДЕКС К ПОЗИЦИИ: Прочие объекты (56), ФЕР, 1 кв 2026 (СМР),Письмо Минстроя России от 30.12.2025 года № 81879-ИФ/09, прил.1 ОЗП=41,73; ЭМ=15,27; ЗПМ=41,73; МАТ=10,48
|  |  | Накладные расходы 102% ФОТ (от 210) | З/пМех 10: 214
|  |  | Сметная прибыль 62%*0.85 ФОТ (от 210) | З/пМех 10: 111
|  |  | Итого c накладными и см. прибылью | З/пМех 10: 539
152 | ФЕР45-04-001-03 Приказ Минстроя России от 26.12.2019 №876/пр | Обмуровка изделиями шамотными прямыми: сводов и арок прим. Футеровка люка-лаза кирпичом шамотным (р.2 п. 9 дефектной ведомости) |  | м3 | 0.05 | 21725.7 | 16742.49 | 4983.21 | 2323.11 | 1086 | 837 | 249 | 116 | 35.6 | 1.78 | 5.03 | 0.25 | [5 empty] | Обмуровка изделиями шамотными прямыми: сводов и арок прим. Футеровка люка-лаза кирпичом шамотным (р.2 п. 9 дефектной ведомости)
|  | 727,55 = 826,47 - 0,034 x 2,44 - 0,11 x 898,58 | [24 empty] | 727,55 = 826,47 - 0,034 x 2,44 - 0,11 x 898,58
| 1 | ИНДЕКС К ПОЗИЦИИ: Прочие объекты (56), ФЕР, 1 кв 2026 (СМР),Письмо Минстроя России от 30.12.2025 года № 81879-ИФ/09, прил.1 ОЗП=41,73; ЭМ=15,27; ЗПМ=41,73; МАТ=10,48 | [21 empty] | ИНДЕКС К ПОЗИЦИИ: Прочие объекты (56), ФЕР, 1 кв 2026 (СМР),Письмо Минстроя России от 30.12.2025 года № 81879-ИФ/09, прил.1 ОЗП=41,73; ЭМ=15,27; ЗПМ=41,73; МАТ=10,48
|  |  | Накладные расходы 102% ФОТ (от 1 096) | З/пМех 10: 1118
|  |  | Сметная прибыль 62%*0.85 ФОТ (от 1 096) | З/пМех 10: 578
|  |  | Итого c накладными и см. прибылью | З/пМех 10: 2945
153 * | ФССЦ-17.3.02.17-0011 Приказ Минстроя России от 26.12.2019 №876/пр | Изделия огнеупорные шамотные теплоизоляционные ШЛ-1,3 (ШТ-1,3) № 5, 8. прим. Кирпич шамотный ШЛ5 (материал заказчика) |  | 4: т; 5: 0.068; 6: 28016.18; З/пМех 10: 1905; З/пМех 14: 0; З/пМех 15: 0; З/пМех 16: 0; З/пМех 17: 0 | [5 empty] | Изделия огнеупорные шамотные теплоизоляционные ШЛ-1,3 (ШТ-1,3) № 5, 8. прим. Кирпич шамотный ШЛ5 (материал заказчика)
| 1 | ИНДЕКС К ПОЗИЦИИ: Прочие объекты (56), ФЕР, 1 кв 2026 (СМР),Письмо Минстроя России от 30.12.2025 года № 81879-ИФ/09, прил.1 ОЗП=41,73; ЭМ=15,27; ЗПМ=41,73; МАТ=10,48 | [21 empty] | ИНДЕКС К ПОЗИЦИИ: Прочие объекты (56), ФЕР, 1 кв 2026 (СМР),Письмо Минстроя России от 30.12.2025 года № 81879-ИФ/09, прил.1 ОЗП=41,73; ЭМ=15,27; ЗПМ=41,73; МАТ=10,48
154 * | ФССЦ-17.4.04.01-0001 Приказ Минстроя России от 26.12.2019 №876/пр | Раствор огнеупорный (материал заказчика) |  | 4: м3; 5: 0.3; 6: 6832.96; З/пМех 10: 2050; З/пМех 14: 0; З/пМех 15: 0; З/пМех 16: 0; З/пМех 17: 0 | [5 empty] | Раствор огнеупорный (материал заказчика)
| 1 | ИНДЕКС К ПОЗИЦИИ: Прочие объекты (56), ФЕР, 1 кв 2026 (СМР),Письмо Минстроя России от 30.12.2025 года № 81879-ИФ/09, прил.1 ОЗП=41,73; ЭМ=15,27; ЗПМ=41,73; МАТ=10,48 | [21 empty] | ИНДЕКС К ПОЗИЦИИ: Прочие объекты (56), ФЕР, 1 кв 2026 (СМР),Письмо Минстроя России от 30.12.2025 года № 81879-ИФ/09, прил.1 ОЗП=41,73; ЭМ=15,27; ЗПМ=41,73; МАТ=10,48
155 * | ФССЦ-17.1.02.03-0031 Приказ Минстроя России от 26.12.2019 №876/пр | Материал рулонный муллитокремнеземистый МКРР-130 прим. Вата огнеупорная (материал заказчика) |  | 4: т; 5: 0.0055; 6: 153122.23; З/пМех 10: 842; З/пМех 14: 0; З/пМех 15: 0; З/пМех 16: 0; З/пМех 17: 0 | [5 empty] | Материал рулонный муллитокремнеземистый МКРР-130 прим. Вата огнеупорная (материал заказчика)
| 1 | ИНДЕКС К ПОЗИЦИИ: Прочие объекты (56), ФЕР, 1 кв 2026 (СМР),Письмо Минстроя России от 30.12.2025 года № 81879-ИФ/09, прил.1 ОЗП=41,73; ЭМ=15,27; ЗПМ=41,73; МАТ=10,48 | [21 empty] | ИНДЕКС К ПОЗИЦИИ: Прочие объекты (56), ФЕР, 1 кв 2026 (СМР),Письмо Минстроя России от 30.12.2025 года № 81879-ИФ/09, прил.1 ОЗП=41,73; ЭМ=15,27; ЗПМ=41,73; МАТ=10,48
156 | Специализированна организация | Произвести выгрузку-загрузку керамических шаров и катализатора (р.2 п.10 дефектной ведомости) |  | 4: тн; 5: 11.62; З/пМех 14: 0; З/пМех 15: 0; З/пМех 16: 0; З/пМех 17: 0 | [8 empty] | Произвести выгрузку-загрузку керамических шаров и катализатора (р.2 п.10 дефектной ведомости)
157 | НЭО, производство №2, Подрядчик | Провести пневмоиспытание совместно с акустической эмиссией пробным давлением Р=0,56МПа. В случае необходимости, устранить обнаруженные дефекты согласно акту отбраковки. (р.2 п.11 дефектной ведомости) |  | 4: м3; 5: 22.2; З/пМех 14: 0; З/пМех 15: 0; З/пМех 16: 0; З/пМех 17: 0 | [8 empty] | Провести пневмоиспытание совместно с акустической эмиссией пробным давлением Р=0,56МПа. В случае необходимости, устранить обнаруженные дефекты согласно акту отбраковки. (р.2 п.11 дефектной ведомости)
Реактор 3 ступени Р-103 V=22.2м3 (по футеровке) Р=0.45МПа Ø3200 Н=4350мм | [21 empty] | Реактор 3 ступени Р-103 V=22.2м3 (по футеровке) Р=0.45МПа Ø3200 Н=4350мм
Поставить и снять заглушки | [21 empty] | Поставить и снять заглушки
158 | РН11-2-9-10 | Установка плоских заглушек из углеродистых сталей между фланцами на трубопроводах Ру=1,0 МПа (10 кгс/см2)...4,0 МПа (40 кгс/см2) диаметр трубопроводов 500 мм (Ду 500 Ру 16) (р.2 п. 12 дефектной ведомости) |  | заглушка | 2 | 1828.78 | 1814.42 |  |  | 3658 | 3629 |  |  | 4.4 | 8.8 | 0 | 0 | [5 empty] | Установка плоских заглушек из углеродистых сталей между фланцами на трубопроводах Ру=1,0 МПа (10 кгс/см2)...4,0 МПа (40 кгс/см2) диаметр трубопроводов 500 мм (Ду 500 Ру 16) (р.2 п. 12 дефектной ведомости)
| 1 | ИНДЕКС К ПОЗИЦИИ: Прочие объекты (56), ФЕР, 1 кв 2026 (СМР),Письмо Минстроя России от 30.12.2025 года № 81879-ИФ/09, прил.1 ОЗП=41,73; ЭМ=15,27; ЗПМ=41,73; МАТ=10,48 | [21 empty] | ИНДЕКС К ПОЗИЦИИ: Прочие объекты (56), ФЕР, 1 кв 2026 (СМР),Письмо Минстроя России от 30.12.2025 года № 81879-ИФ/09, прил.1 ОЗП=41,73; ЭМ=15,27; ЗПМ=41,73; МАТ=10,48
|  |  | Накладные расходы 80% ФОТ (от 3 992) | З/пМех 10: 3194
|  |  | Сметная прибыль 60% ФОТ (от 3 992) | З/пМех 10: 2395
|  |  | Итого c накладными и см. прибылью | З/пМех 10: 9610
159 | РН11-2-9-10 | (Снять) Установка плоских заглушек из углеродистых сталей между фланцами на трубопроводах Ру=1,0 МПа (10 кгс/см2)...4,0 МПа (40 кгс/см2) диаметр трубопроводов 500 мм (Ду 500 Ру 16) (р.2 п. 12 дефектной ведомости) |  | заглушка | 2 | 1088.74 | 1088.74 |  |  | 2177 | 2177 |  |  | 2.64 | 5.28 | 0 | 0 | [5 empty] | (Снять) Установка плоских заглушек из углеродистых сталей между фланцами на трубопроводах Ру=1,0 МПа (10 кгс/см2)...4,0 МПа (40 кгс/см2) диаметр трубопроводов 500 мм (Ду 500 Ру 16) (р.2 п. 12 дефектной ведомости)
| Приказ от 08.08.2022 № 648/пр п.145 табл.3 | Демонтаж оборудования, пригодного для дальнейшего использования, со снятием с места установки, необходимой (частичной) разборкой без надобности хранения (перемещается на другое место установки и др.) ОЗП=0,6; ЭМ=0,6 к расх.; ЗПМ=0,6; МАТ=0 к расх.; ТЗ=0,6; ТЗМ=0,6 | [22 empty] | Демонтаж оборудования, пригодного для дальнейшего использования, со снятием с места установки, необходимой (частичной) разборкой без надобности хранения (перемещается на другое место установки и др.) ОЗП=0,6; ЭМ=0,6 к расх.; ЗПМ=0,6; МАТ=0 к расх.; ТЗ=0,6; ТЗМ=0,6
| 1 | ИНДЕКС К ПОЗИЦИИ: Прочие объекты (56), ФЕР, 1 кв 2026 (СМР),Письмо Минстроя России от 30.12.2025 года № 81879-ИФ/09, прил.1 ОЗП=41,73; ЭМ=15,27; ЗПМ=41,73; МАТ=10,48 | [21 empty] | ИНДЕКС К ПОЗИЦИИ: Прочие объекты (56), ФЕР, 1 кв 2026 (СМР),Письмо Минстроя России от 30.12.2025 года № 81879-ИФ/09, прил.1 ОЗП=41,73; ЭМ=15,27; ЗПМ=41,73; МАТ=10,48
|  |  | Накладные расходы 80% ФОТ (от 2 395) | З/пМех 10: 1916
|  |  | Сметная прибыль 60% ФОТ (от 2 395) | З/пМех 10: 1437
|  |  | Итого c накладными и см. прибылью | З/пМех 10: 5748
Вскрыть закрыть люки-лазы | [21 empty] | Вскрыть закрыть люки-лазы
160 | РН11-2-9-22 | (Вскрыть) Установка плоских заглушек из углеродистых сталей между фланцами на трубопроводах Ру=1,0 МПа (10 кгс/см2)...2,5 МПа (25 кгс/см2) диаметр трубопроводов 800 мм (Ду 800 Ру 10) (р.2 п. 12 дефектной ведомости) |  | заглушка | 2 | 2085.96 | 2057.71 | 28.25 | 51.33 | 4172 | 4115 | 57 | 103 | 5.34 | 10.68 | 0 | 0 | [5 empty] | (Вскрыть) Установка плоских заглушек из углеродистых сталей между фланцами на трубопроводах Ру=1,0 МПа (10 кгс/см2)...2,5 МПа (25 кгс/см2) диаметр трубопроводов 800 мм (Ду 800 Ру 10) (р.2 п. 12 дефектной ведомости)
| Приказ от 08.08.2022 № 648/пр п.145 табл.3 | Демонтаж оборудования, пригодного для дальнейшего использования, со снятием с места установки, необходимой (частичной) разборкой без надобности хранения (перемещается на другое место установки и др.) ОЗП=0,6; ЭМ=0,6 к расх.; ЗПМ=0,6; МАТ=0 к расх.; ТЗ=0,6; ТЗМ=0,6 | [22 empty] | Демонтаж оборудования, пригодного для дальнейшего использования, со снятием с места установки, необходимой (частичной) разборкой без надобности хранения (перемещается на другое место установки и др.) ОЗП=0,6; ЭМ=0,6 к расх.; ЗПМ=0,6; МАТ=0 к расх.; ТЗ=0,6; ТЗМ=0,6
| 1 | ИНДЕКС К ПОЗИЦИИ: Прочие объекты (56), ФЕР, 1 кв 2026 (СМР),Письмо Минстроя России от 30.12.2025 года № 81879-ИФ/09, прил.1 ОЗП=41,73; ЭМ=15,27; ЗПМ=41,73; МАТ=10,48 | [21 empty] | ИНДЕКС К ПОЗИЦИИ: Прочие объекты (56), ФЕР, 1 кв 2026 (СМР),Письмо Минстроя России от 30.12.2025 года № 81879-ИФ/09, прил.1 ОЗП=41,73; ЭМ=15,27; ЗПМ=41,73; МАТ=10,48
|  |  | Накладные расходы 80% ФОТ (от 4 640) | З/пМех 10: 3712
|  |  | Сметная прибыль 60% ФОТ (от 4 640) | З/пМех 10: 2784
|  |  | Итого c накладными и см. прибылью | З/пМех 10: 11086
161 | РН11-2-9-22 | (Закрыть) Установка плоских заглушек из углеродистых сталей между фланцами на трубопроводах Ру=1,0 МПа (10 кгс/см2)...2,5 МПа (25 кгс/см2) диаметр трубопроводов 800 мм (Ду 800 Ру 10) (р.2 п. 12 дефектной ведомости) |  | заглушка | 2 | 3505.37 | 3429.37 | 47.18 | 85.55 | 7011 | 6859 | 94 | 171 | 8.9 | 17.8 | 0 | 0 | [5 empty] | (Закрыть) Установка плоских заглушек из углеродистых сталей между фланцами на трубопроводах Ру=1,0 МПа (10 кгс/см2)...2,5 МПа (25 кгс/см2) диаметр трубопроводов 800 мм (Ду 800 Ру 10) (р.2 п. 12 дефектной ведомости)
| 1 | ИНДЕКС К ПОЗИЦИИ: Прочие объекты (56), ФЕР, 1 кв 2026 (СМР),Письмо Минстроя России от 30.12.2025 года № 81879-ИФ/09, прил.1 ОЗП=41,73; ЭМ=15,27; ЗПМ=41,73; МАТ=10,48 | [21 empty] | ИНДЕКС К ПОЗИЦИИ: Прочие объекты (56), ФЕР, 1 кв 2026 (СМР),Письмо Минстроя России от 30.12.2025 года № 81879-ИФ/09, прил.1 ОЗП=41,73; ЭМ=15,27; ЗПМ=41,73; МАТ=10,48
|  |  | Накладные расходы 80% ФОТ (от 7 733) | З/пМех 10: 6186
|  |  | Сметная прибыль 60% ФОТ (от 7 733) | З/пМех 10: 4640
|  |  | Итого c накладными и см. прибылью | З/пМех 10: 18532
162 | ФЕР45-08-001-02 Приказ Минстроя России от 26.12.2019 №876/пр | Разборка кладки из огнеупорных изделий: неошлаковавшейся прим. Демонтаж защитной футеровки люка-лаза (р.2 п.13 дефектной ведомости) |  | м3 | 0.05 | 3727.5 | 3614.65 | 112.85 | 46.32 | 186 | 181 | 5 | 2 | 10.8 | 0.54 | 0.11 | 0.01 | [5 empty] | Разборка кладки из огнеупорных изделий: неошлаковавшейся прим. Демонтаж защитной футеровки люка-лаза (р.2 п.13 дефектной ведомости)
| 1 | ИНДЕКС К ПОЗИЦИИ: Прочие объекты (56), ФЕР, 1 кв 2026 (СМР),Письмо Минстроя России от 30.12.2025 года № 81879-ИФ/09, прил.1 ОЗП=41,73; ЭМ=15,27; ЗПМ=41,73; МАТ=10,48 | [21 empty] | ИНДЕКС К ПОЗИЦИИ: Прочие объекты (56), ФЕР, 1 кв 2026 (СМР),Письмо Минстроя России от 30.12.2025 года № 81879-ИФ/09, прил.1 ОЗП=41,73; ЭМ=15,27; ЗПМ=41,73; МАТ=10,48
|  |  | Накладные расходы 102% ФОТ (от 210) | З/пМех 10: 214
|  |  | Сметная прибыль 62%*0.85 ФОТ (от 210) | З/пМех 10: 111
|  |  | Итого c накладными и см. прибылью | З/пМех 10: 539
163 | ФЕР45-04-001-03 Приказ Минстроя России от 26.12.2019 №876/пр | Обмуровка изделиями шамотными прямыми: сводов и арок прим. Футеровка люка-лаза кирпичом шамотным (р.2 п. 13 дефектной ведомости) |  | м3 | 0.05 | 21725.7 | 16742.49 | 4983.21 | 2323.11 | 1086 | 837 | 249 | 116 | 35.6 | 1.78 | 5.03 | 0.25 | [5 empty] | Обмуровка изделиями шамотными прямыми: сводов и арок прим. Футеровка люка-лаза кирпичом шамотным (р.2 п. 13 дефектной ведомости)
|  | 727,55 = 826,47 - 0,034 x 2,44 - 0,11 x 898,58 | [24 empty] | 727,55 = 826,47 - 0,034 x 2,44 - 0,11 x 898,58
| 1 | ИНДЕКС К ПОЗИЦИИ: Прочие объекты (56), ФЕР, 1 кв 2026 (СМР),Письмо Минстроя России от 30.12.2025 года № 81879-ИФ/09, прил.1 ОЗП=41,73; ЭМ=15,27; ЗПМ=41,73; МАТ=10,48 | [21 empty] | ИНДЕКС К ПОЗИЦИИ: Прочие объекты (56), ФЕР, 1 кв 2026 (СМР),Письмо Минстроя России от 30.12.2025 года № 81879-ИФ/09, прил.1 ОЗП=41,73; ЭМ=15,27; ЗПМ=41,73; МАТ=10,48
|  |  | Накладные расходы 102% ФОТ (от 1 096) | З/пМех 10: 1118
|  |  | Сметная прибыль 62%*0.85 ФОТ (от 1 096) | З/пМех 10: 578
|  |  | Итого c накладными и см. прибылью | З/пМех 10: 2945
164 * | ФССЦ-17.3.02.17-0011 Приказ Минстроя России от 26.12.2019 №876/пр | Изделия огнеупорные шамотные теплоизоляционные ШЛ-1,3 (ШТ-1,3) № 5, 8. прим. Кирпич шамотный ШЛ5 (материал заказчика) |  | 4: т; 5: 0.068; 6: 28016.18; З/пМех 10: 1905; З/пМех 14: 0; З/пМех 15: 0; З/пМех 16: 0; З/пМех 17: 0 | [5 empty] | Изделия огнеупорные шамотные теплоизоляционные ШЛ-1,3 (ШТ-1,3) № 5, 8. прим. Кирпич шамотный ШЛ5 (материал заказчика)
| 1 | ИНДЕКС К ПОЗИЦИИ: Прочие объекты (56), ФЕР, 1 кв 2026 (СМР),Письмо Минстроя России от 30.12.2025 года № 81879-ИФ/09, прил.1 ОЗП=41,73; ЭМ=15,27; ЗПМ=41,73; МАТ=10,48 | [21 empty] | ИНДЕКС К ПОЗИЦИИ: Прочие объекты (56), ФЕР, 1 кв 2026 (СМР),Письмо Минстроя России от 30.12.2025 года № 81879-ИФ/09, прил.1 ОЗП=41,73; ЭМ=15,27; ЗПМ=41,73; МАТ=10,48
165 * | ФССЦ-17.4.04.01-0001 Приказ Минстроя России от 26.12.2019 №876/пр | Раствор огнеупорный (материал заказчика) |  | 4: м3; 5: 0.3; 6: 6832.96; З/пМех 10: 2050; З/пМех 14: 0; З/пМех 15: 0; З/пМех 16: 0; З/пМех 17: 0 | [5 empty] | Раствор огнеупорный (материал заказчика)
| 1 | ИНДЕКС К ПОЗИЦИИ: Прочие объекты (56), ФЕР, 1 кв 2026 (СМР),Письмо Минстроя России от 30.12.2025 года № 81879-ИФ/09, прил.1 ОЗП=41,73; ЭМ=15,27; ЗПМ=41,73; МАТ=10,48 | [21 empty] | ИНДЕКС К ПОЗИЦИИ: Прочие объекты (56), ФЕР, 1 кв 2026 (СМР),Письмо Минстроя России от 30.12.2025 года № 81879-ИФ/09, прил.1 ОЗП=41,73; ЭМ=15,27; ЗПМ=41,73; МАТ=10,48
166 * | ФССЦ-17.1.02.03-0031 Приказ Минстроя России от 26.12.2019 №876/пр | Материал рулонный муллитокремнеземистый МКРР-130 прим. Вата огнеупорная (материал заказчика) |  | 4: т; 5: 0.0055; 6: 153122.23; З/пМех 10: 842; З/пМех 14: 0; З/пМех 15: 0; З/пМех 16: 0; З/пМех 17: 0 | [5 empty] | Материал рулонный муллитокремнеземистый МКРР-130 прим. Вата огнеупорная (материал заказчика)
| 1 | ИНДЕКС К ПОЗИЦИИ: Прочие объекты (56), ФЕР, 1 кв 2026 (СМР),Письмо Минстроя России от 30.12.2025 года № 81879-ИФ/09, прил.1 ОЗП=41,73; ЭМ=15,27; ЗПМ=41,73; МАТ=10,48 | [21 empty] | ИНДЕКС К ПОЗИЦИИ: Прочие объекты (56), ФЕР, 1 кв 2026 (СМР),Письмо Минстроя России от 30.12.2025 года № 81879-ИФ/09, прил.1 ОЗП=41,73; ЭМ=15,27; ЗПМ=41,73; МАТ=10,48
167 | Специализированна организация | Произвести выгрузку-загрузку керамических шаров и катализатора (р.2 п.14 дефектной ведомости) |  | 4: тн; 5: 18; З/пМех 14: 0; З/пМех 15: 0; З/пМех 16: 0; З/пМех 17: 0 | [8 empty] | Произвести выгрузку-загрузку керамических шаров и катализатора (р.2 п.14 дефектной ведомости)
168 | НЭО, производство №2, Подрядчик | Провести пневмоиспытание совместно с акустической эмиссией пробным давлением Р=0,56МПа. В случае необходимости, устранить обнаруженные дефекты согласно акту отбраковки. (р.2 п.15 дефектной ведомости) |  | 4: м3; 5: 22.2; З/пМех 14: 0; З/пМех 15: 0; З/пМех 16: 0; З/пМех 17: 0 | [8 empty] | Провести пневмоиспытание совместно с акустической эмиссией пробным давлением Р=0,56МПа. В случае необходимости, устранить обнаруженные дефекты согласно акту отбраковки. (р.2 п.15 дефектной ведомости)
Реактор 4 ступени Р-104 V=22.2м3 (по футеровке) Р=0.45МПа Ø3200 Н=6374мм | [21 empty] | Реактор 4 ступени Р-104 V=22.2м3 (по футеровке) Р=0.45МПа Ø3200 Н=6374мм
Поставить и снять заглушки | [21 empty] | Поставить и снять заглушки
169 | РН11-2-9-10 | Установка плоских заглушек из углеродистых сталей между фланцами на трубопроводах Ру=1,0 МПа (10 кгс/см2)...4,0 МПа (40 кгс/см2) диаметр трубопроводов 500 мм (Ду 500 Ру 16) (р.2 п. 16 дефектной ведомости) |  | заглушка | 2 | 1828.78 | 1814.42 |  |  | 3658 | 3629 |  |  | 4.4 | 8.8 | 0 | 0 | [5 empty] | Установка плоских заглушек из углеродистых сталей между фланцами на трубопроводах Ру=1,0 МПа (10 кгс/см2)...4,0 МПа (40 кгс/см2) диаметр трубопроводов 500 мм (Ду 500 Ру 16) (р.2 п. 16 дефектной ведомости)
| 1 | ИНДЕКС К ПОЗИЦИИ: Прочие объекты (56), ФЕР, 1 кв 2026 (СМР),Письмо Минстроя России от 30.12.2025 года № 81879-ИФ/09, прил.1 ОЗП=41,73; ЭМ=15,27; ЗПМ=41,73; МАТ=10,48 | [21 empty] | ИНДЕКС К ПОЗИЦИИ: Прочие объекты (56), ФЕР, 1 кв 2026 (СМР),Письмо Минстроя России от 30.12.2025 года № 81879-ИФ/09, прил.1 ОЗП=41,73; ЭМ=15,27; ЗПМ=41,73; МАТ=10,48
|  |  | Накладные расходы 80% ФОТ (от 3 992) | З/пМех 10: 3194
|  |  | Сметная прибыль 60% ФОТ (от 3 992) | З/пМех 10: 2395
|  |  | Итого c накладными и см. прибылью | З/пМех 10: 9610
170 | РН11-2-9-10 | (Снять) Установка плоских заглушек из углеродистых сталей между фланцами на трубопроводах Ру=1,0 МПа (10 кгс/см2)...4,0 МПа (40 кгс/см2) диаметр трубопроводов 500 мм (Ду 500 Ру 16) (р.2 п. 16 дефектной ведомости) |  | заглушка | 2 | 1088.74 | 1088.74 |  |  | 2177 | 2177 |  |  | 2.64 | 5.28 | 0 | 0 | [5 empty] | (Снять) Установка плоских заглушек из углеродистых сталей между фланцами на трубопроводах Ру=1,0 МПа (10 кгс/см2)...4,0 МПа (40 кгс/см2) диаметр трубопроводов 500 мм (Ду 500 Ру 16) (р.2 п. 16 дефектной ведомости)
| Приказ от 08.08.2022 № 648/пр п.145 табл.3 | Демонтаж оборудования, пригодного для дальнейшего использования, со снятием с места установки, необходимой (частичной) разборкой без надобности хранения (перемещается на другое место установки и др.) ОЗП=0,6; ЭМ=0,6 к расх.; ЗПМ=0,6; МАТ=0 к расх.; ТЗ=0,6; ТЗМ=0,6 | [22 empty] | Демонтаж оборудования, пригодного для дальнейшего использования, со снятием с места установки, необходимой (частичной) разборкой без надобности хранения (перемещается на другое место установки и др.) ОЗП=0,6; ЭМ=0,6 к расх.; ЗПМ=0,6; МАТ=0 к расх.; ТЗ=0,6; ТЗМ=0,6
| 1 | ИНДЕКС К ПОЗИЦИИ: Прочие объекты (56), ФЕР, 1 кв 2026 (СМР),Письмо Минстроя России от 30.12.2025 года № 81879-ИФ/09, прил.1 ОЗП=41,73; ЭМ=15,27; ЗПМ=41,73; МАТ=10,48 | [21 empty] | ИНДЕКС К ПОЗИЦИИ: Прочие объекты (56), ФЕР, 1 кв 2026 (СМР),Письмо Минстроя России от 30.12.2025 года № 81879-ИФ/09, прил.1 ОЗП=41,73; ЭМ=15,27; ЗПМ=41,73; МАТ=10,48
|  |  | Накладные расходы 80% ФОТ (от 2 395) | З/пМех 10: 1916
|  |  | Сметная прибыль 60% ФОТ (от 2 395) | З/пМех 10: 1437
|  |  | Итого c накладными и см. прибылью | З/пМех 10: 5748
Вскрыть закрыть люки-лазы | [21 empty] | Вскрыть закрыть люки-лазы
171 | РН11-2-9-22 | (Вскрыть) Установка плоских заглушек из углеродистых сталей между фланцами на трубопроводах Ру=1,0 МПа (10 кгс/см2)...2,5 МПа (25 кгс/см2) диаметр трубопроводов 800 мм (Ду 800 Ру 10) (р.2 п. 17 дефектной ведомости) |  | заглушка | 2 | 2085.96 | 2057.71 | 28.25 | 51.33 | 4172 | 4115 | 57 | 103 | 5.34 | 10.68 | 0 | 0 | [5 empty] | (Вскрыть) Установка плоских заглушек из углеродистых сталей между фланцами на трубопроводах Ру=1,0 МПа (10 кгс/см2)...2,5 МПа (25 кгс/см2) диаметр трубопроводов 800 мм (Ду 800 Ру 10) (р.2 п. 17 дефектной ведомости)
| Приказ от 08.08.2022 № 648/пр п.145 табл.3 | Демонтаж оборудования, пригодного для дальнейшего использования, со снятием с места установки, необходимой (частичной) разборкой без надобности хранения (перемещается на другое место установки и др.) ОЗП=0,6; ЭМ=0,6 к расх.; ЗПМ=0,6; МАТ=0 к расх.; ТЗ=0,6; ТЗМ=0,6 | [22 empty] | Демонтаж оборудования, пригодного для дальнейшего использования, со снятием с места установки, необходимой (частичной) разборкой без надобности хранения (перемещается на другое место установки и др.) ОЗП=0,6; ЭМ=0,6 к расх.; ЗПМ=0,6; МАТ=0 к расх.; ТЗ=0,6; ТЗМ=0,6
| 1 | ИНДЕКС К ПОЗИЦИИ: Прочие объекты (56), ФЕР, 1 кв 2026 (СМР),Письмо Минстроя России от 30.12.2025 года № 81879-ИФ/09, прил.1 ОЗП=41,73; ЭМ=15,27; ЗПМ=41,73; МАТ=10,48 | [21 empty] | ИНДЕКС К ПОЗИЦИИ: Прочие объекты (56), ФЕР, 1 кв 2026 (СМР),Письмо Минстроя России от 30.12.2025 года № 81879-ИФ/09, прил.1 ОЗП=41,73; ЭМ=15,27; ЗПМ=41,73; МАТ=10,48
|  |  | Накладные расходы 80% ФОТ (от 4 640) | З/пМех 10: 3712
|  |  | Сметная прибыль 60% ФОТ (от 4 640) | З/пМех 10: 2784
|  |  | Итого c накладными и см. прибылью | З/пМех 10: 11086
172 | РН11-2-9-22 | (Закрыть) Установка плоских заглушек из углеродистых сталей между фланцами на трубопроводах Ру=1,0 МПа (10 кгс/см2)...2,5 МПа (25 кгс/см2) диаметр трубопроводов 800 мм (Ду 800 Ру 10) (р.2 п. 17 дефектной ведомости) |  | заглушка | 2 | 3505.37 | 3429.37 | 47.18 | 85.55 | 7011 | 6859 | 94 | 171 | 8.9 | 17.8 | 0 | 0 | [5 empty] | (Закрыть) Установка плоских заглушек из углеродистых сталей между фланцами на трубопроводах Ру=1,0 МПа (10 кгс/см2)...2,5 МПа (25 кгс/см2) диаметр трубопроводов 800 мм (Ду 800 Ру 10) (р.2 п. 17 дефектной ведомости)
| 1 | ИНДЕКС К ПОЗИЦИИ: Прочие объекты (56), ФЕР, 1 кв 2026 (СМР),Письмо Минстроя России от 30.12.2025 года № 81879-ИФ/09, прил.1 ОЗП=41,73; ЭМ=15,27; ЗПМ=41,73; МАТ=10,48 | [21 empty] | ИНДЕКС К ПОЗИЦИИ: Прочие объекты (56), ФЕР, 1 кв 2026 (СМР),Письмо Минстроя России от 30.12.2025 года № 81879-ИФ/09, прил.1 ОЗП=41,73; ЭМ=15,27; ЗПМ=41,73; МАТ=10,48
|  |  | Накладные расходы 80% ФОТ (от 7 733) | З/пМех 10: 6186
|  |  | Сметная прибыль 60% ФОТ (от 7 733) | З/пМех 10: 4640
|  |  | Итого c накладными и см. прибылью | З/пМех 10: 18532
173 | ФЕР45-08-001-02 Приказ Минстроя России от 26.12.2019 №876/пр | Разборка кладки из огнеупорных изделий: неошлаковавшейся прим. Демонтаж защитной футеровки люка-лаза (р.2 п.18 дефектной ведомости) |  | м3 | 0.05 | 3727.5 | 3614.65 | 112.85 | 46.32 | 186 | 181 | 5 | 2 | 10.8 | 0.54 | 0.11 | 0.01 | [5 empty] | Разборка кладки из огнеупорных изделий: неошлаковавшейся прим. Демонтаж защитной футеровки люка-лаза (р.2 п.18 дефектной ведомости)
| 1 | ИНДЕКС К ПОЗИЦИИ: Прочие объекты (56), ФЕР, 1 кв 2026 (СМР),Письмо Минстроя России от 30.12.2025 года № 81879-ИФ/09, прил.1 ОЗП=41,73; ЭМ=15,27; ЗПМ=41,73; МАТ=10,48 | [21 empty] | ИНДЕКС К ПОЗИЦИИ: Прочие объекты (56), ФЕР, 1 кв 2026 (СМР),Письмо Минстроя России от 30.12.2025 года № 81879-ИФ/09, прил.1 ОЗП=41,73; ЭМ=15,27; ЗПМ=41,73; МАТ=10,48
|  |  | Накладные расходы 102% ФОТ (от 210) | З/пМех 10: 214
|  |  | Сметная прибыль 62%*0.85 ФОТ (от 210) | З/пМех 10: 111
|  |  | Итого c накладными и см. прибылью | З/пМех 10: 539
174 | ФЕР45-04-001-03 Приказ Минстроя России от 26.12.2019 №876/пр | Обмуровка изделиями шамотными прямыми: сводов и арок прим. Футеровка люка-лаза кирпичом шамотным (р.2 п. 18 дефектной ведомости) |  | м3 | 0.05 | 21725.7 | 16742.49 | 4983.21 | 2323.11 | 1086 | 837 | 249 | 116 | 35.6 | 1.78 | 5.03 | 0.25 | [5 empty] | Обмуровка изделиями шамотными прямыми: сводов и арок прим. Футеровка люка-лаза кирпичом шамотным (р.2 п. 18 дефектной ведомости)
|  | 727,55 = 826,47 - 0,034 x 2,44 - 0,11 x 898,58 | [24 empty] | 727,55 = 826,47 - 0,034 x 2,44 - 0,11 x 898,58
| 1 | ИНДЕКС К ПОЗИЦИИ: Прочие объекты (56), ФЕР, 1 кв 2026 (СМР),Письмо Минстроя России от 30.12.2025 года № 81879-ИФ/09, прил.1 ОЗП=41,73; ЭМ=15,27; ЗПМ=41,73; МАТ=10,48 | [21 empty] | ИНДЕКС К ПОЗИЦИИ: Прочие объекты (56), ФЕР, 1 кв 2026 (СМР),Письмо Минстроя России от 30.12.2025 года № 81879-ИФ/09, прил.1 ОЗП=41,73; ЭМ=15,27; ЗПМ=41,73; МАТ=10,48
|  |  | Накладные расходы 102% ФОТ (от 1 096) | З/пМех 10: 1118
|  |  | Сметная прибыль 62%*0.85 ФОТ (от 1 096) | З/пМех 10: 578
|  |  | Итого c накладными и см. прибылью | З/пМех 10: 2945
175 * | ФССЦ-17.3.02.17-0011 Приказ Минстроя России от 26.12.2019 №876/пр | Изделия огнеупорные шамотные теплоизоляционные ШЛ-1,3 (ШТ-1,3) № 5, 8. прим. Кирпич шамотный ШЛ5 (материал заказчика) |  | 4: т; 5: 0.068; 6: 28016.18; З/пМех 10: 1905; З/пМех 14: 0; З/пМех 15: 0; З/пМех 16: 0; З/пМех 17: 0 | [5 empty] | Изделия огнеупорные шамотные теплоизоляционные ШЛ-1,3 (ШТ-1,3) № 5, 8. прим. Кирпич шамотный ШЛ5 (материал заказчика)
| 1 | ИНДЕКС К ПОЗИЦИИ: Прочие объекты (56), ФЕР, 1 кв 2026 (СМР),Письмо Минстроя России от 30.12.2025 года № 81879-ИФ/09, прил.1 ОЗП=41,73; ЭМ=15,27; ЗПМ=41,73; МАТ=10,48 | [21 empty] | ИНДЕКС К ПОЗИЦИИ: Прочие объекты (56), ФЕР, 1 кв 2026 (СМР),Письмо Минстроя России от 30.12.2025 года № 81879-ИФ/09, прил.1 ОЗП=41,73; ЭМ=15,27; ЗПМ=41,73; МАТ=10,48
176 * | ФССЦ-17.4.04.01-0001 Приказ Минстроя России от 26.12.2019 №876/пр | Раствор огнеупорный (материал заказчика) |  | 4: м3; 5: 0.3; 6: 6832.96; З/пМех 10: 2050; З/пМех 14: 0; З/пМех 15: 0; З/пМех 16: 0; З/пМех 17: 0 | [5 empty] | Раствор огнеупорный (материал заказчика)
| 1 | ИНДЕКС К ПОЗИЦИИ: Прочие объекты (56), ФЕР, 1 кв 2026 (СМР),Письмо Минстроя России от 30.12.2025 года № 81879-ИФ/09, прил.1 ОЗП=41,73; ЭМ=15,27; ЗПМ=41,73; МАТ=10,48 | [21 empty] | ИНДЕКС К ПОЗИЦИИ: Прочие объекты (56), ФЕР, 1 кв 2026 (СМР),Письмо Минстроя России от 30.12.2025 года № 81879-ИФ/09, прил.1 ОЗП=41,73; ЭМ=15,27; ЗПМ=41,73; МАТ=10,48
177 * | ФССЦ-17.1.02.03-0031 Приказ Минстроя России от 26.12.2019 №876/пр | Материал рулонный муллитокремнеземистый МКРР-130 прим. Вата огнеупорная (материал заказчика) |  | 4: т; 5: 0.0055; 6: 153122.23; З/пМех 10: 842; З/пМех 14: 0; З/пМех 15: 0; З/пМех 16: 0; З/пМех 17: 0 | [5 empty] | Материал рулонный муллитокремнеземистый МКРР-130 прим. Вата огнеупорная (материал заказчика)
| 1 | ИНДЕКС К ПОЗИЦИИ: Прочие объекты (56), ФЕР, 1 кв 2026 (СМР),Письмо Минстроя России от 30.12.2025 года № 81879-ИФ/09, прил.1 ОЗП=41,73; ЭМ=15,27; ЗПМ=41,73; МАТ=10,48 | [21 empty] | ИНДЕКС К ПОЗИЦИИ: Прочие объекты (56), ФЕР, 1 кв 2026 (СМР),Письмо Минстроя России от 30.12.2025 года № 81879-ИФ/09, прил.1 ОЗП=41,73; ЭМ=15,27; ЗПМ=41,73; МАТ=10,48
178 | ФЕР45-08-001-02 Приказ Минстроя России от 26.12.2019 №876/пр | Разборка кладки из огнеупорных изделий: неошлаковавшейся прим. Демонтаж футеровки стенки (р.2 п.19 дефектной ведомости) |  | м3 | 0.16 | 3727.5 | 3614.65 | 112.85 | 46.32 | 596 | 578 | 18 | 7 | 10.8 | 1.73 | 0.11 | 0.02 | [5 empty] | Разборка кладки из огнеупорных изделий: неошлаковавшейся прим. Демонтаж футеровки стенки (р.2 п.19 дефектной ведомости)
| 1 | ИНДЕКС К ПОЗИЦИИ: Прочие объекты (56), ФЕР, 1 кв 2026 (СМР),Письмо Минстроя России от 30.12.2025 года № 81879-ИФ/09, прил.1 ОЗП=41,73; ЭМ=15,27; ЗПМ=41,73; МАТ=10,48 | [21 empty] | ИНДЕКС К ПОЗИЦИИ: Прочие объекты (56), ФЕР, 1 кв 2026 (СМР),Письмо Минстроя России от 30.12.2025 года № 81879-ИФ/09, прил.1 ОЗП=41,73; ЭМ=15,27; ЗПМ=41,73; МАТ=10,48
|  |  | Накладные расходы 102% ФОТ (от 673) | З/пМех 10: 686
|  |  | Сметная прибыль 62%*0.85 ФОТ (от 673) | З/пМех 10: 355
|  |  | Итого c накладными и см. прибылью | З/пМех 10: 1727
179 | ФЕР09-06-001-02 Приказ Минстроя России от 26.12.2019 №876/пр | ( Демонтаж в лом ) Монтаж: лотков, решеток, затворов из полосовой и тонколистовой стали. прим. Демонтаж металлической перегородки (р.2 п.19 дефектной ведомости) |  | т | 0.33 | 12816.63 | 11611.37 | 1205.26 | 111.42 | 4229 | 3832 | 397 | 37 | 32.62 | 10.76 | 0.22 | 0.07 | [5 empty] | ( Демонтаж в лом ) Монтаж: лотков, решеток, затворов из полосовой и тонколистовой стали. прим. Демонтаж металлической перегородки (р.2 п.19 дефектной ведомости)
| Приказ от 14.07.2022 № 571/пр п.83 табл.2 | Демонтаж (разборка) металлических, металлокомпозитных, композитных конструкций ОЗП=0,7; ЭМ=0,7 к расх.; ЗПМ=0,7; МАТ=0 к расх.; ТЗ=0,7; ТЗМ=0,7 | [22 empty] | Демонтаж (разборка) металлических, металлокомпозитных, композитных конструкций ОЗП=0,7; ЭМ=0,7 к расх.; ЗПМ=0,7; МАТ=0 к расх.; ТЗ=0,7; ТЗМ=0,7
| 1 | ИНДЕКС К ПОЗИЦИИ: Прочие объекты (56), ФЕР, 1 кв 2026 (СМР),Письмо Минстроя России от 30.12.2025 года № 81879-ИФ/09, прил.1 ОЗП=41,73; ЭМ=15,27; ЗПМ=41,73; МАТ=10,48 | [21 empty] | ИНДЕКС К ПОЗИЦИИ: Прочие объекты (56), ФЕР, 1 кв 2026 (СМР),Письмо Минстроя России от 30.12.2025 года № 81879-ИФ/09, прил.1 ОЗП=41,73; ЭМ=15,27; ЗПМ=41,73; МАТ=10,48
|  |  | Накладные расходы 93% ФОТ (от 4 450) | З/пМех 10: 4139
|  |  | Сметная прибыль 62%*0.85 ФОТ (от 4 450) | З/пМех 10: 2345
|  |  | Итого c накладными и см. прибылью | З/пМех 10: 11348
180 | ФЕРм38-01-001-01 Приказ Минстроя России от 26.12.2019 №876/пр | Листовые конструкции массой свыше 0,5 т (бункеры, сборники, отстойники, мерники без внутренних устройств и др.), сборка с помощью: крана на автомобильном ходу .Изготовление перегородок (р.2 п.20 дефектной ведомости) |  | т | 1.036 | 62289.86 | 36852.6 | 22856.14 | 5312.23 | 64532 | 38179 | 23679 | 5503 | 91.8 | 95.1 | 9.5 | 9.84 | [5 empty] | Листовые конструкции массой свыше 0,5 т (бункеры, сборники, отстойники, мерники без внутренних устройств и др.), сборка с помощью: крана на автомобильном ходу .Изготовление перегородок (р.2 п.20 дефектной ведомости)
| 1 | ИНДЕКС К ПОЗИЦИИ: Прочие объекты (56), ФЕР, 1 кв 2026 (СМР),Письмо Минстроя России от 30.12.2025 года № 81879-ИФ/09, прил.1 ОЗП=41,73; ЭМ=15,27; ЗПМ=41,73; МАТ=10,48 | [21 empty] | ИНДЕКС К ПОЗИЦИИ: Прочие объекты (56), ФЕР, 1 кв 2026 (СМР),Письмо Минстроя России от 30.12.2025 года № 81879-ИФ/09, прил.1 ОЗП=41,73; ЭМ=15,27; ЗПМ=41,73; МАТ=10,48
|  |  | Накладные расходы 90% ФОТ (от 43 682) | З/пМех 10: 39314
|  |  | Сметная прибыль 45% ФОТ (от 43 682) | З/пМех 10: 19657
|  |  | Итого c накладными и см. прибылью | З/пМех 10: 123503
181 * | ФССЦ-08.3.05.02-0043 Приказ Минстроя России от 26.12.2019 №876/пр | Сталь листовая горячекатаная марки 09Г2С-12 толщиной: 20-30 мм. прим Лист 09Г2С s =24 мм-5,5м2/1,036тн (материал заказчика) |  | 4: т; 5: 1.0795; 6: 69654.69; З/пМех 10: 75193; З/пМех 14: 0; З/пМех 15: 0; З/пМех 16: 0; З/пМех 17: 0 | [5 empty] | Сталь листовая горячекатаная марки 09Г2С-12 толщиной: 20-30 мм. прим Лист 09Г2С s =24 мм-5,5м2/1,036тн (материал заказчика)
|  | Объем=1036*1,042/1000 | [26 empty] | Объем=1036*1,042/1000
| 1 | ИНДЕКС К ПОЗИЦИИ: Прочие объекты (56), ФЕР, 1 кв 2026 (СМР),Письмо Минстроя России от 30.12.2025 года № 81879-ИФ/09, прил.1 ОЗП=41,73; ЭМ=15,27; ЗПМ=41,73; МАТ=10,48 | [21 empty] | ИНДЕКС К ПОЗИЦИИ: Прочие объекты (56), ФЕР, 1 кв 2026 (СМР),Письмо Минстроя России от 30.12.2025 года № 81879-ИФ/09, прил.1 ОЗП=41,73; ЭМ=15,27; ЗПМ=41,73; МАТ=10,48
182 | ФЕР09-06-001-02 Приказ Минстроя России от 26.12.2019 №876/пр | Монтаж: лотков, решеток, затворов из полосовой и тонколистовой стали,прим.,Монтаж перегородок (р.2 п.20 дефектной ведомости) |  | т | 1.036 | 19168.31 | 16587.68 | 1721.69 | 159.41 | 19858 | 17185 | 1784 | 165 | 46.6 | 48.28 | 0.31 | 0.32 | [5 empty] | Монтаж: лотков, решеток, затворов из полосовой и тонколистовой стали,прим.,Монтаж перегородок (р.2 п.20 дефектной ведомости)
| 1 | ИНДЕКС К ПОЗИЦИИ: Прочие объекты (56), ФЕР, 1 кв 2026 (СМР),Письмо Минстроя России от 30.12.2025 года № 81879-ИФ/09, прил.1 ОЗП=41,73; ЭМ=15,27; ЗПМ=41,73; МАТ=10,48 | [21 empty] | ИНДЕКС К ПОЗИЦИИ: Прочие объекты (56), ФЕР, 1 кв 2026 (СМР),Письмо Минстроя России от 30.12.2025 года № 81879-ИФ/09, прил.1 ОЗП=41,73; ЭМ=15,27; ЗПМ=41,73; МАТ=10,48
|  |  | Накладные расходы 93% ФОТ (от 19 953) | З/пМех 10: 18556
|  |  | Сметная прибыль 62%*0.85 ФОТ (от 19 953) | З/пМех 10: 10515
|  |  | Итого c накладными и см. прибылью | З/пМех 10: 51775
183 | ФЕР45-04-001-03 Приказ Минстроя России от 26.12.2019 №876/пр | Обмуровка изделиями шамотными прямыми: сводов и арок прим. Футеровка люка-лаза кирпичом шамотным (р.2 п.20 дефектной ведомости) |  | м3 | 0.2 | 21725.7 | 16742.49 | 4983.21 | 2323.11 | 4345 | 3348 | 997 | 465 | 35.6 | 7.12 | 5.03 | 1.01 | [5 empty] | Обмуровка изделиями шамотными прямыми: сводов и арок прим. Футеровка люка-лаза кирпичом шамотным (р.2 п.20 дефектной ведомости)
|  | 727,55 = 826,47 - 0,034 x 2,44 - 0,11 x 898,58 | [24 empty] | 727,55 = 826,47 - 0,034 x 2,44 - 0,11 x 898,58
| 1 | ИНДЕКС К ПОЗИЦИИ: Прочие объекты (56), ФЕР, 1 кв 2026 (СМР),Письмо Минстроя России от 30.12.2025 года № 81879-ИФ/09, прил.1 ОЗП=41,73; ЭМ=15,27; ЗПМ=41,73; МАТ=10,48 | [21 empty] | ИНДЕКС К ПОЗИЦИИ: Прочие объекты (56), ФЕР, 1 кв 2026 (СМР),Письмо Минстроя России от 30.12.2025 года № 81879-ИФ/09, прил.1 ОЗП=41,73; ЭМ=15,27; ЗПМ=41,73; МАТ=10,48
|  |  | Накладные расходы 102% ФОТ (от 4 385) | З/пМех 10: 4473
|  |  | Сметная прибыль 62%*0.85 ФОТ (от 4 385) | З/пМех 10: 2311
|  |  | Итого c накладными и см. прибылью | З/пМех 10: 11781
184 * | ФССЦ-17.3.02.17-0011 Приказ Минстроя России от 26.12.2019 №876/пр | Изделия огнеупорные шамотные теплоизоляционные ШЛ-1,3 (ШТ-1,3) № 5, 8. прим. Кирпич шамотный ШЛ5 (материал заказчика) |  | 4: т; 5: 0.204; 6: 28016.18; З/пМех 10: 5715; З/пМех 14: 0; З/пМех 15: 0; З/пМех 16: 0; З/пМех 17: 0 | [5 empty] | Изделия огнеупорные шамотные теплоизоляционные ШЛ-1,3 (ШТ-1,3) № 5, 8. прим. Кирпич шамотный ШЛ5 (материал заказчика)
| 1 | ИНДЕКС К ПОЗИЦИИ: Прочие объекты (56), ФЕР, 1 кв 2026 (СМР),Письмо Минстроя России от 30.12.2025 года № 81879-ИФ/09, прил.1 ОЗП=41,73; ЭМ=15,27; ЗПМ=41,73; МАТ=10,48 | [21 empty] | ИНДЕКС К ПОЗИЦИИ: Прочие объекты (56), ФЕР, 1 кв 2026 (СМР),Письмо Минстроя России от 30.12.2025 года № 81879-ИФ/09, прил.1 ОЗП=41,73; ЭМ=15,27; ЗПМ=41,73; МАТ=10,48
185 * | ФССЦ-17.4.04.01-0001 Приказ Минстроя России от 26.12.2019 №876/пр | Раствор огнеупорный (материал заказчика) |  | 4: м3; 5: 2; 6: 6832.96; З/пМех 10: 13666; З/пМех 14: 0; З/пМех 15: 0; З/пМех 16: 0; З/пМех 17: 0 | [5 empty] | Раствор огнеупорный (материал заказчика)
| 1 | ИНДЕКС К ПОЗИЦИИ: Прочие объекты (56), ФЕР, 1 кв 2026 (СМР),Письмо Минстроя России от 30.12.2025 года № 81879-ИФ/09, прил.1 ОЗП=41,73; ЭМ=15,27; ЗПМ=41,73; МАТ=10,48 | [21 empty] | ИНДЕКС К ПОЗИЦИИ: Прочие объекты (56), ФЕР, 1 кв 2026 (СМР),Письмо Минстроя России от 30.12.2025 года № 81879-ИФ/09, прил.1 ОЗП=41,73; ЭМ=15,27; ЗПМ=41,73; МАТ=10,48
186 | НЭО, производство №2, Подрядчик | Провести пневмоиспытание совместно с акустической эмиссией пробным давлением Р=0,56МПа. В случае необходимости, устранить обнаруженные дефекты согласно акту отбраковки. (р.2 п.15 дефектной ведомости) |  | 4: м3; 5: 22.2; З/пМех 14: 0; З/пМех 15: 0; З/пМех 16: 0; З/пМех 17: 0 | [8 empty] | Провести пневмоиспытание совместно с акустической эмиссией пробным давлением Р=0,56МПа. В случае необходимости, устранить обнаруженные дефекты согласно акту отбраковки. (р.2 п.15 дефектной ведомости)
Уравнительная емкость кислой воды Е-118 Ø12800мм h=18460 мм V=1500м3 Р=0.45МПа | [21 empty] | Уравнительная емкость кислой воды Е-118 Ø12800мм h=18460 мм V=1500м3 Р=0.45МПа
Поставить и снять заглушки | [21 empty] | Поставить и снять заглушки
187 | РН11-2-9-5 | Установка плоских заглушек из углеродистых сталей между фланцами на трубопроводах Ру=1,0 МПа (10 кгс/см2)...4,0 МПа (40 кгс/см2) диаметр трубопроводов 200 мм (Ду 200 Ру 16) (р.2 п. 22 дефектной ведомости) |  | заглушка | 1 | 584.56 | 578.8 |  |  | 585 | 579 |  |  | 1.43 | 1.43 | 0 | 0 | [5 empty] | Установка плоских заглушек из углеродистых сталей между фланцами на трубопроводах Ру=1,0 МПа (10 кгс/см2)...4,0 МПа (40 кгс/см2) диаметр трубопроводов 200 мм (Ду 200 Ру 16) (р.2 п. 22 дефектной ведомости)
| 1 | ИНДЕКС К ПОЗИЦИИ: Прочие объекты (56), ФЕР, 1 кв 2026 (СМР),Письмо Минстроя России от 30.12.2025 года № 81879-ИФ/09, прил.1 ОЗП=41,73; ЭМ=15,27; ЗПМ=41,73; МАТ=10,48 | [21 empty] | ИНДЕКС К ПОЗИЦИИ: Прочие объекты (56), ФЕР, 1 кв 2026 (СМР),Письмо Минстроя России от 30.12.2025 года № 81879-ИФ/09, прил.1 ОЗП=41,73; ЭМ=15,27; ЗПМ=41,73; МАТ=10,48
|  |  | Накладные расходы 80% ФОТ (от 637) | З/пМех 10: 510
|  |  | Сметная прибыль 60% ФОТ (от 637) | З/пМех 10: 382
|  |  | Итого c накладными и см. прибылью | З/пМех 10: 1535
188 | РН11-2-9-5 | (Снятие) Установка плоских заглушек из углеродистых сталей между фланцами на трубопроводах Ру=1,0 МПа (10 кгс/см2)...4,0 МПа (40 кгс/см2) диаметр трубопроводов 200 мм (Ду 200 Ру 16) (р.2 п. 22 дефектной ведомости) |  | заглушка | 1 | 347.19 | 347.19 |  |  | 347 | 347 |  |  | 0.86 | 0.86 | 0 | 0 | [5 empty] | (Снятие) Установка плоских заглушек из углеродистых сталей между фланцами на трубопроводах Ру=1,0 МПа (10 кгс/см2)...4,0 МПа (40 кгс/см2) диаметр трубопроводов 200 мм (Ду 200 Ру 16) (р.2 п. 22 дефектной ведомости)
| Приказ от 08.08.2022 № 648/пр п.145 табл.3 | Демонтаж оборудования, пригодного для дальнейшего использования, со снятием с места установки, необходимой (частичной) разборкой без надобности хранения (перемещается на другое место установки и др.) ОЗП=0,6; ЭМ=0,6 к расх.; ЗПМ=0,6; МАТ=0 к расх.; ТЗ=0,6; ТЗМ=0,6 | [22 empty] | Демонтаж оборудования, пригодного для дальнейшего использования, со снятием с места установки, необходимой (частичной) разборкой без надобности хранения (перемещается на другое место установки и др.) ОЗП=0,6; ЭМ=0,6 к расх.; ЗПМ=0,6; МАТ=0 к расх.; ТЗ=0,6; ТЗМ=0,6
| 1 | ИНДЕКС К ПОЗИЦИИ: Прочие объекты (56), ФЕР, 1 кв 2026 (СМР),Письмо Минстроя России от 30.12.2025 года № 81879-ИФ/09, прил.1 ОЗП=41,73; ЭМ=15,27; ЗПМ=41,73; МАТ=10,48 | [21 empty] | ИНДЕКС К ПОЗИЦИИ: Прочие объекты (56), ФЕР, 1 кв 2026 (СМР),Письмо Минстроя России от 30.12.2025 года № 81879-ИФ/09, прил.1 ОЗП=41,73; ЭМ=15,27; ЗПМ=41,73; МАТ=10,48
|  |  | Накладные расходы 80% ФОТ (от 382) | З/пМех 10: 306
|  |  | Сметная прибыль 60% ФОТ (от 382) | З/пМех 10: 229
|  |  | Итого c накладными и см. прибылью | З/пМех 10: 917
189 | РН11-2-9-4 | Установка плоских заглушек из углеродистых сталей между фланцами на трубопроводах Ру=1,0 МПа (10 кгс/см2)...4,0 МПа (40 кгс/см2) диаметр трубопроводов 150 мм (Ду 150 Ру 16) (р.2 п. 22 дефектной ведомости) |  | заглушка | 1 | 434.33 | 428.57 |  |  | 434 | 429 |  |  | 1.08 | 1.08 | 0 | 0 | [5 empty] | Установка плоских заглушек из углеродистых сталей между фланцами на трубопроводах Ру=1,0 МПа (10 кгс/см2)...4,0 МПа (40 кгс/см2) диаметр трубопроводов 150 мм (Ду 150 Ру 16) (р.2 п. 22 дефектной ведомости)
| 1 | ИНДЕКС К ПОЗИЦИИ: Прочие объекты (56), ФЕР, 1 кв 2026 (СМР),Письмо Минстроя России от 30.12.2025 года № 81879-ИФ/09, прил.1 ОЗП=41,73; ЭМ=15,27; ЗПМ=41,73; МАТ=10,48 | [21 empty] | ИНДЕКС К ПОЗИЦИИ: Прочие объекты (56), ФЕР, 1 кв 2026 (СМР),Письмо Минстроя России от 30.12.2025 года № 81879-ИФ/09, прил.1 ОЗП=41,73; ЭМ=15,27; ЗПМ=41,73; МАТ=10,48
|  |  | Накладные расходы 80% ФОТ (от 472) | З/пМех 10: 378
|  |  | Сметная прибыль 60% ФОТ (от 472) | З/пМех 10: 283
|  |  | Итого c накладными и см. прибылью | З/пМех 10: 1138
190 | РН11-2-9-4 | (Снятие) Установка плоских заглушек из углеродистых сталей между фланцами на трубопроводах Ру=1,0 МПа (10 кгс/см2)...4,0 МПа (40 кгс/см2) диаметр трубопроводов 150 мм (Ду 150 Ру 16) (р.2 п. 22 дефектной ведомости) |  | заглушка | 1 | 257.06 | 257.06 |  |  | 257 | 257 |  |  | 0.65 | 0.65 | 0 | 0 | [5 empty] | (Снятие) Установка плоских заглушек из углеродистых сталей между фланцами на трубопроводах Ру=1,0 МПа (10 кгс/см2)...4,0 МПа (40 кгс/см2) диаметр трубопроводов 150 мм (Ду 150 Ру 16) (р.2 п. 22 дефектной ведомости)
| Приказ от 08.08.2022 № 648/пр п.145 табл.3 | Демонтаж оборудования, пригодного для дальнейшего использования, со снятием с места установки, необходимой (частичной) разборкой без надобности хранения (перемещается на другое место установки и др.) ОЗП=0,6; ЭМ=0,6 к расх.; ЗПМ=0,6; МАТ=0 к расх.; ТЗ=0,6; ТЗМ=0,6 | [22 empty] | Демонтаж оборудования, пригодного для дальнейшего использования, со снятием с места установки, необходимой (частичной) разборкой без надобности хранения (перемещается на другое место установки и др.) ОЗП=0,6; ЭМ=0,6 к расх.; ЗПМ=0,6; МАТ=0 к расх.; ТЗ=0,6; ТЗМ=0,6
| 1 | ИНДЕКС К ПОЗИЦИИ: Прочие объекты (56), ФЕР, 1 кв 2026 (СМР),Письмо Минстроя России от 30.12.2025 года № 81879-ИФ/09, прил.1 ОЗП=41,73; ЭМ=15,27; ЗПМ=41,73; МАТ=10,48 | [21 empty] | ИНДЕКС К ПОЗИЦИИ: Прочие объекты (56), ФЕР, 1 кв 2026 (СМР),Письмо Минстроя России от 30.12.2025 года № 81879-ИФ/09, прил.1 ОЗП=41,73; ЭМ=15,27; ЗПМ=41,73; МАТ=10,48
|  |  | Накладные расходы 80% ФОТ (от 283) | З/пМех 10: 226
|  |  | Сметная прибыль 60% ФОТ (от 283) | З/пМех 10: 170
|  |  | Итого c накладными и см. прибылью | З/пМех 10: 679
191 | РН11-2-9-2 | Установка плоских заглушек из углеродистых сталей между фланцами на трубопроводах Ру=1,0 МПа (10 кгс/см2)...4,0 МПа (40 кгс/см2) диаметр трубопроводов 80 мм (Ду 80 Ру 16) (р.2 п. 22 дефектной ведомости) |  | заглушка | 1 | 309.96 | 307.13 |  |  | 310 | 307 |  |  | 0.77 | 0.77 | 0 | 0 | [5 empty] | Установка плоских заглушек из углеродистых сталей между фланцами на трубопроводах Ру=1,0 МПа (10 кгс/см2)...4,0 МПа (40 кгс/см2) диаметр трубопроводов 80 мм (Ду 80 Ру 16) (р.2 п. 22 дефектной ведомости)
| 1 | ИНДЕКС К ПОЗИЦИИ: Прочие объекты (56), ФЕР, 1 кв 2026 (СМР),Письмо Минстроя России от 30.12.2025 года № 81879-ИФ/09, прил.1 ОЗП=41,73; ЭМ=15,27; ЗПМ=41,73; МАТ=10,48 | [21 empty] | ИНДЕКС К ПОЗИЦИИ: Прочие объекты (56), ФЕР, 1 кв 2026 (СМР),Письмо Минстроя России от 30.12.2025 года № 81879-ИФ/09, прил.1 ОЗП=41,73; ЭМ=15,27; ЗПМ=41,73; МАТ=10,48
|  |  | Накладные расходы 80% ФОТ (от 338) | З/пМех 10: 270
|  |  | Сметная прибыль 60% ФОТ (от 338) | З/пМех 10: 203
|  |  | Итого c накладными и см. прибылью | З/пМех 10: 814
192 | РН11-2-9-2 | (Снятие) Установка плоских заглушек из углеродистых сталей между фланцами на трубопроводах Ру=1,0 МПа (10 кгс/см2)...4,0 МПа (40 кгс/см2) диаметр трубопроводов 80 мм (Ду 80 Ру 16) (р.2 п. 22 дефектной ведомости) |  | заглушка | 1 | 184.45 | 184.45 |  |  | 184 | 184 |  |  | 0.46 | 0.46 | 0 | 0 | [5 empty] | (Снятие) Установка плоских заглушек из углеродистых сталей между фланцами на трубопроводах Ру=1,0 МПа (10 кгс/см2)...4,0 МПа (40 кгс/см2) диаметр трубопроводов 80 мм (Ду 80 Ру 16) (р.2 п. 22 дефектной ведомости)
| Приказ от 08.08.2022 № 648/пр п.145 табл.3 | Демонтаж оборудования, пригодного для дальнейшего использования, со снятием с места установки, необходимой (частичной) разборкой без надобности хранения (перемещается на другое место установки и др.) ОЗП=0,6; ЭМ=0,6 к расх.; ЗПМ=0,6; МАТ=0 к расх.; ТЗ=0,6; ТЗМ=0,6 | [22 empty] | Демонтаж оборудования, пригодного для дальнейшего использования, со снятием с места установки, необходимой (частичной) разборкой без надобности хранения (перемещается на другое место установки и др.) ОЗП=0,6; ЭМ=0,6 к расх.; ЗПМ=0,6; МАТ=0 к расх.; ТЗ=0,6; ТЗМ=0,6
| 1 | ИНДЕКС К ПОЗИЦИИ: Прочие объекты (56), ФЕР, 1 кв 2026 (СМР),Письмо Минстроя России от 30.12.2025 года № 81879-ИФ/09, прил.1 ОЗП=41,73; ЭМ=15,27; ЗПМ=41,73; МАТ=10,48 | [21 empty] | ИНДЕКС К ПОЗИЦИИ: Прочие объекты (56), ФЕР, 1 кв 2026 (СМР),Письмо Минстроя России от 30.12.2025 года № 81879-ИФ/09, прил.1 ОЗП=41,73; ЭМ=15,27; ЗПМ=41,73; МАТ=10,48
|  |  | Накладные расходы 80% ФОТ (от 202) | З/пМех 10: 162
|  |  | Сметная прибыль 60% ФОТ (от 202) | З/пМех 10: 121
|  |  | Итого c накладными и см. прибылью | З/пМех 10: 485
Вскрыть закрыть люки-лазы | [21 empty] | Вскрыть закрыть люки-лазы
193 | РН11-2-9-21 | (Вскрыть) Установка плоских заглушек из углеродистых сталей между фланцами на трубопроводах Ру=1,0 МПа (10 кгс/см2)...2,5 МПа (25 кгс/см2) диаметр трубопроводов 600 мм (Ду 600 Ру10) (р.2 п. 23 дефектной ведомости) |  | заглушка | 1 | 1848.09 | 1838.62 | 9.47 | 17.11 | 1848 | 1839 | 9 | 17 | 4.8 | 4.8 | 0 | 0 | [5 empty] | (Вскрыть) Установка плоских заглушек из углеродистых сталей между фланцами на трубопроводах Ру=1,0 МПа (10 кгс/см2)...2,5 МПа (25 кгс/см2) диаметр трубопроводов 600 мм (Ду 600 Ру10) (р.2 п. 23 дефектной ведомости)
| Приказ от 08.08.2022 № 648/пр п.145 табл.3 | Демонтаж оборудования, пригодного для дальнейшего использования, со снятием с места установки, необходимой (частичной) разборкой без надобности хранения (перемещается на другое место установки и др.) ОЗП=0,6; ЭМ=0,6 к расх.; ЗПМ=0,6; МАТ=0 к расх.; ТЗ=0,6; ТЗМ=0,6 | [22 empty] | Демонтаж оборудования, пригодного для дальнейшего использования, со снятием с места установки, необходимой (частичной) разборкой без надобности хранения (перемещается на другое место установки и др.) ОЗП=0,6; ЭМ=0,6 к расх.; ЗПМ=0,6; МАТ=0 к расх.; ТЗ=0,6; ТЗМ=0,6
| 1 | ИНДЕКС К ПОЗИЦИИ: Прочие объекты (56), ФЕР, 1 кв 2026 (СМР),Письмо Минстроя России от 30.12.2025 года № 81879-ИФ/09, прил.1 ОЗП=41,73; ЭМ=15,27; ЗПМ=41,73; МАТ=10,48 | [21 empty] | ИНДЕКС К ПОЗИЦИИ: Прочие объекты (56), ФЕР, 1 кв 2026 (СМР),Письмо Минстроя России от 30.12.2025 года № 81879-ИФ/09, прил.1 ОЗП=41,73; ЭМ=15,27; ЗПМ=41,73; МАТ=10,48
|  |  | Накладные расходы 80% ФОТ (от 2 042) | З/пМех 10: 1634
|  |  | Сметная прибыль 60% ФОТ (от 2 042) | З/пМех 10: 1225
|  |  | Итого c накладными и см. прибылью | З/пМех 10: 4892
194 | РН11-2-9-21 | (Закрыть) Установка плоских заглушек из углеродистых сталей между фланцами на трубопроводах Ру=1,0 МПа (10 кгс/см2)...2,5 МПа (25 кгс/см2) диаметр трубопроводов 600 мм (Ду 600 Ру10) (р.2 п. 23 дефектной ведомости) |  | заглушка | 1 | 3103.44 | 3064.65 | 15.73 | 28.38 | 3103 | 3065 | 16 | 28 | 8 | 8 | 0 | 0 | [5 empty] | (Закрыть) Установка плоских заглушек из углеродистых сталей между фланцами на трубопроводах Ру=1,0 МПа (10 кгс/см2)...2,5 МПа (25 кгс/см2) диаметр трубопроводов 600 мм (Ду 600 Ру10) (р.2 п. 23 дефектной ведомости)
| 1 | ИНДЕКС К ПОЗИЦИИ: Прочие объекты (56), ФЕР, 1 кв 2026 (СМР),Письмо Минстроя России от 30.12.2025 года № 81879-ИФ/09, прил.1 ОЗП=41,73; ЭМ=15,27; ЗПМ=41,73; МАТ=10,48 | [21 empty] | ИНДЕКС К ПОЗИЦИИ: Прочие объекты (56), ФЕР, 1 кв 2026 (СМР),Письмо Минстроя России от 30.12.2025 года № 81879-ИФ/09, прил.1 ОЗП=41,73; ЭМ=15,27; ЗПМ=41,73; МАТ=10,48
|  |  | Накладные расходы 80% ФОТ (от 3 403) | З/пМех 10: 2722
|  |  | Сметная прибыль 60% ФОТ (от 3 403) | З/пМех 10: 2042
|  |  | Итого c накладными и см. прибылью | З/пМех 10: 8176
Сливной резервуар раствора амина Е-226 Ø6700мм h=9000 мм V=315м3 Р=0.45МПа | [21 empty] | Сливной резервуар раствора амина Е-226 Ø6700мм h=9000 мм V=315м3 Р=0.45МПа
Поставить и снять заглушки | [21 empty] | Поставить и снять заглушки
195 | РН11-2-9-6 | Установка плоских заглушек из углеродистых сталей между фланцами на трубопроводах Ру=1,0 МПа (10 кгс/см2)...4,0 МПа (40 кгс/см2) диаметр трубопроводов 250 мм (Ду 250 Ру 16) (р.2 п. 24 дефектной ведомости) |  | заглушка | 1 | 713.08 | 707.32 |  |  | 713 | 707 |  |  | 1.74 | 1.74 | 0 | 0 | [5 empty] | Установка плоских заглушек из углеродистых сталей между фланцами на трубопроводах Ру=1,0 МПа (10 кгс/см2)...4,0 МПа (40 кгс/см2) диаметр трубопроводов 250 мм (Ду 250 Ру 16) (р.2 п. 24 дефектной ведомости)
| 1 | ИНДЕКС К ПОЗИЦИИ: Прочие объекты (56), ФЕР, 1 кв 2026 (СМР),Письмо Минстроя России от 30.12.2025 года № 81879-ИФ/09, прил.1 ОЗП=41,73; ЭМ=15,27; ЗПМ=41,73; МАТ=10,48 | [21 empty] | ИНДЕКС К ПОЗИЦИИ: Прочие объекты (56), ФЕР, 1 кв 2026 (СМР),Письмо Минстроя России от 30.12.2025 года № 81879-ИФ/09, прил.1 ОЗП=41,73; ЭМ=15,27; ЗПМ=41,73; МАТ=10,48
|  |  | Накладные расходы 80% ФОТ (от 778) | З/пМех 10: 622
|  |  | Сметная прибыль 60% ФОТ (от 778) | З/пМех 10: 467
|  |  | Итого c накладными и см. прибылью | З/пМех 10: 1873
196 | РН11-2-9-6 | (Снятие) Установка плоских заглушек из углеродистых сталей между фланцами на трубопроводах Ру=1,0 МПа (10 кгс/см2)...4,0 МПа (40 кгс/см2) диаметр трубопроводов 250 мм (р.2 п. 24 дефектной ведомости) |  | заглушка | 1 | 424.39 | 424.39 |  |  | 424 | 424 |  |  | 1.04 | 1.04 | 0 | 0 | [5 empty] | (Снятие) Установка плоских заглушек из углеродистых сталей между фланцами на трубопроводах Ру=1,0 МПа (10 кгс/см2)...4,0 МПа (40 кгс/см2) диаметр трубопроводов 250 мм (р.2 п. 24 дефектной ведомости)
| Приказ от 08.08.2022 № 648/пр п.145 табл.3 | Демонтаж оборудования, пригодного для дальнейшего использования, со снятием с места установки, необходимой (частичной) разборкой без надобности хранения (перемещается на другое место установки и др.) ОЗП=0,6; ЭМ=0,6 к расх.; ЗПМ=0,6; МАТ=0 к расх.; ТЗ=0,6; ТЗМ=0,6 | [22 empty] | Демонтаж оборудования, пригодного для дальнейшего использования, со снятием с места установки, необходимой (частичной) разборкой без надобности хранения (перемещается на другое место установки и др.) ОЗП=0,6; ЭМ=0,6 к расх.; ЗПМ=0,6; МАТ=0 к расх.; ТЗ=0,6; ТЗМ=0,6
| 1 | ИНДЕКС К ПОЗИЦИИ: Прочие объекты (56), ФЕР, 1 кв 2026 (СМР),Письмо Минстроя России от 30.12.2025 года № 81879-ИФ/09, прил.1 ОЗП=41,73; ЭМ=15,27; ЗПМ=41,73; МАТ=10,48 | [21 empty] | ИНДЕКС К ПОЗИЦИИ: Прочие объекты (56), ФЕР, 1 кв 2026 (СМР),Письмо Минстроя России от 30.12.2025 года № 81879-ИФ/09, прил.1 ОЗП=41,73; ЭМ=15,27; ЗПМ=41,73; МАТ=10,48
|  |  | Накладные расходы 80% ФОТ (от 466) | З/пМех 10: 373
|  |  | Сметная прибыль 60% ФОТ (от 466) | З/пМех 10: 280
|  |  | Итого c накладными и см. прибылью | З/пМех 10: 1119
197 | РН11-2-9-5 | Установка плоских заглушек из углеродистых сталей между фланцами на трубопроводах Ру=1,0 МПа (10 кгс/см2)...4,0 МПа (40 кгс/см2) диаметр трубопроводов 200 мм (Ду 200 Ру 16) (р.2 п. 24 дефектной ведомости) |  | заглушка | 1 | 584.56 | 578.8 |  |  | 585 | 579 |  |  | 1.43 | 1.43 | 0 | 0 | [5 empty] | Установка плоских заглушек из углеродистых сталей между фланцами на трубопроводах Ру=1,0 МПа (10 кгс/см2)...4,0 МПа (40 кгс/см2) диаметр трубопроводов 200 мм (Ду 200 Ру 16) (р.2 п. 24 дефектной ведомости)
| 1 | ИНДЕКС К ПОЗИЦИИ: Прочие объекты (56), ФЕР, 1 кв 2026 (СМР),Письмо Минстроя России от 30.12.2025 года № 81879-ИФ/09, прил.1 ОЗП=41,73; ЭМ=15,27; ЗПМ=41,73; МАТ=10,48 | [21 empty] | ИНДЕКС К ПОЗИЦИИ: Прочие объекты (56), ФЕР, 1 кв 2026 (СМР),Письмо Минстроя России от 30.12.2025 года № 81879-ИФ/09, прил.1 ОЗП=41,73; ЭМ=15,27; ЗПМ=41,73; МАТ=10,48
|  |  | Накладные расходы 80% ФОТ (от 637) | З/пМех 10: 510
|  |  | Сметная прибыль 60% ФОТ (от 637) | З/пМех 10: 382
|  |  | Итого c накладными и см. прибылью | З/пМех 10: 1535
198 | РН11-2-9-5 | (Снятие) Установка плоских заглушек из углеродистых сталей между фланцами на трубопроводах Ру=1,0 МПа (10 кгс/см2)...4,0 МПа (40 кгс/см2) диаметр трубопроводов 200 мм (Ду 200 Ру 16) (р.2 п. 24 дефектной ведомости) |  | заглушка | 1 | 347.19 | 347.19 |  |  | 347 | 347 |  |  | 0.86 | 0.86 | 0 | 0 | [5 empty] | (Снятие) Установка плоских заглушек из углеродистых сталей между фланцами на трубопроводах Ру=1,0 МПа (10 кгс/см2)...4,0 МПа (40 кгс/см2) диаметр трубопроводов 200 мм (Ду 200 Ру 16) (р.2 п. 24 дефектной ведомости)
| Приказ от 08.08.2022 № 648/пр п.145 табл.3 | Демонтаж оборудования, пригодного для дальнейшего использования, со снятием с места установки, необходимой (частичной) разборкой без надобности хранения (перемещается на другое место установки и др.) ОЗП=0,6; ЭМ=0,6 к расх.; ЗПМ=0,6; МАТ=0 к расх.; ТЗ=0,6; ТЗМ=0,6 | [22 empty] | Демонтаж оборудования, пригодного для дальнейшего использования, со снятием с места установки, необходимой (частичной) разборкой без надобности хранения (перемещается на другое место установки и др.) ОЗП=0,6; ЭМ=0,6 к расх.; ЗПМ=0,6; МАТ=0 к расх.; ТЗ=0,6; ТЗМ=0,6
| 1 | ИНДЕКС К ПОЗИЦИИ: Прочие объекты (56), ФЕР, 1 кв 2026 (СМР),Письмо Минстроя России от 30.12.2025 года № 81879-ИФ/09, прил.1 ОЗП=41,73; ЭМ=15,27; ЗПМ=41,73; МАТ=10,48 | [21 empty] | ИНДЕКС К ПОЗИЦИИ: Прочие объекты (56), ФЕР, 1 кв 2026 (СМР),Письмо Минстроя России от 30.12.2025 года № 81879-ИФ/09, прил.1 ОЗП=41,73; ЭМ=15,27; ЗПМ=41,73; МАТ=10,48
|  |  | Накладные расходы 80% ФОТ (от 382) | З/пМех 10: 306
|  |  | Сметная прибыль 60% ФОТ (от 382) | З/пМех 10: 229
|  |  | Итого c накладными и см. прибылью | З/пМех 10: 917
199 | РН11-2-9-2 | Установка плоских заглушек из углеродистых сталей между фланцами на трубопроводах Ру=1,0 МПа (10 кгс/см2)...4,0 МПа (40 кгс/см2) диаметр трубопроводов 80 мм (Ду 80 Ру 16) (р.2 п. 24 дефектной ведомости) |  | заглушка | 1 | 309.96 | 307.13 |  |  | 310 | 307 |  |  | 0.77 | 0.77 | 0 | 0 | [5 empty] | Установка плоских заглушек из углеродистых сталей между фланцами на трубопроводах Ру=1,0 МПа (10 кгс/см2)...4,0 МПа (40 кгс/см2) диаметр трубопроводов 80 мм (Ду 80 Ру 16) (р.2 п. 24 дефектной ведомости)
| 1 | ИНДЕКС К ПОЗИЦИИ: Прочие объекты (56), ФЕР, 1 кв 2026 (СМР),Письмо Минстроя России от 30.12.2025 года № 81879-ИФ/09, прил.1 ОЗП=41,73; ЭМ=15,27; ЗПМ=41,73; МАТ=10,48 | [21 empty] | ИНДЕКС К ПОЗИЦИИ: Прочие объекты (56), ФЕР, 1 кв 2026 (СМР),Письмо Минстроя России от 30.12.2025 года № 81879-ИФ/09, прил.1 ОЗП=41,73; ЭМ=15,27; ЗПМ=41,73; МАТ=10,48
|  |  | Накладные расходы 80% ФОТ (от 338) | З/пМех 10: 270
|  |  | Сметная прибыль 60% ФОТ (от 338) | З/пМех 10: 203
|  |  | Итого c накладными и см. прибылью | З/пМех 10: 814
200 | РН11-2-9-2 | (Снятие) Установка плоских заглушек из углеродистых сталей между фланцами на трубопроводах Ру=1,0 МПа (10 кгс/см2)...4,0 МПа (40 кгс/см2) диаметр трубопроводов 80 мм (Ду 80 Ру 16) (р.2 п. 24 дефектной ведомости) |  | заглушка | 1 | 184.45 | 184.45 |  |  | 184 | 184 |  |  | 0.46 | 0.46 | 0 | 0 | [5 empty] | (Снятие) Установка плоских заглушек из углеродистых сталей между фланцами на трубопроводах Ру=1,0 МПа (10 кгс/см2)...4,0 МПа (40 кгс/см2) диаметр трубопроводов 80 мм (Ду 80 Ру 16) (р.2 п. 24 дефектной ведомости)
| Приказ от 08.08.2022 № 648/пр п.145 табл.3 | Демонтаж оборудования, пригодного для дальнейшего использования, со снятием с места установки, необходимой (частичной) разборкой без надобности хранения (перемещается на другое место установки и др.) ОЗП=0,6; ЭМ=0,6 к расх.; ЗПМ=0,6; МАТ=0 к расх.; ТЗ=0,6; ТЗМ=0,6 | [22 empty] | Демонтаж оборудования, пригодного для дальнейшего использования, со снятием с места установки, необходимой (частичной) разборкой без надобности хранения (перемещается на другое место установки и др.) ОЗП=0,6; ЭМ=0,6 к расх.; ЗПМ=0,6; МАТ=0 к расх.; ТЗ=0,6; ТЗМ=0,6
| 1 | ИНДЕКС К ПОЗИЦИИ: Прочие объекты (56), ФЕР, 1 кв 2026 (СМР),Письмо Минстроя России от 30.12.2025 года № 81879-ИФ/09, прил.1 ОЗП=41,73; ЭМ=15,27; ЗПМ=41,73; МАТ=10,48 | [21 empty] | ИНДЕКС К ПОЗИЦИИ: Прочие объекты (56), ФЕР, 1 кв 2026 (СМР),Письмо Минстроя России от 30.12.2025 года № 81879-ИФ/09, прил.1 ОЗП=41,73; ЭМ=15,27; ЗПМ=41,73; МАТ=10,48
|  |  | Накладные расходы 80% ФОТ (от 202) | З/пМех 10: 162
|  |  | Сметная прибыль 60% ФОТ (от 202) | З/пМех 10: 121
|  |  | Итого c накладными и см. прибылью | З/пМех 10: 485
201 | РН11-2-9-1 | Установка плоских заглушек из углеродистых сталей между фланцами на трубопроводах Ру=1,0 МПа (10 кгс/см2)...4,0 МПа (40 кгс/см2) диаметр трубопроводов 50 мм (Ду 50 Ру 16) (р.2 п. 24 дефектной ведомости) |  | заглушка | 1 | 202.72 | 199.89 |  |  | 203 | 200 |  |  | 0.48 | 0.48 | 0 | 0 | [5 empty] | Установка плоских заглушек из углеродистых сталей между фланцами на трубопроводах Ру=1,0 МПа (10 кгс/см2)...4,0 МПа (40 кгс/см2) диаметр трубопроводов 50 мм (Ду 50 Ру 16) (р.2 п. 24 дефектной ведомости)
| 1 | ИНДЕКС К ПОЗИЦИИ: Прочие объекты (56), ФЕР, 1 кв 2026 (СМР),Письмо Минстроя России от 30.12.2025 года № 81879-ИФ/09, прил.1 ОЗП=41,73; ЭМ=15,27; ЗПМ=41,73; МАТ=10,48 | [21 empty] | ИНДЕКС К ПОЗИЦИИ: Прочие объекты (56), ФЕР, 1 кв 2026 (СМР),Письмо Минстроя России от 30.12.2025 года № 81879-ИФ/09, прил.1 ОЗП=41,73; ЭМ=15,27; ЗПМ=41,73; МАТ=10,48
|  |  | Накладные расходы 80% ФОТ (от 220) | З/пМех 10: 176
|  |  | Сметная прибыль 60% ФОТ (от 220) | З/пМех 10: 132
|  |  | Итого c накладными и см. прибылью | З/пМех 10: 531
202 | РН11-2-9-1 | (Снятие) Установка плоских заглушек из углеродистых сталей между фланцами на трубопроводах Ру=1,0 МПа (10 кгс/см2)...4,0 МПа (40 кгс/см2) диаметр трубопроводов 50 мм (Ду 50 Ру 16) (р.2 п. 24 дефектной ведомости) |  | заглушка | 1 | 119.77 | 119.77 |  |  | 120 | 120 |  |  | 0.29 | 0.29 | 0 | 0 | [5 empty] | (Снятие) Установка плоских заглушек из углеродистых сталей между фланцами на трубопроводах Ру=1,0 МПа (10 кгс/см2)...4,0 МПа (40 кгс/см2) диаметр трубопроводов 50 мм (Ду 50 Ру 16) (р.2 п. 24 дефектной ведомости)
| Приказ от 08.08.2022 № 648/пр п.145 табл.3 | Демонтаж оборудования, пригодного для дальнейшего использования, со снятием с места установки, необходимой (частичной) разборкой без надобности хранения (перемещается на другое место установки и др.) ОЗП=0,6; ЭМ=0,6 к расх.; ЗПМ=0,6; МАТ=0 к расх.; ТЗ=0,6; ТЗМ=0,6 | [22 empty] | Демонтаж оборудования, пригодного для дальнейшего использования, со снятием с места установки, необходимой (частичной) разборкой без надобности хранения (перемещается на другое место установки и др.) ОЗП=0,6; ЭМ=0,6 к расх.; ЗПМ=0,6; МАТ=0 к расх.; ТЗ=0,6; ТЗМ=0,6
| 1 | ИНДЕКС К ПОЗИЦИИ: Прочие объекты (56), ФЕР, 1 кв 2026 (СМР),Письмо Минстроя России от 30.12.2025 года № 81879-ИФ/09, прил.1 ОЗП=41,73; ЭМ=15,27; ЗПМ=41,73; МАТ=10,48 | [21 empty] | ИНДЕКС К ПОЗИЦИИ: Прочие объекты (56), ФЕР, 1 кв 2026 (СМР),Письмо Минстроя России от 30.12.2025 года № 81879-ИФ/09, прил.1 ОЗП=41,73; ЭМ=15,27; ЗПМ=41,73; МАТ=10,48
|  |  | Накладные расходы 80% ФОТ (от 132) | З/пМех 10: 106
|  |  | Сметная прибыль 60% ФОТ (от 132) | З/пМех 10: 79
|  |  | Итого c накладными и см. прибылью | З/пМех 10: 317
Вскрыть закрыть люки-лазы | [21 empty] | Вскрыть закрыть люки-лазы
203 | РН11-2-9-21 | (Вскрыть) Установка плоских заглушек из углеродистых сталей между фланцами на трубопроводах Ру=1,0 МПа (10 кгс/см2)...2,5 МПа (25 кгс/см2) диаметр трубопроводов 600 мм (Ду 600 Ру10) (р.2 п. 25 дефектной ведомости) |  | заглушка | 1 | 1848.09 | 1838.62 | 9.47 | 17.11 | 1848 | 1839 | 9 | 17 | 4.8 | 4.8 | 0 | 0 | [5 empty] | (Вскрыть) Установка плоских заглушек из углеродистых сталей между фланцами на трубопроводах Ру=1,0 МПа (10 кгс/см2)...2,5 МПа (25 кгс/см2) диаметр трубопроводов 600 мм (Ду 600 Ру10) (р.2 п. 25 дефектной ведомости)
| Приказ от 08.08.2022 № 648/пр п.145 табл.3 | Демонтаж оборудования, пригодного для дальнейшего использования, со снятием с места установки, необходимой (частичной) разборкой без надобности хранения (перемещается на другое место установки и др.) ОЗП=0,6; ЭМ=0,6 к расх.; ЗПМ=0,6; МАТ=0 к расх.; ТЗ=0,6; ТЗМ=0,6 | [22 empty] | Демонтаж оборудования, пригодного для дальнейшего использования, со снятием с места установки, необходимой (частичной) разборкой без надобности хранения (перемещается на другое место установки и др.) ОЗП=0,6; ЭМ=0,6 к расх.; ЗПМ=0,6; МАТ=0 к расх.; ТЗ=0,6; ТЗМ=0,6
| 1 | ИНДЕКС К ПОЗИЦИИ: Прочие объекты (56), ФЕР, 1 кв 2026 (СМР),Письмо Минстроя России от 30.12.2025 года № 81879-ИФ/09, прил.1 ОЗП=41,73; ЭМ=15,27; ЗПМ=41,73; МАТ=10,48 | [21 empty] | ИНДЕКС К ПОЗИЦИИ: Прочие объекты (56), ФЕР, 1 кв 2026 (СМР),Письмо Минстроя России от 30.12.2025 года № 81879-ИФ/09, прил.1 ОЗП=41,73; ЭМ=15,27; ЗПМ=41,73; МАТ=10,48
|  |  | Накладные расходы 80% ФОТ (от 2 042) | З/пМех 10: 1634
|  |  | Сметная прибыль 60% ФОТ (от 2 042) | З/пМех 10: 1225
|  |  | Итого c накладными и см. прибылью | З/пМех 10: 4892
204 | РН11-2-9-21 | (Закрыть) Установка плоских заглушек из углеродистых сталей между фланцами на трубопроводах Ру=1,0 МПа (10 кгс/см2)...2,5 МПа (25 кгс/см2) диаметр трубопроводов 600 мм (Ду 600 Ру10) (р.2 п. 25 дефектной ведомости) |  | заглушка | 1 | 3103.44 | 3064.65 | 15.73 | 28.38 | 3103 | 3065 | 16 | 28 | 8 | 8 | 0 | 0 | [5 empty] | (Закрыть) Установка плоских заглушек из углеродистых сталей между фланцами на трубопроводах Ру=1,0 МПа (10 кгс/см2)...2,5 МПа (25 кгс/см2) диаметр трубопроводов 600 мм (Ду 600 Ру10) (р.2 п. 25 дефектной ведомости)
| 1 | ИНДЕКС К ПОЗИЦИИ: Прочие объекты (56), ФЕР, 1 кв 2026 (СМР),Письмо Минстроя России от 30.12.2025 года № 81879-ИФ/09, прил.1 ОЗП=41,73; ЭМ=15,27; ЗПМ=41,73; МАТ=10,48 | [21 empty] | ИНДЕКС К ПОЗИЦИИ: Прочие объекты (56), ФЕР, 1 кв 2026 (СМР),Письмо Минстроя России от 30.12.2025 года № 81879-ИФ/09, прил.1 ОЗП=41,73; ЭМ=15,27; ЗПМ=41,73; МАТ=10,48
|  |  | Накладные расходы 80% ФОТ (от 3 403) | З/пМех 10: 2722
|  |  | Сметная прибыль 60% ФОТ (от 3 403) | З/пМех 10: 2042
|  |  | Итого c накладными и см. прибылью | З/пМех 10: 8176
Итого прямые затраты по разделу в текущих ценах |  |  |  | З/пМех 10: 295387; Осн.З/п 11: 149093; Эк.Маш 12: 28545; З/пМех 13: 7835; З/пМех 15: 380.43; З/пМех 17: 12.3 | [10 empty] | Итого прямые затраты по разделу в текущих ценах
Итого прямые затраты по разделу с учетом коэффициентов к итогам |  |  |  | З/пМех 10: 308627; Осн.З/п 11: 161636; Эк.Маш 12: 29242; З/пМех 13: 8126; З/пМех 15: 412.83; З/пМех 17: 12.67 | [10 empty] | Итого прямые затраты по разделу с учетом коэффициентов к итогам
Накладные расходы |  |  |  | З/пМех 10: 145613 | [10 empty] | Накладные расходы
Сметная прибыль |  |  |  | З/пМех 10: 92773 | [10 empty] | Сметная прибыль
Итого по разделу 2 Реакторы |  |  |  | З/пМех 10: 547013; З/пМех 15: 412.83; З/пМех 17: 12.67 | [10 empty] | Итого по разделу 2 Реакторы
Материалы заказчика |  |  |  | З/пМех 10: 113762 | [10 empty] | Материалы заказчика
Раздел 3. Теплообменное оборудование. | [20 empty] | Раздел 3. Теплообменное оборудование.
Конденсатор серы Т-101/102 отм.+4,500, масса пустого сосуда 22980, поверхность теплообмена 137 м2 L=9300мм Ø1600 Р=0,45/0,047МПа, жесткого типа | [21 empty] | Конденсатор серы Т-101/102 отм.+4,500, масса пустого сосуда 22980, поверхность теплообмена 137 м2 L=9300мм Ø1600 Р=0,45/0,047МПа, жесткого типа
Вскрыть закрыть люк | [21 empty] | Вскрыть закрыть люк
205 | РН11-2-9-21 | (Вскрыть) Установка плоских заглушек из углеродистых сталей между фланцами на трубопроводах Ру=1,0 МПа (10 кгс/см2)...2,5 МПа (25 кгс/см2) диаметр трубопроводов 600 мм (Ду 600 Ру16) (р.3 п. 1 дефектной ведомости) |  | заглушка | 4 | 1848.09 | 1838.62 | 9.47 | 17.11 | 7392 | 7354 | 38 | 68 | 4.8 | 19.2 | 0 | 0 | [5 empty] | (Вскрыть) Установка плоских заглушек из углеродистых сталей между фланцами на трубопроводах Ру=1,0 МПа (10 кгс/см2)...2,5 МПа (25 кгс/см2) диаметр трубопроводов 600 мм (Ду 600 Ру16) (р.3 п. 1 дефектной ведомости)
| Приказ от 08.08.2022 № 648/пр п.145 табл.3 | Демонтаж оборудования, пригодного для дальнейшего использования, со снятием с места установки, необходимой (частичной) разборкой без надобности хранения (перемещается на другое место установки и др.) ОЗП=0,6; ЭМ=0,6 к расх.; ЗПМ=0,6; МАТ=0 к расх.; ТЗ=0,6; ТЗМ=0,6 | [22 empty] | Демонтаж оборудования, пригодного для дальнейшего использования, со снятием с места установки, необходимой (частичной) разборкой без надобности хранения (перемещается на другое место установки и др.) ОЗП=0,6; ЭМ=0,6 к расх.; ЗПМ=0,6; МАТ=0 к расх.; ТЗ=0,6; ТЗМ=0,6
| 1 | ИНДЕКС К ПОЗИЦИИ: Прочие объекты (56), ФЕР, 1 кв 2026 (СМР),Письмо Минстроя России от 30.12.2025 года № 81879-ИФ/09, прил.1 ОЗП=41,73; ЭМ=15,27; ЗПМ=41,73; МАТ=10,48 | [21 empty] | ИНДЕКС К ПОЗИЦИИ: Прочие объекты (56), ФЕР, 1 кв 2026 (СМР),Письмо Минстроя России от 30.12.2025 года № 81879-ИФ/09, прил.1 ОЗП=41,73; ЭМ=15,27; ЗПМ=41,73; МАТ=10,48
|  |  | Накладные расходы 80% ФОТ (от 8 164) | З/пМех 10: 6531
|  |  | Сметная прибыль 60% ФОТ (от 8 164) | З/пМех 10: 4898
|  |  | Итого c накладными и см. прибылью | З/пМех 10: 19560
206 | РН11-2-9-21 | (Закрыть) Установка плоских заглушек из углеродистых сталей между фланцами на трубопроводах Ру=1,0 МПа (10 кгс/см2)...2,5 МПа (25 кгс/см2) диаметр трубопроводов 600 мм (Ду 600 Ру16) (р.3 п. 1 дефектной ведомости) |  | заглушка | 4 | 3103.44 | 3064.65 | 15.73 | 28.38 | 12414 | 12259 | 63 | 114 | 8 | 32 | 0 | 0 | [5 empty] | (Закрыть) Установка плоских заглушек из углеродистых сталей между фланцами на трубопроводах Ру=1,0 МПа (10 кгс/см2)...2,5 МПа (25 кгс/см2) диаметр трубопроводов 600 мм (Ду 600 Ру16) (р.3 п. 1 дефектной ведомости)
| 1 | ИНДЕКС К ПОЗИЦИИ: Прочие объекты (56), ФЕР, 1 кв 2026 (СМР),Письмо Минстроя России от 30.12.2025 года № 81879-ИФ/09, прил.1 ОЗП=41,73; ЭМ=15,27; ЗПМ=41,73; МАТ=10,48 | [21 empty] | ИНДЕКС К ПОЗИЦИИ: Прочие объекты (56), ФЕР, 1 кв 2026 (СМР),Письмо Минстроя России от 30.12.2025 года № 81879-ИФ/09, прил.1 ОЗП=41,73; ЭМ=15,27; ЗПМ=41,73; МАТ=10,48
|  |  | Накладные расходы 80% ФОТ (от 13 610) | З/пМех 10: 10888
|  |  | Сметная прибыль 60% ФОТ (от 13 610) | З/пМех 10: 8166
|  |  | Итого c накладными и см. прибылью | З/пМех 10: 32700
207 | РН12-2-1-50 | Ремонт теплообменников, холодильников, конденсаторов кожухотрубчатых с неподвижными трубными решетками и кожухотрубчатых с температурным компенсатором на кожухе, при длине трубок 6000 мм, диаметр аппарата до 1400 мм Ру 0,6 МПа (6 кгс/см2) (р.3 п. 2 дефектной ведомости) |  | аппарат | 1 | 364093.27 | 337731.74 | 16947.56 | 7265.61 | 364093 | 337732 | 16948 | 7266 | 830 | 830 | 0 | 0 | [5 empty] | Ремонт теплообменников, холодильников, конденсаторов кожухотрубчатых с неподвижными трубными решетками и кожухотрубчатых с температурным компенсатором на кожухе, при длине трубок 6000 мм, диаметр аппарата до 1400 мм Ру 0,6 МПа (6 кгс/см2) (р.3 п. 2 дефектной ведомости)
| 1 | ИНДЕКС К ПОЗИЦИИ: Прочие объекты (56), ФЕР, 1 кв 2026 (СМР),Письмо Минстроя России от 30.12.2025 года № 81879-ИФ/09, прил.1 ОЗП=41,73; ЭМ=15,27; ЗПМ=41,73; МАТ=10,48 | [21 empty] | ИНДЕКС К ПОЗИЦИИ: Прочие объекты (56), ФЕР, 1 кв 2026 (СМР),Письмо Минстроя России от 30.12.2025 года № 81879-ИФ/09, прил.1 ОЗП=41,73; ЭМ=15,27; ЗПМ=41,73; МАТ=10,48
|  |  | Накладные расходы 80% ФОТ (от 379 498) | З/пМех 10: 303598
|  |  | Сметная прибыль 60% ФОТ (от 379 498) | З/пМех 10: 227699
|  |  | Итого c накладными и см. прибылью | З/пМех 10: 930858
208 | РН12-2-3-2 | Чистка внутренней поверхности теплообменной трубы при длине трубок 6000 мм. (р.3 п. 2 дефектной ведомости) |  | 10 труб | -24.2 | 1607.8 | 1500.19 | 78.79 | 71.36 | -38909 | -36305 | -1907 | -1727 | 3.4 | -82.28 | 0 | 0 | [5 empty] | Чистка внутренней поверхности теплообменной трубы при длине трубок 6000 мм. (р.3 п. 2 дефектной ведомости)
|  | Объем=-242 / 10 | [26 empty] | Объем=-242 / 10
| 1 | ИНДЕКС К ПОЗИЦИИ: Прочие объекты (56), ФЕР, 1 кв 2026 (СМР),Письмо Минстроя России от 30.12.2025 года № 81879-ИФ/09, прил.1 ОЗП=41,73; ЭМ=15,27; ЗПМ=41,73; МАТ=10,48 | [21 empty] | ИНДЕКС К ПОЗИЦИИ: Прочие объекты (56), ФЕР, 1 кв 2026 (СМР),Письмо Минстроя России от 30.12.2025 года № 81879-ИФ/09, прил.1 ОЗП=41,73; ЭМ=15,27; ЗПМ=41,73; МАТ=10,48
|  |  | Накладные расходы 80% ФОТ (от -41 836) | З/пМех 10: -33469
|  |  | Сметная прибыль 60% ФОТ (от -41 836) | З/пМех 10: -25102
|  |  | Итого c накладными и см. прибылью | З/пМех 10: -101302
209 | Производство №2 | Прошомполить, продуть паром трубки пучка 38,1х2мм (р.3 п. 3 дефектной ведомости) |  | 4: шт; 5: 77; З/пМех 14: 0; З/пМех 15: 0; З/пМех 16: 0; З/пМех 17: 0 | [8 empty] | Прошомполить, продуть паром трубки пучка 38,1х2мм (р.3 п. 3 дефектной ведомости)
210 | Производство №2 | Почистить от грязи стенки скребком и металлической щёткой (р.3 п. 4 дефектной ведомости) |  | 4: м2; 5: 12; З/пМех 14: 0; З/пМех 15: 0; З/пМех 16: 0; З/пМех 17: 0 | [8 empty] | Почистить от грязи стенки скребком и металлической щёткой (р.3 п. 4 дефектной ведомости)
211 | Производство №2 | Зачистить корпус снаружи аппарата для проведения УЗТ (р.3 п. 4 дефектной ведомости) |  | 4: м2; 5: 1; З/пМех 14: 0; З/пМех 15: 0; З/пМех 16: 0; З/пМех 17: 0 | [8 empty] | Зачистить корпус снаружи аппарата для проведения УЗТ (р.3 п. 4 дефектной ведомости)
Конденсатор серы Т-103/104 отм.+4,500 масса пустого сосуда 22910, F=137м2 L=9300мм Ø1600 Р=0,45/0,022МПа, жесткого типа | [21 empty] | Конденсатор серы Т-103/104 отм.+4,500 масса пустого сосуда 22910, F=137м2 L=9300мм Ø1600 Р=0,45/0,022МПа, жесткого типа
Вскрыть закрыть люк | [21 empty] | Вскрыть закрыть люк
212 | РН11-2-9-21 | (Вскрыть) Установка плоских заглушек из углеродистых сталей между фланцами на трубопроводах Ру=1,0 МПа (10 кгс/см2)...2,5 МПа (25 кгс/см2) диаметр трубопроводов 600 мм (Ду 600 Ру16) (р.3 п. 5 дефектной ведомости) |  | заглушка | 4 | 1848.09 | 1838.62 | 9.47 | 17.11 | 7392 | 7354 | 38 | 68 | 4.8 | 19.2 | 0 | 0 | [5 empty] | (Вскрыть) Установка плоских заглушек из углеродистых сталей между фланцами на трубопроводах Ру=1,0 МПа (10 кгс/см2)...2,5 МПа (25 кгс/см2) диаметр трубопроводов 600 мм (Ду 600 Ру16) (р.3 п. 5 дефектной ведомости)
| Приказ от 08.08.2022 № 648/пр п.145 табл.3 | Демонтаж оборудования, пригодного для дальнейшего использования, со снятием с места установки, необходимой (частичной) разборкой без надобности хранения (перемещается на другое место установки и др.) ОЗП=0,6; ЭМ=0,6 к расх.; ЗПМ=0,6; МАТ=0 к расх.; ТЗ=0,6; ТЗМ=0,6 | [22 empty] | Демонтаж оборудования, пригодного для дальнейшего использования, со снятием с места установки, необходимой (частичной) разборкой без надобности хранения (перемещается на другое место установки и др.) ОЗП=0,6; ЭМ=0,6 к расх.; ЗПМ=0,6; МАТ=0 к расх.; ТЗ=0,6; ТЗМ=0,6
| 1 | ИНДЕКС К ПОЗИЦИИ: Прочие объекты (56), ФЕР, 1 кв 2026 (СМР),Письмо Минстроя России от 30.12.2025 года № 81879-ИФ/09, прил.1 ОЗП=41,73; ЭМ=15,27; ЗПМ=41,73; МАТ=10,48 | [21 empty] | ИНДЕКС К ПОЗИЦИИ: Прочие объекты (56), ФЕР, 1 кв 2026 (СМР),Письмо Минстроя России от 30.12.2025 года № 81879-ИФ/09, прил.1 ОЗП=41,73; ЭМ=15,27; ЗПМ=41,73; МАТ=10,48
|  |  | Накладные расходы 80% ФОТ (от 8 164) | З/пМех 10: 6531
|  |  | Сметная прибыль 60% ФОТ (от 8 164) | З/пМех 10: 4898
|  |  | Итого c накладными и см. прибылью | З/пМех 10: 19560
213 | РН11-2-9-21 | (Закрыть) Установка плоских заглушек из углеродистых сталей между фланцами на трубопроводах Ру=1,0 МПа (10 кгс/см2)...2,5 МПа (25 кгс/см2) диаметр трубопроводов 600 мм (Ду 600 Ру16) (р.3 п. 5 дефектной ведомости) |  | заглушка | 4 | 3103.44 | 3064.65 | 15.73 | 28.38 | 12414 | 12259 | 63 | 114 | 8 | 32 | 0 | 0 | [5 empty] | (Закрыть) Установка плоских заглушек из углеродистых сталей между фланцами на трубопроводах Ру=1,0 МПа (10 кгс/см2)...2,5 МПа (25 кгс/см2) диаметр трубопроводов 600 мм (Ду 600 Ру16) (р.3 п. 5 дефектной ведомости)
| 1 | ИНДЕКС К ПОЗИЦИИ: Прочие объекты (56), ФЕР, 1 кв 2026 (СМР),Письмо Минстроя России от 30.12.2025 года № 81879-ИФ/09, прил.1 ОЗП=41,73; ЭМ=15,27; ЗПМ=41,73; МАТ=10,48 | [21 empty] | ИНДЕКС К ПОЗИЦИИ: Прочие объекты (56), ФЕР, 1 кв 2026 (СМР),Письмо Минстроя России от 30.12.2025 года № 81879-ИФ/09, прил.1 ОЗП=41,73; ЭМ=15,27; ЗПМ=41,73; МАТ=10,48
|  |  | Накладные расходы 80% ФОТ (от 13 610) | З/пМех 10: 10888
|  |  | Сметная прибыль 60% ФОТ (от 13 610) | З/пМех 10: 8166
|  |  | Итого c накладными и см. прибылью | З/пМех 10: 32700
214 | РН12-2-1-50 | Ремонт теплообменников, холодильников, конденсаторов кожухотрубчатых с неподвижными трубными решетками и кожухотрубчатых с температурным компенсатором на кожухе, при длине трубок 6000 мм, диаметр аппарата до 1400 мм Ру 0,6 МПа (6 кгс/см2) (р.3 п. 6 дефектной ведомости) |  | аппарат | 1 | 364093.27 | 337731.74 | 16947.56 | 7265.61 | 364093 | 337732 | 16948 | 7266 | 830 | 830 | 0 | 0 | [5 empty] | Ремонт теплообменников, холодильников, конденсаторов кожухотрубчатых с неподвижными трубными решетками и кожухотрубчатых с температурным компенсатором на кожухе, при длине трубок 6000 мм, диаметр аппарата до 1400 мм Ру 0,6 МПа (6 кгс/см2) (р.3 п. 6 дефектной ведомости)
| 1 | ИНДЕКС К ПОЗИЦИИ: Прочие объекты (56), ФЕР, 1 кв 2026 (СМР),Письмо Минстроя России от 30.12.2025 года № 81879-ИФ/09, прил.1 ОЗП=41,73; ЭМ=15,27; ЗПМ=41,73; МАТ=10,48 | [21 empty] | ИНДЕКС К ПОЗИЦИИ: Прочие объекты (56), ФЕР, 1 кв 2026 (СМР),Письмо Минстроя России от 30.12.2025 года № 81879-ИФ/09, прил.1 ОЗП=41,73; ЭМ=15,27; ЗПМ=41,73; МАТ=10,48
|  |  | Накладные расходы 80% ФОТ (от 379 498) | З/пМех 10: 303598
|  |  | Сметная прибыль 60% ФОТ (от 379 498) | З/пМех 10: 227699
|  |  | Итого c накладными и см. прибылью | З/пМех 10: 930858
215 | РН12-2-3-2 | Чистка внутренней поверхности теплообменной трубы при длине трубок 6000 мм. (р.3 п. 6 дефектной ведомости) |  | 10 труб | -24 | 1607.8 | 1500.19 | 78.79 | 71.36 | -38587 | -36005 | -1891 | -1713 | 3.4 | -81.6 | 0 | 0 | [5 empty] | Чистка внутренней поверхности теплообменной трубы при длине трубок 6000 мм. (р.3 п. 6 дефектной ведомости)
|  | Объем=-240 / 10 | [26 empty] | Объем=-240 / 10
| 1 | ИНДЕКС К ПОЗИЦИИ: Прочие объекты (56), ФЕР, 1 кв 2026 (СМР),Письмо Минстроя России от 30.12.2025 года № 81879-ИФ/09, прил.1 ОЗП=41,73; ЭМ=15,27; ЗПМ=41,73; МАТ=10,48 | [21 empty] | ИНДЕКС К ПОЗИЦИИ: Прочие объекты (56), ФЕР, 1 кв 2026 (СМР),Письмо Минстроя России от 30.12.2025 года № 81879-ИФ/09, прил.1 ОЗП=41,73; ЭМ=15,27; ЗПМ=41,73; МАТ=10,48
|  |  | Накладные расходы 80% ФОТ (от -41 490) | З/пМех 10: -33192
|  |  | Сметная прибыль 60% ФОТ (от -41 490) | З/пМех 10: -24894
|  |  | Итого c накладными и см. прибылью | З/пМех 10: -100463
216 | Производство №2 | Прошомполить, продуть паром трубки пучка 38,1х2мм (р.3 п. 7 дефектной ведомости) |  | 4: шт; 5: 77; З/пМех 14: 0; З/пМех 15: 0; З/пМех 16: 0; З/пМех 17: 0 | [8 empty] | Прошомполить, продуть паром трубки пучка 38,1х2мм (р.3 п. 7 дефектной ведомости)
217 | Производство №2 | Почистить от грязи стенки скребком и металлической щёткой (р.3 п. 8 дефектной ведомости) |  | 4: м2; 5: 12; З/пМех 14: 0; З/пМех 15: 0; З/пМех 16: 0; З/пМех 17: 0 | [8 empty] | Почистить от грязи стенки скребком и металлической щёткой (р.3 п. 8 дефектной ведомости)
218 | Производство №2 | Зачистить корпус снаружи аппарата для проведения УЗТ (р.3 п. 8 дефектной ведомости) |  | 4: м2; 5: 1; З/пМех 14: 0; З/пМех 15: 0; З/пМех 16: 0; З/пМех 17: 0 | [8 empty] | Зачистить корпус снаружи аппарата для проведения УЗТ (р.3 п. 8 дефектной ведомости)
АВО ХВ-203А/В (2 секции) количество аппаратов шт: 2, поверхность теплообмена м2 наружная по оребрению: 4968,5х2=9937, поверхность теплообмена м2 аппарата: 250,5х2=501, объем секции м3: 1,7х2, длина труб мм: 8000, количество трубок в секции шт.: 356х2, диаметр трубок мм: 28 мм, толщина стенки трубок мм: 2,0. | [21 empty] | АВО ХВ-203А/В (2 секции) количество аппаратов шт: 2, поверхность теплообмена м2 наружная по оребрению: 4968,5х2=9937, поверхность теплообмена м2 аппарата: 250,5х2=501, объем секции м3: 1,7х2, длина труб мм: 8000, количество трубок в секции шт.: 356х2, диаметр трубок мм: 28 мм, толщина стенки трубок мм: 2,0.
219 | РН13-2-32 | Ремонт жалюзи аппарата воздушного охлаждения горизонтального типа (АВГ) прим. Демонтаж, монтаж жалюзей (р.3 п.9 дефектной ведомости) |  | секция | 2 | 1365.11 | 1121.7 | 229.05 | 64.26 | 2730 | 2243 | 458 | 129 | 2.5 | 5 | 0 | 0 | [5 empty] | Ремонт жалюзи аппарата воздушного охлаждения горизонтального типа (АВГ) прим. Демонтаж, монтаж жалюзей (р.3 п.9 дефектной ведомости)
| 1 | ИНДЕКС К ПОЗИЦИИ: Прочие объекты (56), ФЕР, 1 кв 2026 (СМР),Письмо Минстроя России от 30.12.2025 года № 81879-ИФ/09, прил.1 ОЗП=41,73; ЭМ=15,27; ЗПМ=41,73; МАТ=10,48 | [21 empty] | ИНДЕКС К ПОЗИЦИИ: Прочие объекты (56), ФЕР, 1 кв 2026 (СМР),Письмо Минстроя России от 30.12.2025 года № 81879-ИФ/09, прил.1 ОЗП=41,73; ЭМ=15,27; ЗПМ=41,73; МАТ=10,48
|  |  | Накладные расходы 80% ФОТ (от 2 609) | З/пМех 10: 2087
|  |  | Сметная прибыль 60% ФОТ (от 2 609) | З/пМех 10: 1565
|  |  | Итого c накладными и см. прибылью | З/пМех 10: 6652
220 | Спец.организация | Выполненить работы по гидроструйной очистке оребренной поверхности трубок секций АВО (р.3 п.10 дефектной ведомости) |  | 4: м2; 5: 993.7; З/пМех 14: 0; З/пМех 15: 0; З/пМех 16: 0; З/пМех 17: 0 | [8 empty] | Выполненить работы по гидроструйной очистке оребренной поверхности трубок секций АВО (р.3 п.10 дефектной ведомости)
ХВ-103, Lтр-8000мм, рядов-6, Рраб-8кгс/см2, Ррасчёт-16кгс/см2 | [21 empty] | ХВ-103, Lтр-8000мм, рядов-6, Рраб-8кгс/см2, Ррасчёт-16кгс/см2
221 | РН13-2-32 | Ремонт жалюзи аппарата воздушного охлаждения горизонтального типа (АВГ) прим. Демонтаж, монтаж жалюзи ХВ-103 (р.3 п.1,4 дефектной ведомости) |  | секция | 1 | 1365.11 | 1121.7 | 229.05 | 64.26 | 1365 | 1122 | 229 | 64 | 2.5 | 2.5 | 0 | 0 | [5 empty] | Ремонт жалюзи аппарата воздушного охлаждения горизонтального типа (АВГ) прим. Демонтаж, монтаж жалюзи ХВ-103 (р.3 п.1,4 дефектной ведомости)
| 1 | ИНДЕКС К ПОЗИЦИИ: Прочие объекты (56), ФЕР, 1 кв 2026 (СМР),Письмо Минстроя России от 30.12.2025 года № 81879-ИФ/09, прил.1 ОЗП=41,73; ЭМ=15,27; ЗПМ=41,73; МАТ=10,48 | [21 empty] | ИНДЕКС К ПОЗИЦИИ: Прочие объекты (56), ФЕР, 1 кв 2026 (СМР),Письмо Минстроя России от 30.12.2025 года № 81879-ИФ/09, прил.1 ОЗП=41,73; ЭМ=15,27; ЗПМ=41,73; МАТ=10,48
|  |  | Накладные расходы 80% ФОТ (от 1 304) | З/пМех 10: 1043
|  |  | Сметная прибыль 60% ФОТ (от 1 304) | З/пМех 10: 782
|  |  | Итого c накладными и см. прибылью | З/пМех 10: 3325
222 | РН13-2-52 | Разборка и сборка секции аппарата воздушного охлаждения горизонтального типа (АВГ) при длине трубок 4000 и 8000 мм, с коэффициентом оребрения=9; 14,6, Ру 1,6 МПа (16 кгс/см2) количество рядов труб в секции 6 прим. Демонтаж теплообменного модуля ХВ-103 (вес 15тн) в лом, монтаж нового теплообменного модуля ХВ-103 (материал заказчика) с опресовкой и гидроиспытанием трубного пучка (р.3 п.2,3 дефектной ведомости) |  | секция | 1 | 37964.8 | 8994.48 | 28860.91 | 12959.67 | 37965 | 8994 | 28861 | 12960 | 17 | 17 | 0 | 0 | [5 empty] | Разборка и сборка секции аппарата воздушного охлаждения горизонтального типа (АВГ) при длине трубок 4000 и 8000 мм, с коэффициентом оребрения=9; 14,6, Ру 1,6 МПа (16 кгс/см2) количество рядов труб в секции 6 прим. Демонтаж теплообменного модуля ХВ-103 (вес 15тн) в лом, монтаж нового теплообменного модуля ХВ-103 (материал заказчика) с опресовкой и гидроиспытанием трубного пучка (р.3 п.2,3 дефектной ведомости)
| 1 | ИНДЕКС К ПОЗИЦИИ: Прочие объекты (56), ФЕР, 1 кв 2026 (СМР),Письмо Минстроя России от 30.12.2025 года № 81879-ИФ/09, прил.1 ОЗП=41,73; ЭМ=15,27; ЗПМ=41,73; МАТ=10,48 | [21 empty] | ИНДЕКС К ПОЗИЦИИ: Прочие объекты (56), ФЕР, 1 кв 2026 (СМР),Письмо Минстроя России от 30.12.2025 года № 81879-ИФ/09, прил.1 ОЗП=41,73; ЭМ=15,27; ЗПМ=41,73; МАТ=10,48
|  |  | Накладные расходы 80% ФОТ (от 24 149) | З/пМех 10: 19319
|  |  | Сметная прибыль 60% ФОТ (от 24 149) | З/пМех 10: 14489
|  |  | Итого c накладными и см. прибылью | З/пМех 10: 75558
223 | ФЕРм40-01-002-04 Приказ Минстроя России от 26.12.2019 №876/пр | (Опускание) Вертикальное перемещение сверх предусмотренного в ГЭСНм: 1 м, на высоту до 20 м. Вертикальное перемещение Жалюзи ХВ-103 и теплообменного модуля ХВ-103 с высоты 16м (р.3 п.1,2 дефектной ведомости) |  | 10 т | 1.6 | 30424.69 | 27952.84 | 2331.42 | 745.72 | 48680 | 44725 | 3730 | 1193 | 82.8 | 132.48 | 1.32 | 2.11 | [5 empty] | (Опускание) Вертикальное перемещение сверх предусмотренного в ГЭСНм: 1 м, на высоту до 20 м. Вертикальное перемещение Жалюзи ХВ-103 и теплообменного модуля ХВ-103 с высоты 16м (р.3 п.1,2 дефектной ведомости)
|  | Объем=(1+15) / 10 | [26 empty] | Объем=(1+15) / 10
| ОП п.1.40.2 | Опускание оборудования и материальных ресурсов ПЗ=0,9 (ОЗП=0,9; ЭМ=0,9 к расх.; ЗПМ=0,9; МАТ=0,9 к расх.; ТЗ=0,9; ТЗМ=0,9) | [22 empty] | Опускание оборудования и материальных ресурсов ПЗ=0,9 (ОЗП=0,9; ЭМ=0,9 к расх.; ЗПМ=0,9; МАТ=0,9 к расх.; ТЗ=0,9; ТЗМ=0,9)
| 1 | ИНДЕКС К ПОЗИЦИИ: Прочие объекты (56), ФЕР, 1 кв 2026 (СМР),Письмо Минстроя России от 30.12.2025 года № 81879-ИФ/09, прил.1 ОЗП=41,73; ЭМ=15,27; ЗПМ=41,73; МАТ=10,48 | [21 empty] | ИНДЕКС К ПОЗИЦИИ: Прочие объекты (56), ФЕР, 1 кв 2026 (СМР),Письмо Минстроя России от 30.12.2025 года № 81879-ИФ/09, прил.1 ОЗП=41,73; ЭМ=15,27; ЗПМ=41,73; МАТ=10,48
|  |  | Накладные расходы 89% ФОТ (от 52 806) | З/пМех 10: 46997
|  |  | Сметная прибыль 44% ФОТ (от 52 806) | З/пМех 10: 23235
|  |  | Итого c накладными и см. прибылью | З/пМех 10: 126181
224 | ФЕРм40-01-002-04 Приказ Минстроя России от 26.12.2019 №876/пр | (Подъем) Вертикальное перемещение сверх предусмотренного в ГЭСНм: 1 м, на высоту до 20 м Вертикальное перемещение Жалюзи ХВ-103 и теплообменного модуля ХВ-103 на высоту 16м (р.3 п.3,4 дефектной ведомости) |  | 10 т | 1.6 | 33805.25 | 31058.8 | 2590.4 | 828.34 | 54088 | 49694 | 4145 | 1325 | 92 | 147.2 | 1.47 | 2.35 | [5 empty] | (Подъем) Вертикальное перемещение сверх предусмотренного в ГЭСНм: 1 м, на высоту до 20 м Вертикальное перемещение Жалюзи ХВ-103 и теплообменного модуля ХВ-103 на высоту 16м (р.3 п.3,4 дефектной ведомости)
|  | Объем=(1+15) / 10 | [26 empty] | Объем=(1+15) / 10
| 1 | ИНДЕКС К ПОЗИЦИИ: Прочие объекты (56), ФЕР, 1 кв 2026 (СМР),Письмо Минстроя России от 30.12.2025 года № 81879-ИФ/09, прил.1 ОЗП=41,73; ЭМ=15,27; ЗПМ=41,73; МАТ=10,48 | [21 empty] | ИНДЕКС К ПОЗИЦИИ: Прочие объекты (56), ФЕР, 1 кв 2026 (СМР),Письмо Минстроя России от 30.12.2025 года № 81879-ИФ/09, прил.1 ОЗП=41,73; ЭМ=15,27; ЗПМ=41,73; МАТ=10,48
|  |  | Накладные расходы 89% ФОТ (от 58 672) | З/пМех 10: 52218
|  |  | Сметная прибыль 44% ФОТ (от 58 672) | З/пМех 10: 25816
|  |  | Итого c накладными и см. прибылью | З/пМех 10: 140198
ХВ-104, Lтр-8000мм, рядов-3, Рраб-0.2кгс/см2, Ррасчёт-6кгс/см2 | [21 empty] | ХВ-104, Lтр-8000мм, рядов-3, Рраб-0.2кгс/см2, Ррасчёт-6кгс/см2
225 | РН13-2-32 | Ремонт жалюзи аппарата воздушного охлаждения горизонтального типа (АВГ) прим. Демонтаж, монтаж жалюзи ХВ-103 (р.3 п.5,9 дефектной ведомости) |  | секция | 1 | 1365.11 | 1121.7 | 229.05 | 64.26 | 1365 | 1122 | 229 | 64 | 2.5 | 2.5 | 0 | 0 | [5 empty] | Ремонт жалюзи аппарата воздушного охлаждения горизонтального типа (АВГ) прим. Демонтаж, монтаж жалюзи ХВ-103 (р.3 п.5,9 дефектной ведомости)
| 1 | ИНДЕКС К ПОЗИЦИИ: Прочие объекты (56), ФЕР, 1 кв 2026 (СМР),Письмо Минстроя России от 30.12.2025 года № 81879-ИФ/09, прил.1 ОЗП=41,73; ЭМ=15,27; ЗПМ=41,73; МАТ=10,48 | [21 empty] | ИНДЕКС К ПОЗИЦИИ: Прочие объекты (56), ФЕР, 1 кв 2026 (СМР),Письмо Минстроя России от 30.12.2025 года № 81879-ИФ/09, прил.1 ОЗП=41,73; ЭМ=15,27; ЗПМ=41,73; МАТ=10,48
|  |  | Накладные расходы 80% ФОТ (от 1 304) | З/пМех 10: 1043
|  |  | Сметная прибыль 60% ФОТ (от 1 304) | З/пМех 10: 782
|  |  | Итого c накладными и см. прибылью | З/пМех 10: 3325
226 | РН13-2-51 | Разборка и сборка секции аппарата воздушного охлаждения горизонтального типа (АВГ) при длине трубок 4000 и 8000 мм, с коэффициентом оребрения=9; 14,6, Ру 1,6 МПа (16 кгс/см2) количество рядов труб в секции 4 .прим. Демонтаж теплообменного модуля ХВ-104 (вес 11,75тн) в лом, монтаж нового теплообменного модуля ХВ-104 (материал заказчика) с опресовкой и гидроиспытанием трубного пучка (р.3 п.6,8 дефектной ведомости) |  | секция | 1 | 33269.28 | 7379.95 | 25800.04 | 11595.1 | 33269 | 7380 | 25800 | 11595 | 15 | 15 | 0 | 0 | [5 empty] | Разборка и сборка секции аппарата воздушного охлаждения горизонтального типа (АВГ) при длине трубок 4000 и 8000 мм, с коэффициентом оребрения=9; 14,6, Ру 1,6 МПа (16 кгс/см2) количество рядов труб в секции 4 .прим. Демонтаж теплообменного модуля ХВ-104 (вес 11,75тн) в лом, монтаж нового теплообменного модуля ХВ-104 (материал заказчика) с опресовкой и гидроиспытанием трубного пучка (р.3 п.6,8 дефектной ведомости)
| 1 | ИНДЕКС К ПОЗИЦИИ: Прочие объекты (56), ФЕР, 1 кв 2026 (СМР),Письмо Минстроя России от 30.12.2025 года № 81879-ИФ/09, прил.1 ОЗП=41,73; ЭМ=15,27; ЗПМ=41,73; МАТ=10,48 | [21 empty] | ИНДЕКС К ПОЗИЦИИ: Прочие объекты (56), ФЕР, 1 кв 2026 (СМР),Письмо Минстроя России от 30.12.2025 года № 81879-ИФ/09, прил.1 ОЗП=41,73; ЭМ=15,27; ЗПМ=41,73; МАТ=10,48
|  |  | Накладные расходы 80% ФОТ (от 20 873) | З/пМех 10: 16698
|  |  | Сметная прибыль 60% ФОТ (от 20 873) | З/пМех 10: 12524
|  |  | Итого c накладными и см. прибылью | З/пМех 10: 65809
227 | ФЕРм12-01-002-10 Приказ Минстроя России от 26.12.2019 №876/пр | (Демонтаж в лом с резкой) Трубопровод в помещениях или на открытых площадках в пределах цехов, монтируемый из готовых узлов, на номинальное давление не более 2,5 МПа, диаметр труб наружный: 108 мм прим. Демонтаж в лом змеевика Ø 108х4-97м/1тн (р.3 п.7 дефектной ведомости) |  | 100 м | 0.97 | 45539.96 | 21075.74 | 24464.22 | 4609.5 | 44174 | 20443 | 23731 | 4471 | 52.5 | 50.93 | 8.62 | 8.36 | [5 empty] | (Демонтаж в лом с резкой) Трубопровод в помещениях или на открытых площадках в пределах цехов, монтируемый из готовых узлов, на номинальное давление не более 2,5 МПа, диаметр труб наружный: 108 мм прим. Демонтаж в лом змеевика Ø 108х4-97м/1тн (р.3 п.7 дефектной ведомости)
|  | Объем=97 / 100 | [26 empty] | Объем=97 / 100
| Приказ от 08.08.2022 № 648/пр п.145 табл.3 | Демонтаж оборудования, не пригодного для дальнейшего использования (предназначено в лом), с разборкой и резкой на части ОЗП=0,5; ЭМ=0,5 к расх.; ЗПМ=0,5; МАТ=0 к расх.; ТЗ=0,5; ТЗМ=0,5 | [22 empty] | Демонтаж оборудования, не пригодного для дальнейшего использования (предназначено в лом), с разборкой и резкой на части ОЗП=0,5; ЭМ=0,5 к расх.; ЗПМ=0,5; МАТ=0 к расх.; ТЗ=0,5; ТЗМ=0,5
| 1 | ИНДЕКС К ПОЗИЦИИ: Прочие объекты (56), ФЕР, 1 кв 2026 (СМР),Письмо Минстроя России от 30.12.2025 года № 81879-ИФ/09, прил.1 ОЗП=41,73; ЭМ=15,27; ЗПМ=41,73; МАТ=10,48 | [21 empty] | ИНДЕКС К ПОЗИЦИИ: Прочие объекты (56), ФЕР, 1 кв 2026 (СМР),Письмо Минстроя России от 30.12.2025 года № 81879-ИФ/09, прил.1 ОЗП=41,73; ЭМ=15,27; ЗПМ=41,73; МАТ=10,48
|  |  | Накладные расходы 90% ФОТ (от 28 651) | З/пМех 10: 25786
|  |  | Сметная прибыль 46% ФОТ (от 28 651) | З/пМех 10: 13179
|  |  | Итого c накладными и см. прибылью | З/пМех 10: 89765
228 | ФЕРм40-01-002-04 Приказ Минстроя России от 26.12.2019 №876/пр | (Опускание) Вертикальное перемещение сверх предусмотренного в ГЭСНм: 1 м, на высоту до 20 м. Вертикальное перемещение Жалюзи ХВ-104 и теплообменного модуля ХВ-104 с высоты 16м (р.3 п.5,6 дефектной ведомости) |  | 10 т | 1.275 | 30424.69 | 27952.84 | 2331.42 | 745.72 | 38791 | 35640 | 2973 | 951 | 82.8 | 105.57 | 1.32 | 1.68 | [5 empty] | (Опускание) Вертикальное перемещение сверх предусмотренного в ГЭСНм: 1 м, на высоту до 20 м. Вертикальное перемещение Жалюзи ХВ-104 и теплообменного модуля ХВ-104 с высоты 16м (р.3 п.5,6 дефектной ведомости)
|  | Объем=(1+11,75) / 10 | [26 empty] | Объем=(1+11,75) / 10
| ОП п.1.40.2 | Опускание оборудования и материальных ресурсов ПЗ=0,9 (ОЗП=0,9; ЭМ=0,9 к расх.; ЗПМ=0,9; МАТ=0,9 к расх.; ТЗ=0,9; ТЗМ=0,9) | [22 empty] | Опускание оборудования и материальных ресурсов ПЗ=0,9 (ОЗП=0,9; ЭМ=0,9 к расх.; ЗПМ=0,9; МАТ=0,9 к расх.; ТЗ=0,9; ТЗМ=0,9)
| 1 | ИНДЕКС К ПОЗИЦИИ: Прочие объекты (56), ФЕР, 1 кв 2026 (СМР),Письмо Минстроя России от 30.12.2025 года № 81879-ИФ/09, прил.1 ОЗП=41,73; ЭМ=15,27; ЗПМ=41,73; МАТ=10,48 | [21 empty] | ИНДЕКС К ПОЗИЦИИ: Прочие объекты (56), ФЕР, 1 кв 2026 (СМР),Письмо Минстроя России от 30.12.2025 года № 81879-ИФ/09, прил.1 ОЗП=41,73; ЭМ=15,27; ЗПМ=41,73; МАТ=10,48
|  |  | Накладные расходы 89% ФОТ (от 42 080) | З/пМех 10: 37451
|  |  | Сметная прибыль 44% ФОТ (от 42 080) | З/пМех 10: 18515
|  |  | Итого c накладными и см. прибылью | З/пМех 10: 100549
229 | ФЕРм40-01-002-04 Приказ Минстроя России от 26.12.2019 №876/пр | (Подъем) Вертикальное перемещение сверх предусмотренного в ГЭСНм: 1 м, на высоту до 20 м Вертикальное перемещение Жалюзи ХВ-104 и теплообменного модуля ХВ-104 на высоту 16м (р.3 п.8,9 дефектной ведомости) |  | 10 т | 1.275 | 33805.25 | 31058.8 | 2590.4 | 828.34 | 43102 | 39600 | 3303 | 1056 | 92 | 117.3 | 1.47 | 1.87 | [5 empty] | (Подъем) Вертикальное перемещение сверх предусмотренного в ГЭСНм: 1 м, на высоту до 20 м Вертикальное перемещение Жалюзи ХВ-104 и теплообменного модуля ХВ-104 на высоту 16м (р.3 п.8,9 дефектной ведомости)
|  | Объем=(1+11,75) / 10 | [26 empty] | Объем=(1+11,75) / 10
| 1 | ИНДЕКС К ПОЗИЦИИ: Прочие объекты (56), ФЕР, 1 кв 2026 (СМР),Письмо Минстроя России от 30.12.2025 года № 81879-ИФ/09, прил.1 ОЗП=41,73; ЭМ=15,27; ЗПМ=41,73; МАТ=10,48 | [21 empty] | ИНДЕКС К ПОЗИЦИИ: Прочие объекты (56), ФЕР, 1 кв 2026 (СМР),Письмо Минстроя России от 30.12.2025 года № 81879-ИФ/09, прил.1 ОЗП=41,73; ЭМ=15,27; ЗПМ=41,73; МАТ=10,48
|  |  | Накладные расходы 89% ФОТ (от 46 754) | З/пМех 10: 41611
|  |  | Сметная прибыль 44% ФОТ (от 46 754) | З/пМех 10: 20572
|  |  | Итого c накладными и см. прибылью | З/пМех 10: 111720
Итого прямые затраты по разделу в текущих ценах |  |  |  | З/пМех 10: 995831; Осн.З/п 11: 853343; Эк.Маш 12: 123759; З/пМех 13: 45264; З/пМех 15: 2194; З/пМех 17: 16.37 | [10 empty] | Итого прямые затраты по разделу в текущих ценах
Итого прямые затраты по разделу с учетом коэффициентов к итогам |  |  |  | З/пМех 10: 1104941; Осн.З/п 11: 948182; Эк.Маш 12: 138030; З/пМех 13: 50241; З/пМех 15: 2441.07; З/пМех 17: 18.82 | [10 empty] | Итого прямые затраты по разделу с учетом коэффициентов к итогам
Накладные расходы |  |  |  | З/пМех 10: 819632 | [10 empty] | Накладные расходы
Сметная прибыль |  |  |  | З/пМех 10: 562992 | [10 empty] | Сметная прибыль
Итого по разделу 3 Теплообменное оборудование. |  |  |  | З/пМех 10: 2487565; З/пМех 15: 2441.07; З/пМех 17: 18.82 | [10 empty] | Итого по разделу 3 Теплообменное оборудование.
Раздел 4. Машинное оборудование | [20 empty] | Раздел 4. Машинное оборудование
Раздел 5. Технологические трубопроводы и арматура | [20 empty] | Раздел 5. Технологические трубопроводы и арматура
232 | РМЦ | Постановка и снятие заглушек на подводящих и отходящих трубопроводах (р.5 п.1 дефектной ведомости) |  | 4: шт; 5: 8; З/пМех 14: 0; З/пМех 15: 0; З/пМех 16: 0; З/пМех 17: 0 | [8 empty] | Постановка и снятие заглушек на подводящих и отходящих трубопроводах (р.5 п.1 дефектной ведомости)
Произвести демонтаж, монтаж задвижек. | [21 empty] | Произвести демонтаж, монтаж задвижек.
Ду 40 Ру 63 | [21 empty] | Ду 40 Ру 63
233 | ФЕРм12-12-002-06 Приказ Минстроя России от 26.12.2019 №876/пр | (Демонтаж с последующим использованием) Арматура фланцевая с ручным приводом или без привода водопроводная на номинальное давление до 10 МПа, номинальный диаметр: 40 мм (р.5 п.2 дефектной ведомости) |  | шт | 5 | 1958.93 | 1156.34 | 802.59 | 258.31 | 9795 | 5782 | 4013 | 1292 | 2.88 | 14.4 | 0.46 | 2.3 | [5 empty] | (Демонтаж с последующим использованием) Арматура фланцевая с ручным приводом или без привода водопроводная на номинальное давление до 10 МПа, номинальный диаметр: 40 мм (р.5 п.2 дефектной ведомости)
| Приказ от 08.08.2022 № 648/пр п.145 табл.3 | Демонтаж оборудования, пригодного для дальнейшего использования, со снятием с места установки, необходимой (частичной) разборкой без надобности хранения (перемещается на другое место установки и др.) ОЗП=0,6; ЭМ=0,6 к расх.; ЗПМ=0,6; МАТ=0 к расх.; ТЗ=0,6; ТЗМ=0,6 | [22 empty] | Демонтаж оборудования, пригодного для дальнейшего использования, со снятием с места установки, необходимой (частичной) разборкой без надобности хранения (перемещается на другое место установки и др.) ОЗП=0,6; ЭМ=0,6 к расх.; ЗПМ=0,6; МАТ=0 к расх.; ТЗ=0,6; ТЗМ=0,6
| 1 | ИНДЕКС К ПОЗИЦИИ: Прочие объекты (56), ФЕР, 1 кв 2026 (СМР),Письмо Минстроя России от 30.12.2025 года № 81879-ИФ/09, прил.1 ОЗП=41,73; ЭМ=15,27; ЗПМ=41,73; МАТ=10,48 | [21 empty] | ИНДЕКС К ПОЗИЦИИ: Прочие объекты (56), ФЕР, 1 кв 2026 (СМР),Письмо Минстроя России от 30.12.2025 года № 81879-ИФ/09, прил.1 ОЗП=41,73; ЭМ=15,27; ЗПМ=41,73; МАТ=10,48
|  |  | Накладные расходы 90% ФОТ (от 8 135) | З/пМех 10: 7322
|  |  | Сметная прибыль 46% ФОТ (от 8 135) | З/пМех 10: 3742
|  |  | Итого c накладными и см. прибылью | З/пМех 10: 22328
234 | ФЕРм12-12-002-06 Приказ Минстроя России от 26.12.2019 №876/пр | Арматура фланцевая с ручным приводом или без привода водопроводная на номинальное давление до 10 МПа, номинальный диаметр: 40 мм (р.5 п.2 дефектной ведомости) |  | шт | 5 | 3274.38 | 1927.09 | 1337.65 | 430.65 | 16372 | 9635 | 6688 | 2153 | 4.8 | 24 | 0.77 | 3.85 | [5 empty] | Арматура фланцевая с ручным приводом или без привода водопроводная на номинальное давление до 10 МПа, номинальный диаметр: 40 мм (р.5 п.2 дефектной ведомости)
|  | 134,70 = 136,09 - 0,06 x 23,09 | [24 empty] | 134,70 = 136,09 - 0,06 x 23,09
| 1 | ИНДЕКС К ПОЗИЦИИ: Прочие объекты (56), ФЕР, 1 кв 2026 (СМР),Письмо Минстроя России от 30.12.2025 года № 81879-ИФ/09, прил.1 ОЗП=41,73; ЭМ=15,27; ЗПМ=41,73; МАТ=10,48 | [21 empty] | ИНДЕКС К ПОЗИЦИИ: Прочие объекты (56), ФЕР, 1 кв 2026 (СМР),Письмо Минстроя России от 30.12.2025 года № 81879-ИФ/09, прил.1 ОЗП=41,73; ЭМ=15,27; ЗПМ=41,73; МАТ=10,48
|  |  | Накладные расходы 90% ФОТ (от 13 556) | З/пМех 10: 12200
|  |  | Сметная прибыль 46% ФОТ (от 13 556) | З/пМех 10: 6236
|  |  | Итого c накладными и см. прибылью | З/пМех 10: 37256
Ду 50 Ру 16 | [21 empty] | Ду 50 Ру 16
235 | ФЕРм12-12-001-07 Приказ Минстроя России от 26.12.2019 №876/пр | (Демонтаж с последующим использованием) Арматура фланцевая с ручным приводом или без привода водопроводная на номинальное давление до 4 МПа, номинальный диаметр: 50 мм (р.5 п.2 дефектной ведомости) |  | шт | 5 | 1101.19 | 770.75 | 330.44 | 106.41 | 5506 | 3854 | 1652 | 532 | 1.92 | 9.6 | 0.19 | 0.95 | [5 empty] | (Демонтаж с последующим использованием) Арматура фланцевая с ручным приводом или без привода водопроводная на номинальное давление до 4 МПа, номинальный диаметр: 50 мм (р.5 п.2 дефектной ведомости)
| Приказ от 08.08.2022 № 648/пр п.145 табл.3 | Демонтаж оборудования, пригодного для дальнейшего использования, со снятием с места установки, необходимой (частичной) разборкой без надобности хранения (перемещается на другое место установки и др.) ОЗП=0,6; ЭМ=0,6 к расх.; ЗПМ=0,6; МАТ=0 к расх.; ТЗ=0,6; ТЗМ=0,6 | [22 empty] | Демонтаж оборудования, пригодного для дальнейшего использования, со снятием с места установки, необходимой (частичной) разборкой без надобности хранения (перемещается на другое место установки и др.) ОЗП=0,6; ЭМ=0,6 к расх.; ЗПМ=0,6; МАТ=0 к расх.; ТЗ=0,6; ТЗМ=0,6
| 1 | ИНДЕКС К ПОЗИЦИИ: Прочие объекты (56), ФЕР, 1 кв 2026 (СМР),Письмо Минстроя России от 30.12.2025 года № 81879-ИФ/09, прил.1 ОЗП=41,73; ЭМ=15,27; ЗПМ=41,73; МАТ=10,48 | [21 empty] | ИНДЕКС К ПОЗИЦИИ: Прочие объекты (56), ФЕР, 1 кв 2026 (СМР),Письмо Минстроя России от 30.12.2025 года № 81879-ИФ/09, прил.1 ОЗП=41,73; ЭМ=15,27; ЗПМ=41,73; МАТ=10,48
|  |  | Накладные расходы 90% ФОТ (от 5 044) | З/пМех 10: 4540
|  |  | Сметная прибыль 46% ФОТ (от 5 044) | З/пМех 10: 2320
|  |  | Итого c накладными и см. прибылью | З/пМех 10: 13192
236 | ФЕРм12-12-001-07 Приказ Минстроя России от 26.12.2019 №876/пр | Арматура фланцевая с ручным приводом или без привода водопроводная на номинальное давление до 4 МПа, номинальный диаметр: 50 мм (р.5 п.2 дефектной ведомости) |  | шт | 5 | 1841.74 | 1284.45 | 550.79 | 177.35 | 9209 | 6422 | 2754 | 887 | 3.2 | 16 | 0.32 | 1.6 | [5 empty] | Арматура фланцевая с ручным приводом или без привода водопроводная на номинальное давление до 4 МПа, номинальный диаметр: 50 мм (р.5 п.2 дефектной ведомости)
|  | 67,47 = 69,32 - 0,08 x 23,09 | [24 empty] | 67,47 = 69,32 - 0,08 x 23,09
| 1 | ИНДЕКС К ПОЗИЦИИ: Прочие объекты (56), ФЕР, 1 кв 2026 (СМР),Письмо Минстроя России от 30.12.2025 года № 81879-ИФ/09, прил.1 ОЗП=41,73; ЭМ=15,27; ЗПМ=41,73; МАТ=10,48 | [21 empty] | ИНДЕКС К ПОЗИЦИИ: Прочие объекты (56), ФЕР, 1 кв 2026 (СМР),Письмо Минстроя России от 30.12.2025 года № 81879-ИФ/09, прил.1 ОЗП=41,73; ЭМ=15,27; ЗПМ=41,73; МАТ=10,48
|  |  | Накладные расходы 90% ФОТ (от 8 405) | З/пМех 10: 7565
|  |  | Сметная прибыль 46% ФОТ (от 8 405) | З/пМех 10: 3866
|  |  | Итого c накладными и см. прибылью | З/пМех 10: 22016
Ду 50 Ру 63 | [21 empty] | Ду 50 Ру 63
237 | ФЕРм12-12-002-07 Приказ Минстроя России от 26.12.2019 №876/пр | (Демонтаж с последующим использованием) Арматура фланцевая с ручным приводом или без привода водопроводная на номинальное давление до 10 МПа, номинальный диаметр: 50 мм (р.5 п.2 дефектной ведомости) |  | шт | 5 | 2748.94 | 1469.31 | 1279.63 | 411.04 | 13745 | 7347 | 6398 | 2055 | 3.66 | 18.3 | 0.73 | 3.65 | [5 empty] | (Демонтаж с последующим использованием) Арматура фланцевая с ручным приводом или без привода водопроводная на номинальное давление до 10 МПа, номинальный диаметр: 50 мм (р.5 п.2 дефектной ведомости)
| Приказ от 08.08.2022 № 648/пр п.145 табл.3 | Демонтаж оборудования, пригодного для дальнейшего использования, со снятием с места установки, необходимой (частичной) разборкой без надобности хранения (перемещается на другое место установки и др.) ОЗП=0,6; ЭМ=0,6 к расх.; ЗПМ=0,6; МАТ=0 к расх.; ТЗ=0,6; ТЗМ=0,6 | [22 empty] | Демонтаж оборудования, пригодного для дальнейшего использования, со снятием с места установки, необходимой (частичной) разборкой без надобности хранения (перемещается на другое место установки и др.) ОЗП=0,6; ЭМ=0,6 к расх.; ЗПМ=0,6; МАТ=0 к расх.; ТЗ=0,6; ТЗМ=0,6
| 1 | ИНДЕКС К ПОЗИЦИИ: Прочие объекты (56), ФЕР, 1 кв 2026 (СМР),Письмо Минстроя России от 30.12.2025 года № 81879-ИФ/09, прил.1 ОЗП=41,73; ЭМ=15,27; ЗПМ=41,73; МАТ=10,48 | [21 empty] | ИНДЕКС К ПОЗИЦИИ: Прочие объекты (56), ФЕР, 1 кв 2026 (СМР),Письмо Минстроя России от 30.12.2025 года № 81879-ИФ/09, прил.1 ОЗП=41,73; ЭМ=15,27; ЗПМ=41,73; МАТ=10,48
|  |  | Накладные расходы 90% ФОТ (от 10 812) | З/пМех 10: 9731
|  |  | Сметная прибыль 46% ФОТ (от 10 812) | З/пМех 10: 4974
|  |  | Итого c накладными и см. прибылью | З/пМех 10: 30512
238 | ФЕРм12-12-002-07 Приказ Минстроя России от 26.12.2019 №876/пр | Арматура фланцевая с ручным приводом или без привода водопроводная на номинальное давление до 10 МПа, номинальный диаметр: 50 мм (р.5 п.2 дефектной ведомости) |  | шт | 5 | 4593.59 | 2448.72 | 2132.61 | 684.79 | 22968 | 12244 | 10663 | 3424 | 6.1 | 30.5 | 1.22 | 6.1 | [5 empty] | Арматура фланцевая с ручным приводом или без привода водопроводная на номинальное давление до 10 МПа, номинальный диаметр: 50 мм (р.5 п.2 дефектной ведомости)
|  | 199,51 = 201,36 - 0,08 x 23,09 | [24 empty] | 199,51 = 201,36 - 0,08 x 23,09
| 1 | ИНДЕКС К ПОЗИЦИИ: Прочие объекты (56), ФЕР, 1 кв 2026 (СМР),Письмо Минстроя России от 30.12.2025 года № 81879-ИФ/09, прил.1 ОЗП=41,73; ЭМ=15,27; ЗПМ=41,73; МАТ=10,48 | [21 empty] | ИНДЕКС К ПОЗИЦИИ: Прочие объекты (56), ФЕР, 1 кв 2026 (СМР),Письмо Минстроя России от 30.12.2025 года № 81879-ИФ/09, прил.1 ОЗП=41,73; ЭМ=15,27; ЗПМ=41,73; МАТ=10,48
|  |  | Накладные расходы 90% ФОТ (от 18 019) | З/пМех 10: 16217
|  |  | Сметная прибыль 46% ФОТ (от 18 019) | З/пМех 10: 8289
|  |  | Итого c накладными и см. прибылью | З/пМех 10: 50910
Ду 80 Ру 63 | [21 empty] | Ду 80 Ру 63
239 | ФЕРм12-12-002-09 Приказ Минстроя России от 26.12.2019 №876/пр | (Демонтаж с последующим использованием) Арматура фланцевая с ручным приводом или без привода водопроводная на номинальное давление до 10 МПа, номинальный диаметр: 80 мм (р.5 п.2 дефектной ведомости) |  | шт | 7 | 2829.53 | 1541.51 | 1288.02 | 414.8 | 19807 | 10791 | 9016 | 2904 | 3.84 | 26.88 | 0.74 | 5.18 | [5 empty] | (Демонтаж с последующим использованием) Арматура фланцевая с ручным приводом или без привода водопроводная на номинальное давление до 10 МПа, номинальный диаметр: 80 мм (р.5 п.2 дефектной ведомости)
| Приказ от 08.08.2022 № 648/пр п.145 табл.3 | Демонтаж оборудования, пригодного для дальнейшего использования, со снятием с места установки, необходимой (частичной) разборкой без надобности хранения (перемещается на другое место установки и др.) ОЗП=0,6; ЭМ=0,6 к расх.; ЗПМ=0,6; МАТ=0 к расх.; ТЗ=0,6; ТЗМ=0,6 | [22 empty] | Демонтаж оборудования, пригодного для дальнейшего использования, со снятием с места установки, необходимой (частичной) разборкой без надобности хранения (перемещается на другое место установки и др.) ОЗП=0,6; ЭМ=0,6 к расх.; ЗПМ=0,6; МАТ=0 к расх.; ТЗ=0,6; ТЗМ=0,6
| 1 | ИНДЕКС К ПОЗИЦИИ: Прочие объекты (56), ФЕР, 1 кв 2026 (СМР),Письмо Минстроя России от 30.12.2025 года № 81879-ИФ/09, прил.1 ОЗП=41,73; ЭМ=15,27; ЗПМ=41,73; МАТ=10,48 | [21 empty] | ИНДЕКС К ПОЗИЦИИ: Прочие объекты (56), ФЕР, 1 кв 2026 (СМР),Письмо Минстроя России от 30.12.2025 года № 81879-ИФ/09, прил.1 ОЗП=41,73; ЭМ=15,27; ЗПМ=41,73; МАТ=10,48
|  |  | Накладные расходы 90% ФОТ (от 15 750) | З/пМех 10: 14175
|  |  | Сметная прибыль 46% ФОТ (от 15 750) | З/пМех 10: 7245
|  |  | Итого c накладными и см. прибылью | З/пМех 10: 44198
240 | ФЕРм12-12-002-09 Приказ Минстроя России от 26.12.2019 №876/пр | Арматура фланцевая с ручным приводом или без привода водопроводная на номинальное давление до 10 МПа, номинальный диаметр: 80 мм (р.5 п.2 дефектной ведомости) |  | шт | 7 | 4728.87 | 2569.32 | 2146.66 | 691.47 | 33102 | 17985 | 15027 | 4840 | 6.4 | 44.8 | 1.23 | 8.61 | [5 empty] | Арматура фланцевая с ручным приводом или без привода водопроводная на номинальное давление до 10 МПа, номинальный диаметр: 80 мм (р.5 п.2 дефектной ведомости)
|  | 203,38 = 206,15 - 0,12 x 23,09 | [24 empty] | 203,38 = 206,15 - 0,12 x 23,09
| 1 | ИНДЕКС К ПОЗИЦИИ: Прочие объекты (56), ФЕР, 1 кв 2026 (СМР),Письмо Минстроя России от 30.12.2025 года № 81879-ИФ/09, прил.1 ОЗП=41,73; ЭМ=15,27; ЗПМ=41,73; МАТ=10,48 | [21 empty] | ИНДЕКС К ПОЗИЦИИ: Прочие объекты (56), ФЕР, 1 кв 2026 (СМР),Письмо Минстроя России от 30.12.2025 года № 81879-ИФ/09, прил.1 ОЗП=41,73; ЭМ=15,27; ЗПМ=41,73; МАТ=10,48
|  |  | Накладные расходы 90% ФОТ (от 26 249) | З/пМех 10: 23624
|  |  | Сметная прибыль 46% ФОТ (от 26 249) | З/пМех 10: 12075
|  |  | Итого c накладными и см. прибылью | З/пМех 10: 73753
Ду 100 Ру 16 | [21 empty] | Ду 100 Ру 16
241 | ФЕРм12-12-001-10 Приказ Минстроя России от 26.12.2019 №876/пр | (Демонтаж с последующим использованием) Арматура фланцевая с ручным приводом или без привода водопроводная на номинальное давление до 4 МПа, номинальный диаметр: 100 мм (р.5 п.2 дефектной ведомости) |  | шт | 2 | 1625.92 | 987.33 | 638.59 | 206.98 | 3252 | 1975 | 1277 | 414 | 2.46 | 4.92 | 0.37 | 0.74 | [5 empty] | (Демонтаж с последующим использованием) Арматура фланцевая с ручным приводом или без привода водопроводная на номинальное давление до 4 МПа, номинальный диаметр: 100 мм (р.5 п.2 дефектной ведомости)
| Приказ от 08.08.2022 № 648/пр п.145 табл.3 | Демонтаж оборудования, пригодного для дальнейшего использования, со снятием с места установки, необходимой (частичной) разборкой без надобности хранения (перемещается на другое место установки и др.) ОЗП=0,6; ЭМ=0,6 к расх.; ЗПМ=0,6; МАТ=0 к расх.; ТЗ=0,6; ТЗМ=0,6 | [22 empty] | Демонтаж оборудования, пригодного для дальнейшего использования, со снятием с места установки, необходимой (частичной) разборкой без надобности хранения (перемещается на другое место установки и др.) ОЗП=0,6; ЭМ=0,6 к расх.; ЗПМ=0,6; МАТ=0 к расх.; ТЗ=0,6; ТЗМ=0,6
| 1 | ИНДЕКС К ПОЗИЦИИ: Прочие объекты (56), ФЕР, 1 кв 2026 (СМР),Письмо Минстроя России от 30.12.2025 года № 81879-ИФ/09, прил.1 ОЗП=41,73; ЭМ=15,27; ЗПМ=41,73; МАТ=10,48 | [21 empty] | ИНДЕКС К ПОЗИЦИИ: Прочие объекты (56), ФЕР, 1 кв 2026 (СМР),Письмо Минстроя России от 30.12.2025 года № 81879-ИФ/09, прил.1 ОЗП=41,73; ЭМ=15,27; ЗПМ=41,73; МАТ=10,48
|  |  | Накладные расходы 90% ФОТ (от 2 747) | З/пМех 10: 2472
|  |  | Сметная прибыль 46% ФОТ (от 2 747) | З/пМех 10: 1264
|  |  | Итого c накладными и см. прибылью | З/пМех 10: 7476
242 | ФЕРм12-12-001-10 Приказ Минстроя России от 26.12.2019 №876/пр | Арматура фланцевая с ручным приводом или без привода водопроводная на номинальное давление до 4 МПа, номинальный диаметр: 100 мм (р.5 п.2 дефектной ведомости) |  | шт | 2 | 2718.43 | 1645.83 | 1064.32 | 344.69 | 5437 | 3292 | 2129 | 689 | 4.1 | 8.2 | 0.62 | 1.24 | [5 empty] | Арматура фланцевая с ручным приводом или без привода водопроводная на номинальное давление до 4 МПа, номинальный диаметр: 100 мм (р.5 п.2 дефектной ведомости)
|  | 109,93 = 113,86 - 0,17 x 23,09 | [24 empty] | 109,93 = 113,86 - 0,17 x 23,09
| 1 | ИНДЕКС К ПОЗИЦИИ: Прочие объекты (56), ФЕР, 1 кв 2026 (СМР),Письмо Минстроя России от 30.12.2025 года № 81879-ИФ/09, прил.1 ОЗП=41,73; ЭМ=15,27; ЗПМ=41,73; МАТ=10,48 | [21 empty] | ИНДЕКС К ПОЗИЦИИ: Прочие объекты (56), ФЕР, 1 кв 2026 (СМР),Письмо Минстроя России от 30.12.2025 года № 81879-ИФ/09, прил.1 ОЗП=41,73; ЭМ=15,27; ЗПМ=41,73; МАТ=10,48
|  |  | Накладные расходы 90% ФОТ (от 4 578) | З/пМех 10: 4120
|  |  | Сметная прибыль 46% ФОТ (от 4 578) | З/пМех 10: 2106
|  |  | Итого c накладными и см. прибылью | З/пМех 10: 12476
Ду 150 Ру 16 | [21 empty] | Ду 150 Ру 16
243 | ФЕРм12-12-001-12 Приказ Минстроя России от 26.12.2019 №876/пр | (Демонтаж с последующим использованием) Арматура фланцевая с ручным приводом или без привода водопроводная на номинальное давление до 4 МПа, номинальный диаметр: 150 мм (р.5 п.2 дефектной ведомости) |  | шт | 7 | 2328.54 | 1300.72 | 1027.82 | 333.01 | 16300 | 9105 | 7195 | 2331 | 3.24 | 22.68 | 0.59 | 4.13 | [5 empty] | (Демонтаж с последующим использованием) Арматура фланцевая с ручным приводом или без привода водопроводная на номинальное давление до 4 МПа, номинальный диаметр: 150 мм (р.5 п.2 дефектной ведомости)
| Приказ от 08.08.2022 № 648/пр п.145 табл.3 | Демонтаж оборудования, пригодного для дальнейшего использования, со снятием с места установки, необходимой (частичной) разборкой без надобности хранения (перемещается на другое место установки и др.) ОЗП=0,6; ЭМ=0,6 к расх.; ЗПМ=0,6; МАТ=0 к расх.; ТЗ=0,6; ТЗМ=0,6 | [22 empty] | Демонтаж оборудования, пригодного для дальнейшего использования, со снятием с места установки, необходимой (частичной) разборкой без надобности хранения (перемещается на другое место установки и др.) ОЗП=0,6; ЭМ=0,6 к расх.; ЗПМ=0,6; МАТ=0 к расх.; ТЗ=0,6; ТЗМ=0,6
| 1 | ИНДЕКС К ПОЗИЦИИ: Прочие объекты (56), ФЕР, 1 кв 2026 (СМР),Письмо Минстроя России от 30.12.2025 года № 81879-ИФ/09, прил.1 ОЗП=41,73; ЭМ=15,27; ЗПМ=41,73; МАТ=10,48 | [21 empty] | ИНДЕКС К ПОЗИЦИИ: Прочие объекты (56), ФЕР, 1 кв 2026 (СМР),Письмо Минстроя России от 30.12.2025 года № 81879-ИФ/09, прил.1 ОЗП=41,73; ЭМ=15,27; ЗПМ=41,73; МАТ=10,48
|  |  | Накладные расходы 90% ФОТ (от 13 152) | З/пМех 10: 11837
|  |  | Сметная прибыль 46% ФОТ (от 13 152) | З/пМех 10: 6050
|  |  | Итого c накладными и см. прибылью | З/пМех 10: 36632
244 | ФЕРм12-12-001-12 Приказ Минстроя России от 26.12.2019 №876/пр | Арматура фланцевая с ручным приводом или без привода водопроводная на номинальное давление до 4 МПа, номинальный диаметр: 150 мм (р.5 п.2 дефектной ведомости) |  | шт | 7 | 3891.91 | 2167.87 | 1713.14 | 555.01 | 27243 | 15175 | 11992 | 3885 | 5.4 | 37.8 | 0.99 | 6.93 | [5 empty] | Арматура фланцевая с ручным приводом или без привода водопроводная на номинальное давление до 4 МПа, номинальный диаметр: 150 мм (р.5 п.2 дефектной ведомости)
|  | 165,18 = 170,49 - 0,23 x 23,09 | [24 empty] | 165,18 = 170,49 - 0,23 x 23,09
| 1 | ИНДЕКС К ПОЗИЦИИ: Прочие объекты (56), ФЕР, 1 кв 2026 (СМР),Письмо Минстроя России от 30.12.2025 года № 81879-ИФ/09, прил.1 ОЗП=41,73; ЭМ=15,27; ЗПМ=41,73; МАТ=10,48 | [21 empty] | ИНДЕКС К ПОЗИЦИИ: Прочие объекты (56), ФЕР, 1 кв 2026 (СМР),Письмо Минстроя России от 30.12.2025 года № 81879-ИФ/09, прил.1 ОЗП=41,73; ЭМ=15,27; ЗПМ=41,73; МАТ=10,48
|  |  | Накладные расходы 90% ФОТ (от 21 919) | З/пМех 10: 19727
|  |  | Сметная прибыль 46% ФОТ (от 21 919) | З/пМех 10: 10083
|  |  | Итого c накладными и см. прибылью | З/пМех 10: 61128
Ду 150 Ру 63 | [21 empty] | Ду 150 Ру 63
245 | ФЕРм12-12-002-12 Приказ Минстроя России от 26.12.2019 №876/пр | (Демонтаж с последующим использованием) Арматура фланцевая с ручным приводом или без привода водопроводная на номинальное давление до 10 МПа, номинальный диаметр: 150 мм (р.5 п.2 дефектной ведомости) |  | шт | 6 | 5479.55 | 2770.04 | 2709.51 | 877.16 | 32877 | 16620 | 16257 | 5263 | 6.9 | 41.4 | 1.57 | 9.42 | [5 empty] | (Демонтаж с последующим использованием) Арматура фланцевая с ручным приводом или без привода водопроводная на номинальное давление до 10 МПа, номинальный диаметр: 150 мм (р.5 п.2 дефектной ведомости)
| Приказ от 08.08.2022 № 648/пр п.145 табл.3 | Демонтаж оборудования, пригодного для дальнейшего использования, со снятием с места установки, необходимой (частичной) разборкой без надобности хранения (перемещается на другое место установки и др.) ОЗП=0,6; ЭМ=0,6 к расх.; ЗПМ=0,6; МАТ=0 к расх.; ТЗ=0,6; ТЗМ=0,6 | [22 empty] | Демонтаж оборудования, пригодного для дальнейшего использования, со снятием с места установки, необходимой (частичной) разборкой без надобности хранения (перемещается на другое место установки и др.) ОЗП=0,6; ЭМ=0,6 к расх.; ЗПМ=0,6; МАТ=0 к расх.; ТЗ=0,6; ТЗМ=0,6
| 1 | ИНДЕКС К ПОЗИЦИИ: Прочие объекты (56), ФЕР, 1 кв 2026 (СМР),Письмо Минстроя России от 30.12.2025 года № 81879-ИФ/09, прил.1 ОЗП=41,73; ЭМ=15,27; ЗПМ=41,73; МАТ=10,48 | [21 empty] | ИНДЕКС К ПОЗИЦИИ: Прочие объекты (56), ФЕР, 1 кв 2026 (СМР),Письмо Минстроя России от 30.12.2025 года № 81879-ИФ/09, прил.1 ОЗП=41,73; ЭМ=15,27; ЗПМ=41,73; МАТ=10,48
|  |  | Накладные расходы 90% ФОТ (от 25 165) | З/пМех 10: 22649
|  |  | Сметная прибыль 46% ФОТ (от 25 165) | З/пМех 10: 11576
|  |  | Итого c накладными и см. прибылью | З/пМех 10: 72034
246 | ФЕРм12-12-002-12 Приказ Минстроя России от 26.12.2019 №876/пр | Арматура фланцевая с ручным приводом или без привода водопроводная на номинальное давление до 10 МПа, номинальный диаметр: 150 мм (р.5 п.2 дефектной ведомости) |  | шт | 6 | 9155.55 | 4616.59 | 4515.8 | 1461.8 | 54933 | 27700 | 27095 | 8771 | 11.5 | 69 | 2.61 | 15.66 | [5 empty] | Арматура фланцевая с ручным приводом или без привода водопроводная на номинальное давление до 10 МПа, номинальный диаметр: 150 мм (р.5 п.2 дефектной ведомости)
|  | 408,57 = 413,88 - 0,23 x 23,09 | [24 empty] | 408,57 = 413,88 - 0,23 x 23,09
| 1 | ИНДЕКС К ПОЗИЦИИ: Прочие объекты (56), ФЕР, 1 кв 2026 (СМР),Письмо Минстроя России от 30.12.2025 года № 81879-ИФ/09, прил.1 ОЗП=41,73; ЭМ=15,27; ЗПМ=41,73; МАТ=10,48 | [21 empty] | ИНДЕКС К ПОЗИЦИИ: Прочие объекты (56), ФЕР, 1 кв 2026 (СМР),Письмо Минстроя России от 30.12.2025 года № 81879-ИФ/09, прил.1 ОЗП=41,73; ЭМ=15,27; ЗПМ=41,73; МАТ=10,48
|  |  | Накладные расходы 90% ФОТ (от 41 942) | З/пМех 10: 37748
|  |  | Сметная прибыль 46% ФОТ (от 41 942) | З/пМех 10: 19293
|  |  | Итого c накладными и см. прибылью | З/пМех 10: 120193
Ду 150 Ру 160 | [21 empty] | Ду 150 Ру 160
247 | ФЕРм12-12-002-12 Приказ Минстроя России от 26.12.2019 №876/пр | (Демонтаж с последующим использованием) Арматура фланцевая с ручным приводом или без привода водопроводная на номинальное давление до 10 МПа, номинальный диаметр: 150 мм (р.5 п.2 дефектной ведомости) |  | шт | 1 | 5479.55 | 2770.04 | 2709.51 | 877.16 | 5480 | 2770 | 2710 | 877 | 6.9 | 6.9 | 1.57 | 1.57 | [5 empty] | (Демонтаж с последующим использованием) Арматура фланцевая с ручным приводом или без привода водопроводная на номинальное давление до 10 МПа, номинальный диаметр: 150 мм (р.5 п.2 дефектной ведомости)
| Приказ от 08.08.2022 № 648/пр п.145 табл.3 | Демонтаж оборудования, пригодного для дальнейшего использования, со снятием с места установки, необходимой (частичной) разборкой без надобности хранения (перемещается на другое место установки и др.) ОЗП=0,6; ЭМ=0,6 к расх.; ЗПМ=0,6; МАТ=0 к расх.; ТЗ=0,6; ТЗМ=0,6 | [22 empty] | Демонтаж оборудования, пригодного для дальнейшего использования, со снятием с места установки, необходимой (частичной) разборкой без надобности хранения (перемещается на другое место установки и др.) ОЗП=0,6; ЭМ=0,6 к расх.; ЗПМ=0,6; МАТ=0 к расх.; ТЗ=0,6; ТЗМ=0,6
| 1 | ИНДЕКС К ПОЗИЦИИ: Прочие объекты (56), ФЕР, 1 кв 2026 (СМР),Письмо Минстроя России от 30.12.2025 года № 81879-ИФ/09, прил.1 ОЗП=41,73; ЭМ=15,27; ЗПМ=41,73; МАТ=10,48 | [21 empty] | ИНДЕКС К ПОЗИЦИИ: Прочие объекты (56), ФЕР, 1 кв 2026 (СМР),Письмо Минстроя России от 30.12.2025 года № 81879-ИФ/09, прил.1 ОЗП=41,73; ЭМ=15,27; ЗПМ=41,73; МАТ=10,48
|  |  | Накладные расходы 90% ФОТ (от 4 195) | З/пМех 10: 3776
|  |  | Сметная прибыль 46% ФОТ (от 4 195) | З/пМех 10: 1930
|  |  | Итого c накладными и см. прибылью | З/пМех 10: 12009
248 | ФЕРм12-12-002-12 Приказ Минстроя России от 26.12.2019 №876/пр | Арматура фланцевая с ручным приводом или без привода водопроводная на номинальное давление до 10 МПа, номинальный диаметр: 150 мм (р.5 п.2 дефектной ведомости) |  | шт | 1 | 9155.55 | 4616.59 | 4515.8 | 1461.8 | 9156 | 4617 | 4516 | 1462 | 11.5 | 11.5 | 2.61 | 2.61 | [5 empty] | Арматура фланцевая с ручным приводом или без привода водопроводная на номинальное давление до 10 МПа, номинальный диаметр: 150 мм (р.5 п.2 дефектной ведомости)
|  | 408,57 = 413,88 - 0,23 x 23,09 | [24 empty] | 408,57 = 413,88 - 0,23 x 23,09
| 1 | ИНДЕКС К ПОЗИЦИИ: Прочие объекты (56), ФЕР, 1 кв 2026 (СМР),Письмо Минстроя России от 30.12.2025 года № 81879-ИФ/09, прил.1 ОЗП=41,73; ЭМ=15,27; ЗПМ=41,73; МАТ=10,48 | [21 empty] | ИНДЕКС К ПОЗИЦИИ: Прочие объекты (56), ФЕР, 1 кв 2026 (СМР),Письмо Минстроя России от 30.12.2025 года № 81879-ИФ/09, прил.1 ОЗП=41,73; ЭМ=15,27; ЗПМ=41,73; МАТ=10,48
|  |  | Накладные расходы 90% ФОТ (от 6 991) | З/пМех 10: 6292
|  |  | Сметная прибыль 46% ФОТ (от 6 991) | З/пМех 10: 3216
|  |  | Итого c накладными и см. прибылью | З/пМех 10: 20034
Ду 200 Ру 16 | [21 empty] | Ду 200 Ру 16
249 | ФЕРм12-12-001-13 Приказ Минстроя России от 26.12.2019 №876/пр | (Демонтаж с последующим использованием) Арматура фланцевая с ручным приводом или без привода водопроводная на номинальное давление до 4 МПа, номинальный диаметр: 200 мм (р.5 п.2 дефектной ведомости) |  | шт | 2 | 3126.09 | 1710.1 | 1415.99 | 459.45 | 6252 | 3420 | 2832 | 919 | 4.26 | 8.52 | 0.82 | 1.64 | [5 empty] | (Демонтаж с последующим использованием) Арматура фланцевая с ручным приводом или без привода водопроводная на номинальное давление до 4 МПа, номинальный диаметр: 200 мм (р.5 п.2 дефектной ведомости)
| Приказ от 08.08.2022 № 648/пр п.145 табл.3 | Демонтаж оборудования, пригодного для дальнейшего использования, со снятием с места установки, необходимой (частичной) разборкой без надобности хранения (перемещается на другое место установки и др.) ОЗП=0,6; ЭМ=0,6 к расх.; ЗПМ=0,6; МАТ=0 к расх.; ТЗ=0,6; ТЗМ=0,6 | [22 empty] | Демонтаж оборудования, пригодного для дальнейшего использования, со снятием с места установки, необходимой (частичной) разборкой без надобности хранения (перемещается на другое место установки и др.) ОЗП=0,6; ЭМ=0,6 к расх.; ЗПМ=0,6; МАТ=0 к расх.; ТЗ=0,6; ТЗМ=0,6
| 1 | ИНДЕКС К ПОЗИЦИИ: Прочие объекты (56), ФЕР, 1 кв 2026 (СМР),Письмо Минстроя России от 30.12.2025 года № 81879-ИФ/09, прил.1 ОЗП=41,73; ЭМ=15,27; ЗПМ=41,73; МАТ=10,48 | [21 empty] | ИНДЕКС К ПОЗИЦИИ: Прочие объекты (56), ФЕР, 1 кв 2026 (СМР),Письмо Минстроя России от 30.12.2025 года № 81879-ИФ/09, прил.1 ОЗП=41,73; ЭМ=15,27; ЗПМ=41,73; МАТ=10,48
|  |  | Накладные расходы 90% ФОТ (от 4 990) | З/пМех 10: 4491
|  |  | Сметная прибыль 46% ФОТ (от 4 990) | З/пМех 10: 2295
|  |  | Итого c накладными и см. прибылью | З/пМех 10: 13976
250 | ФЕРм12-12-001-13 Приказ Минстроя России от 26.12.2019 №876/пр | Арматура фланцевая с ручным приводом или без привода водопроводная на номинальное давление до 4 МПа, номинальный диаметр: 200 мм (р.5 п.2 дефектной ведомости) |  | шт | 2 | 5224.5 | 2850.16 | 2359.98 | 765.75 | 10449 | 5700 | 4720 | 1532 | 7.1 | 14.2 | 1.37 | 2.74 | [5 empty] | Арматура фланцевая с ручным приводом или без привода водопроводная на номинальное давление до 4 МПа, номинальный диаметр: 200 мм (р.5 п.2 дефектной ведомости)
|  | 224,22 = 232,30 - 0,35 x 23,09 | [24 empty] | 224,22 = 232,30 - 0,35 x 23,09
| 1 | ИНДЕКС К ПОЗИЦИИ: Прочие объекты (56), ФЕР, 1 кв 2026 (СМР),Письмо Минстроя России от 30.12.2025 года № 81879-ИФ/09, прил.1 ОЗП=41,73; ЭМ=15,27; ЗПМ=41,73; МАТ=10,48 | [21 empty] | ИНДЕКС К ПОЗИЦИИ: Прочие объекты (56), ФЕР, 1 кв 2026 (СМР),Письмо Минстроя России от 30.12.2025 года № 81879-ИФ/09, прил.1 ОЗП=41,73; ЭМ=15,27; ЗПМ=41,73; МАТ=10,48
|  |  | Накладные расходы 90% ФОТ (от 8 317) | З/пМех 10: 7485
|  |  | Сметная прибыль 46% ФОТ (от 8 317) | З/пМех 10: 3826
|  |  | Итого c накладными и см. прибылью | З/пМех 10: 23323
Ду 350 Ру 25 | [21 empty] | Ду 350 Ру 25
251 | ФЕРм12-12-001-16 Приказ Минстроя России от 26.12.2019 №876/пр | (Демонтаж с последующим использованием) Арматура фланцевая с ручным приводом или без привода водопроводная на номинальное давление до 4 МПа, номинальный диаметр: 350 мм (р.5 п.2 дефектной ведомости) |  | шт | 2 | 6242.38 | 3131.42 | 3110.96 | 1019.05 | 12485 | 6263 | 6222 | 2038 | 7.8 | 15.6 | 1.83 | 3.66 | [5 empty] | (Демонтаж с последующим использованием) Арматура фланцевая с ручным приводом или без привода водопроводная на номинальное давление до 4 МПа, номинальный диаметр: 350 мм (р.5 п.2 дефектной ведомости)
| Приказ от 08.08.2022 № 648/пр п.145 табл.3 | Демонтаж оборудования, пригодного для дальнейшего использования, со снятием с места установки, необходимой (частичной) разборкой без надобности хранения (перемещается на другое место установки и др.) ОЗП=0,6; ЭМ=0,6 к расх.; ЗПМ=0,6; МАТ=0 к расх.; ТЗ=0,6; ТЗМ=0,6 | [22 empty] | Демонтаж оборудования, пригодного для дальнейшего использования, со снятием с места установки, необходимой (частичной) разборкой без надобности хранения (перемещается на другое место установки и др.) ОЗП=0,6; ЭМ=0,6 к расх.; ЗПМ=0,6; МАТ=0 к расх.; ТЗ=0,6; ТЗМ=0,6
| 1 | ИНДЕКС К ПОЗИЦИИ: Прочие объекты (56), ФЕР, 1 кв 2026 (СМР),Письмо Минстроя России от 30.12.2025 года № 81879-ИФ/09, прил.1 ОЗП=41,73; ЭМ=15,27; ЗПМ=41,73; МАТ=10,48 | [21 empty] | ИНДЕКС К ПОЗИЦИИ: Прочие объекты (56), ФЕР, 1 кв 2026 (СМР),Письмо Минстроя России от 30.12.2025 года № 81879-ИФ/09, прил.1 ОЗП=41,73; ЭМ=15,27; ЗПМ=41,73; МАТ=10,48
|  |  | Накладные расходы 90% ФОТ (от 9 546) | З/пМех 10: 8591
|  |  | Сметная прибыль 46% ФОТ (от 9 546) | З/пМех 10: 4391
|  |  | Итого c накладными и см. прибылью | З/пМех 10: 27339
252 | ФЕРм12-12-001-16 Приказ Минстроя России от 26.12.2019 №876/пр | Арматура фланцевая с ручным приводом или без привода водопроводная на номинальное давление до 4 МПа, номинальный диаметр: 350 мм (р.5 п.2 дефектной ведомости) |  | шт | 2 | 10429.88 | 5218.75 | 5184.93 | 1698.41 | 20860 | 10438 | 10370 | 3397 | 13 | 26 | 3.05 | 6.1 | [5 empty] | Арматура фланцевая с ручным приводом или без привода водопроводная на номинальное давление до 4 МПа, номинальный диаметр: 350 мм (р.5 п.2 дефектной ведомости)
|  | 467,11 = 488,81 - 0,94 x 23,09 | [24 empty] | 467,11 = 488,81 - 0,94 x 23,09
| 1 | ИНДЕКС К ПОЗИЦИИ: Прочие объекты (56), ФЕР, 1 кв 2026 (СМР),Письмо Минстроя России от 30.12.2025 года № 81879-ИФ/09, прил.1 ОЗП=41,73; ЭМ=15,27; ЗПМ=41,73; МАТ=10,48 | [21 empty] | ИНДЕКС К ПОЗИЦИИ: Прочие объекты (56), ФЕР, 1 кв 2026 (СМР),Письмо Минстроя России от 30.12.2025 года № 81879-ИФ/09, прил.1 ОЗП=41,73; ЭМ=15,27; ЗПМ=41,73; МАТ=10,48
|  |  | Накладные расходы 90% ФОТ (от 15 911) | З/пМех 10: 14320
|  |  | Сметная прибыль 46% ФОТ (от 15 911) | З/пМех 10: 7319
|  |  | Итого c накладными и см. прибылью | З/пМех 10: 45621
253 | РМЦ | Ремонт ЗКЛ силами РМЦ (р.5 п.2 дефектной ведомости) |  | 4: шт; 5: 42; З/пМех 14: 0; З/пМех 15: 0; З/пМех 16: 0; З/пМех 17: 0 | [8 empty] | Ремонт ЗКЛ силами РМЦ (р.5 п.2 дефектной ведомости)
Демонтаж, монтаж предохранительных клапанов | [21 empty] | Демонтаж, монтаж предохранительных клапанов
КПП4Р 25-40 | [21 empty] | КПП4Р 25-40
254 | ФЕРм12-12-001-04 Приказ Минстроя России от 26.12.2019 №876/пр | (Демонтаж с последующим использованием) Арматура фланцевая с ручным приводом или без привода водопроводная на номинальное давление до 4 МПа, номинальный диаметр: 25 мм (р.5 п.3 дефектной ведомости) |  | шт | 18 | 725.2 | 722.76 | 2.44 | 1.25 | 13054 | 13010 | 44 | 23 | 1.8 | 32.4 | 0 | 0 | [5 empty] | (Демонтаж с последующим использованием) Арматура фланцевая с ручным приводом или без привода водопроводная на номинальное давление до 4 МПа, номинальный диаметр: 25 мм (р.5 п.3 дефектной ведомости)
| Приказ от 08.08.2022 № 648/пр п.145 табл.3 | Демонтаж оборудования, пригодного для дальнейшего использования, со снятием с места установки, необходимой (частичной) разборкой без надобности хранения (перемещается на другое место установки и др.) ОЗП=0,6; ЭМ=0,6 к расх.; ЗПМ=0,6; МАТ=0 к расх.; ТЗ=0,6; ТЗМ=0,6 | [22 empty] | Демонтаж оборудования, пригодного для дальнейшего использования, со снятием с места установки, необходимой (частичной) разборкой без надобности хранения (перемещается на другое место установки и др.) ОЗП=0,6; ЭМ=0,6 к расх.; ЗПМ=0,6; МАТ=0 к расх.; ТЗ=0,6; ТЗМ=0,6
| 1 | ИНДЕКС К ПОЗИЦИИ: Прочие объекты (56), ФЕР, 1 кв 2026 (СМР),Письмо Минстроя России от 30.12.2025 года № 81879-ИФ/09, прил.1 ОЗП=41,73; ЭМ=15,27; ЗПМ=41,73; МАТ=10,48 | [21 empty] | ИНДЕКС К ПОЗИЦИИ: Прочие объекты (56), ФЕР, 1 кв 2026 (СМР),Письмо Минстроя России от 30.12.2025 года № 81879-ИФ/09, прил.1 ОЗП=41,73; ЭМ=15,27; ЗПМ=41,73; МАТ=10,48
|  |  | Накладные расходы 90% ФОТ (от 14 988) | З/пМех 10: 13489
|  |  | Сметная прибыль 46% ФОТ (от 14 988) | З/пМех 10: 6894
|  |  | Итого c накладными и см. прибылью | З/пМех 10: 35396
255 | ФЕРм12-12-001-04 Приказ Минстроя России от 26.12.2019 №876/пр | Арматура фланцевая с ручным приводом или без привода водопроводная на номинальное давление до 4 МПа, номинальный диаметр: 25 мм (р.5 п.3 дефектной ведомости) |  | шт | 18 | 1214.38 | 1204.33 | 3.97 | 2.09 | 21859 | 21678 | 71 | 38 | 3 | 54 | 0 | 0 | [5 empty] | Арматура фланцевая с ручным приводом или без привода водопроводная на номинальное давление до 4 МПа, номинальный диаметр: 25 мм (р.5 п.3 дефектной ведомости)
|  | 29,70 = 30,39 - 0,03 x 23,09 | [24 empty] | 29,70 = 30,39 - 0,03 x 23,09
| 1 | ИНДЕКС К ПОЗИЦИИ: Прочие объекты (56), ФЕР, 1 кв 2026 (СМР),Письмо Минстроя России от 30.12.2025 года № 81879-ИФ/09, прил.1 ОЗП=41,73; ЭМ=15,27; ЗПМ=41,73; МАТ=10,48 | [21 empty] | ИНДЕКС К ПОЗИЦИИ: Прочие объекты (56), ФЕР, 1 кв 2026 (СМР),Письмо Минстроя России от 30.12.2025 года № 81879-ИФ/09, прил.1 ОЗП=41,73; ЭМ=15,27; ЗПМ=41,73; МАТ=10,48
|  |  | Накладные расходы 90% ФОТ (от 24 974) | З/пМех 10: 22477
|  |  | Сметная прибыль 46% ФОТ (от 24 974) | З/пМех 10: 11488
|  |  | Итого c накладными и см. прибылью | З/пМех 10: 59087
КППРС 25-100 | [21 empty] | КППРС 25-100
256 | ФЕРм12-12-002-04 Приказ Минстроя России от 26.12.2019 №876/пр | (Демонтаж с последующим использованием) Арматура фланцевая с ручным приводом или без привода водопроводная на номинальное давление до 10 МПа, номинальный диаметр: 25 мм (р.5 п.3 дефектной ведомости) |  | шт | 2 | 1015.82 | 1011.54 | 4.28 | 2.09 | 2032 | 2023 | 9 | 4 | 2.52 | 5.04 | 0.01 | 0.02 | [5 empty] | (Демонтаж с последующим использованием) Арматура фланцевая с ручным приводом или без привода водопроводная на номинальное давление до 10 МПа, номинальный диаметр: 25 мм (р.5 п.3 дефектной ведомости)
| Приказ от 08.08.2022 № 648/пр п.145 табл.3 | Демонтаж оборудования, пригодного для дальнейшего использования, со снятием с места установки, необходимой (частичной) разборкой без надобности хранения (перемещается на другое место установки и др.) ОЗП=0,6; ЭМ=0,6 к расх.; ЗПМ=0,6; МАТ=0 к расх.; ТЗ=0,6; ТЗМ=0,6 | [22 empty] | Демонтаж оборудования, пригодного для дальнейшего использования, со снятием с места установки, необходимой (частичной) разборкой без надобности хранения (перемещается на другое место установки и др.) ОЗП=0,6; ЭМ=0,6 к расх.; ЗПМ=0,6; МАТ=0 к расх.; ТЗ=0,6; ТЗМ=0,6
| 1 | ИНДЕКС К ПОЗИЦИИ: Прочие объекты (56), ФЕР, 1 кв 2026 (СМР),Письмо Минстроя России от 30.12.2025 года № 81879-ИФ/09, прил.1 ОЗП=41,73; ЭМ=15,27; ЗПМ=41,73; МАТ=10,48 | [21 empty] | ИНДЕКС К ПОЗИЦИИ: Прочие объекты (56), ФЕР, 1 кв 2026 (СМР),Письмо Минстроя России от 30.12.2025 года № 81879-ИФ/09, прил.1 ОЗП=41,73; ЭМ=15,27; ЗПМ=41,73; МАТ=10,48
|  |  | Накладные расходы 90% ФОТ (от 2 331) | З/пМех 10: 2098
|  |  | Сметная прибыль 46% ФОТ (от 2 331) | З/пМех 10: 1072
|  |  | Итого c накладными и см. прибылью | З/пМех 10: 5506
257 | ФЕРм12-12-002-04 Приказ Минстроя России от 26.12.2019 №876/пр | Арматура фланцевая с ручным приводом или без привода водопроводная на номинальное давление до 10 МПа, номинальный диаметр: 25 мм (р.5 п.3 дефектной ведомости) |  | шт | 2 | 1701.4 | 1685.89 | 7.02 | 3.34 | 3403 | 3372 | 14 | 7 | 4.2 | 8.4 | 0.01 | 0.02 | [5 empty] | Арматура фланцевая с ручным приводом или без привода водопроводная на номинальное давление до 10 МПа, номинальный диаметр: 25 мм (р.5 п.3 дефектной ведомости)
|  | 41,67 = 42,36 - 0,03 x 23,09 | [24 empty] | 41,67 = 42,36 - 0,03 x 23,09
| 1 | ИНДЕКС К ПОЗИЦИИ: Прочие объекты (56), ФЕР, 1 кв 2026 (СМР),Письмо Минстроя России от 30.12.2025 года № 81879-ИФ/09, прил.1 ОЗП=41,73; ЭМ=15,27; ЗПМ=41,73; МАТ=10,48 | [21 empty] | ИНДЕКС К ПОЗИЦИИ: Прочие объекты (56), ФЕР, 1 кв 2026 (СМР),Письмо Минстроя России от 30.12.2025 года № 81879-ИФ/09, прил.1 ОЗП=41,73; ЭМ=15,27; ЗПМ=41,73; МАТ=10,48
|  |  | Накладные расходы 90% ФОТ (от 3 886) | З/пМех 10: 3497
|  |  | Сметная прибыль 46% ФОТ (от 3 886) | З/пМех 10: 1788
|  |  | Итого c накладными и см. прибылью | З/пМех 10: 9196
SMU-7000 40-63 | [21 empty] | SMU-7000 40-63
258 | ФЕРм12-12-002-06 Приказ Минстроя России от 26.12.2019 №876/пр | (Демонтаж с последующим использованием) Арматура фланцевая с ручным приводом или без привода водопроводная на номинальное давление до 10 МПа, номинальный диаметр: 40 мм (р.5 п.3 дефектной ведомости) |  | шт | 3 | 1958.93 | 1156.34 | 802.59 | 258.31 | 5877 | 3469 | 2408 | 775 | 2.88 | 8.64 | 0.46 | 1.38 | [5 empty] | (Демонтаж с последующим использованием) Арматура фланцевая с ручным приводом или без привода водопроводная на номинальное давление до 10 МПа, номинальный диаметр: 40 мм (р.5 п.3 дефектной ведомости)
| Приказ от 08.08.2022 № 648/пр п.145 табл.3 | Демонтаж оборудования, пригодного для дальнейшего использования, со снятием с места установки, необходимой (частичной) разборкой без надобности хранения (перемещается на другое место установки и др.) ОЗП=0,6; ЭМ=0,6 к расх.; ЗПМ=0,6; МАТ=0 к расх.; ТЗ=0,6; ТЗМ=0,6 | [22 empty] | Демонтаж оборудования, пригодного для дальнейшего использования, со снятием с места установки, необходимой (частичной) разборкой без надобности хранения (перемещается на другое место установки и др.) ОЗП=0,6; ЭМ=0,6 к расх.; ЗПМ=0,6; МАТ=0 к расх.; ТЗ=0,6; ТЗМ=0,6
| 1 | ИНДЕКС К ПОЗИЦИИ: Прочие объекты (56), ФЕР, 1 кв 2026 (СМР),Письмо Минстроя России от 30.12.2025 года № 81879-ИФ/09, прил.1 ОЗП=41,73; ЭМ=15,27; ЗПМ=41,73; МАТ=10,48 | [21 empty] | ИНДЕКС К ПОЗИЦИИ: Прочие объекты (56), ФЕР, 1 кв 2026 (СМР),Письмо Минстроя России от 30.12.2025 года № 81879-ИФ/09, прил.1 ОЗП=41,73; ЭМ=15,27; ЗПМ=41,73; МАТ=10,48
|  |  | Накладные расходы 90% ФОТ (от 4 880) | З/пМех 10: 4392
|  |  | Сметная прибыль 46% ФОТ (от 4 880) | З/пМех 10: 2245
|  |  | Итого c накладными и см. прибылью | З/пМех 10: 13395
259 | ФЕРм12-12-002-06 Приказ Минстроя России от 26.12.2019 №876/пр | Арматура фланцевая с ручным приводом или без привода водопроводная на номинальное давление до 10 МПа, номинальный диаметр: 40 мм (р.5 п.3 дефектной ведомости) |  | шт | 3 | 3274.38 | 1927.09 | 1337.65 | 430.65 | 9823 | 5781 | 4013 | 1292 | 4.8 | 14.4 | 0.77 | 2.31 | [5 empty] | Арматура фланцевая с ручным приводом или без привода водопроводная на номинальное давление до 10 МПа, номинальный диаметр: 40 мм (р.5 п.3 дефектной ведомости)
|  | 134,70 = 136,09 - 0,06 x 23,09 | [24 empty] | 134,70 = 136,09 - 0,06 x 23,09
| 1 | ИНДЕКС К ПОЗИЦИИ: Прочие объекты (56), ФЕР, 1 кв 2026 (СМР),Письмо Минстроя России от 30.12.2025 года № 81879-ИФ/09, прил.1 ОЗП=41,73; ЭМ=15,27; ЗПМ=41,73; МАТ=10,48 | [21 empty] | ИНДЕКС К ПОЗИЦИИ: Прочие объекты (56), ФЕР, 1 кв 2026 (СМР),Письмо Минстроя России от 30.12.2025 года № 81879-ИФ/09, прил.1 ОЗП=41,73; ЭМ=15,27; ЗПМ=41,73; МАТ=10,48
|  |  | Накладные расходы 90% ФОТ (от 8 134) | З/пМех 10: 7321
|  |  | Сметная прибыль 46% ФОТ (от 8 134) | З/пМех 10: 3742
|  |  | Итого c накладными и см. прибылью | З/пМех 10: 22355
SMU-7000 40-16 | [21 empty] | SMU-7000 40-16
260 | ФЕРм12-12-001-06 Приказ Минстроя России от 26.12.2019 №876/пр | (Демонтаж с последующим использованием) Арматура фланцевая с ручным приводом или без привода водопроводная на номинальное давление до 4 МПа, номинальный диаметр: 40 мм (р.5 п.3 дефектной ведомости) |  | шт | 4 | 776.86 | 770.75 | 6.11 | 2.92 | 3107 | 3083 | 24 | 12 | 1.92 | 7.68 | 0.01 | 0.04 | [5 empty] | (Демонтаж с последующим использованием) Арматура фланцевая с ручным приводом или без привода водопроводная на номинальное давление до 4 МПа, номинальный диаметр: 40 мм (р.5 п.3 дефектной ведомости)
| Приказ от 08.08.2022 № 648/пр п.145 табл.3 | Демонтаж оборудования, пригодного для дальнейшего использования, со снятием с места установки, необходимой (частичной) разборкой без надобности хранения (перемещается на другое место установки и др.) ОЗП=0,6; ЭМ=0,6 к расх.; ЗПМ=0,6; МАТ=0 к расх.; ТЗ=0,6; ТЗМ=0,6 | [22 empty] | Демонтаж оборудования, пригодного для дальнейшего использования, со снятием с места установки, необходимой (частичной) разборкой без надобности хранения (перемещается на другое место установки и др.) ОЗП=0,6; ЭМ=0,6 к расх.; ЗПМ=0,6; МАТ=0 к расх.; ТЗ=0,6; ТЗМ=0,6
| 1 | ИНДЕКС К ПОЗИЦИИ: Прочие объекты (56), ФЕР, 1 кв 2026 (СМР),Письмо Минстроя России от 30.12.2025 года № 81879-ИФ/09, прил.1 ОЗП=41,73; ЭМ=15,27; ЗПМ=41,73; МАТ=10,48 | [21 empty] | ИНДЕКС К ПОЗИЦИИ: Прочие объекты (56), ФЕР, 1 кв 2026 (СМР),Письмо Минстроя России от 30.12.2025 года № 81879-ИФ/09, прил.1 ОЗП=41,73; ЭМ=15,27; ЗПМ=41,73; МАТ=10,48
|  |  | Накладные расходы 90% ФОТ (от 3 559) | З/пМех 10: 3203
|  |  | Сметная прибыль 46% ФОТ (от 3 559) | З/пМех 10: 1637
|  |  | Итого c накладными и см. прибылью | З/пМех 10: 8413
261 | ФЕРм12-12-001-06 Приказ Минстроя России от 26.12.2019 №876/пр | Арматура фланцевая с ручным приводом или без привода водопроводная на номинальное давление до 4 МПа, номинальный диаметр: 40 мм (р.5 п.3 дефектной ведомости) |  | шт | 4 | 1301.03 | 1284.45 | 10.08 | 5.01 | 5204 | 5138 | 40 | 20 | 3.2 | 12.8 | 0.01 | 0.04 | [5 empty] | Арматура фланцевая с ручным приводом или без привода водопроводная на номинальное давление до 4 МПа, номинальный диаметр: 40 мм (р.5 п.3 дефектной ведомости)
|  | 32,06 = 33,45 - 0,06 x 23,09 | [24 empty] | 32,06 = 33,45 - 0,06 x 23,09
| 1 | ИНДЕКС К ПОЗИЦИИ: Прочие объекты (56), ФЕР, 1 кв 2026 (СМР),Письмо Минстроя России от 30.12.2025 года № 81879-ИФ/09, прил.1 ОЗП=41,73; ЭМ=15,27; ЗПМ=41,73; МАТ=10,48 | [21 empty] | ИНДЕКС К ПОЗИЦИИ: Прочие объекты (56), ФЕР, 1 кв 2026 (СМР),Письмо Минстроя России от 30.12.2025 года № 81879-ИФ/09, прил.1 ОЗП=41,73; ЭМ=15,27; ЗПМ=41,73; МАТ=10,48
|  |  | Накладные расходы 90% ФОТ (от 5 932) | З/пМех 10: 5339
|  |  | Сметная прибыль 46% ФОТ (от 5 932) | З/пМех 10: 2729
|  |  | Итого c накладными и см. прибылью | З/пМех 10: 14049
SMU-7000 50-16 | [21 empty] | SMU-7000 50-16
262 | ФЕРм12-12-001-07 Приказ Минстроя России от 26.12.2019 №876/пр | (Демонтаж с последующим использованием) Арматура фланцевая с ручным приводом или без привода водопроводная на номинальное давление до 4 МПа, номинальный диаметр: 50 мм (р.5 п.3 дефектной ведомости) |  | шт | 4 | 1101.19 | 770.75 | 330.44 | 106.41 | 4405 | 3083 | 1322 | 426 | 1.92 | 7.68 | 0.19 | 0.76 | [5 empty] | (Демонтаж с последующим использованием) Арматура фланцевая с ручным приводом или без привода водопроводная на номинальное давление до 4 МПа, номинальный диаметр: 50 мм (р.5 п.3 дефектной ведомости)
| Приказ от 08.08.2022 № 648/пр п.145 табл.3 | Демонтаж оборудования, пригодного для дальнейшего использования, со снятием с места установки, необходимой (частичной) разборкой без надобности хранения (перемещается на другое место установки и др.) ОЗП=0,6; ЭМ=0,6 к расх.; ЗПМ=0,6; МАТ=0 к расх.; ТЗ=0,6; ТЗМ=0,6 | [22 empty] | Демонтаж оборудования, пригодного для дальнейшего использования, со снятием с места установки, необходимой (частичной) разборкой без надобности хранения (перемещается на другое место установки и др.) ОЗП=0,6; ЭМ=0,6 к расх.; ЗПМ=0,6; МАТ=0 к расх.; ТЗ=0,6; ТЗМ=0,6
| 1 | ИНДЕКС К ПОЗИЦИИ: Прочие объекты (56), ФЕР, 1 кв 2026 (СМР),Письмо Минстроя России от 30.12.2025 года № 81879-ИФ/09, прил.1 ОЗП=41,73; ЭМ=15,27; ЗПМ=41,73; МАТ=10,48 | [21 empty] | ИНДЕКС К ПОЗИЦИИ: Прочие объекты (56), ФЕР, 1 кв 2026 (СМР),Письмо Минстроя России от 30.12.2025 года № 81879-ИФ/09, прил.1 ОЗП=41,73; ЭМ=15,27; ЗПМ=41,73; МАТ=10,48
|  |  | Накладные расходы 90% ФОТ (от 4 035) | З/пМех 10: 3632
|  |  | Сметная прибыль 46% ФОТ (от 4 035) | З/пМех 10: 1856
|  |  | Итого c накладными и см. прибылью | З/пМех 10: 10553
263 | ФЕРм12-12-001-07 Приказ Минстроя России от 26.12.2019 №876/пр | Арматура фланцевая с ручным приводом или без привода водопроводная на номинальное давление до 4 МПа, номинальный диаметр: 50 мм (р.5 п.3 дефектной ведомости) |  | шт | 4 | 1841.74 | 1284.45 | 550.79 | 177.35 | 7367 | 5138 | 2203 | 709 | 3.2 | 12.8 | 0.32 | 1.28 | [5 empty] | Арматура фланцевая с ручным приводом или без привода водопроводная на номинальное давление до 4 МПа, номинальный диаметр: 50 мм (р.5 п.3 дефектной ведомости)
|  | 67,47 = 69,32 - 0,08 x 23,09 | [24 empty] | 67,47 = 69,32 - 0,08 x 23,09
| 1 | ИНДЕКС К ПОЗИЦИИ: Прочие объекты (56), ФЕР, 1 кв 2026 (СМР),Письмо Минстроя России от 30.12.2025 года № 81879-ИФ/09, прил.1 ОЗП=41,73; ЭМ=15,27; ЗПМ=41,73; МАТ=10,48 | [21 empty] | ИНДЕКС К ПОЗИЦИИ: Прочие объекты (56), ФЕР, 1 кв 2026 (СМР),Письмо Минстроя России от 30.12.2025 года № 81879-ИФ/09, прил.1 ОЗП=41,73; ЭМ=15,27; ЗПМ=41,73; МАТ=10,48
|  |  | Накладные расходы 90% ФОТ (от 6 724) | З/пМех 10: 6052
|  |  | Сметная прибыль 46% ФОТ (от 6 724) | З/пМех 10: 3093
|  |  | Итого c накладными и см. прибылью | З/пМех 10: 17613
СППКС 50-16 | [21 empty] | СППКС 50-16
264 | ФЕРм12-12-001-07 Приказ Минстроя России от 26.12.2019 №876/пр | (Демонтаж с последующим использованием) Арматура фланцевая с ручным приводом или без привода водопроводная на номинальное давление до 4 МПа, номинальный диаметр: 50 мм (р.5 п.3 дефектной ведомости) |  | шт | 10 | 1101.19 | 770.75 | 330.44 | 106.41 | 11012 | 7708 | 3304 | 1064 | 1.92 | 19.2 | 0.19 | 1.9 | [5 empty] | (Демонтаж с последующим использованием) Арматура фланцевая с ручным приводом или без привода водопроводная на номинальное давление до 4 МПа, номинальный диаметр: 50 мм (р.5 п.3 дефектной ведомости)
| Приказ от 08.08.2022 № 648/пр п.145 табл.3 | Демонтаж оборудования, пригодного для дальнейшего использования, со снятием с места установки, необходимой (частичной) разборкой без надобности хранения (перемещается на другое место установки и др.) ОЗП=0,6; ЭМ=0,6 к расх.; ЗПМ=0,6; МАТ=0 к расх.; ТЗ=0,6; ТЗМ=0,6 | [22 empty] | Демонтаж оборудования, пригодного для дальнейшего использования, со снятием с места установки, необходимой (частичной) разборкой без надобности хранения (перемещается на другое место установки и др.) ОЗП=0,6; ЭМ=0,6 к расх.; ЗПМ=0,6; МАТ=0 к расх.; ТЗ=0,6; ТЗМ=0,6
| 1 | ИНДЕКС К ПОЗИЦИИ: Прочие объекты (56), ФЕР, 1 кв 2026 (СМР),Письмо Минстроя России от 30.12.2025 года № 81879-ИФ/09, прил.1 ОЗП=41,73; ЭМ=15,27; ЗПМ=41,73; МАТ=10,48 | [21 empty] | ИНДЕКС К ПОЗИЦИИ: Прочие объекты (56), ФЕР, 1 кв 2026 (СМР),Письмо Минстроя России от 30.12.2025 года № 81879-ИФ/09, прил.1 ОЗП=41,73; ЭМ=15,27; ЗПМ=41,73; МАТ=10,48
|  |  | Накладные расходы 90% ФОТ (от 10 088) | З/пМех 10: 9079
|  |  | Сметная прибыль 46% ФОТ (от 10 088) | З/пМех 10: 4640
|  |  | Итого c накладными и см. прибылью | З/пМех 10: 26383
265 | ФЕРм12-12-001-07 Приказ Минстроя России от 26.12.2019 №876/пр | Арматура фланцевая с ручным приводом или без привода водопроводная на номинальное давление до 4 МПа, номинальный диаметр: 50 мм (р.5 п.3 дефектной ведомости) |  | шт | 10 | 1841.74 | 1284.45 | 550.79 | 177.35 | 18417 | 12845 | 5508 | 1774 | 3.2 | 32 | 0.32 | 3.2 | [5 empty] | Арматура фланцевая с ручным приводом или без привода водопроводная на номинальное давление до 4 МПа, номинальный диаметр: 50 мм (р.5 п.3 дефектной ведомости)
|  | 67,47 = 69,32 - 0,08 x 23,09 | [24 empty] | 67,47 = 69,32 - 0,08 x 23,09
| 1 | ИНДЕКС К ПОЗИЦИИ: Прочие объекты (56), ФЕР, 1 кв 2026 (СМР),Письмо Минстроя России от 30.12.2025 года № 81879-ИФ/09, прил.1 ОЗП=41,73; ЭМ=15,27; ЗПМ=41,73; МАТ=10,48 | [21 empty] | ИНДЕКС К ПОЗИЦИИ: Прочие объекты (56), ФЕР, 1 кв 2026 (СМР),Письмо Минстроя России от 30.12.2025 года № 81879-ИФ/09, прил.1 ОЗП=41,73; ЭМ=15,27; ЗПМ=41,73; МАТ=10,48
|  |  | Накладные расходы 90% ФОТ (от 16 812) | З/пМех 10: 15131
|  |  | Сметная прибыль 46% ФОТ (от 16 812) | З/пМех 10: 7734
|  |  | Итого c накладными и см. прибылью | З/пМех 10: 44035
SMU-7000 80-63 | [21 empty] | SMU-7000 80-63
266 | ФЕРм12-12-002-09 Приказ Минстроя России от 26.12.2019 №876/пр | (Демонтаж с последующим использованием) Арматура фланцевая с ручным приводом или без привода водопроводная на номинальное давление до 10 МПа, номинальный диаметр: 80 мм (р.5 п.3 дефектной ведомости) |  | шт | 5 | 2829.53 | 1541.51 | 1288.02 | 414.8 | 14148 | 7708 | 6440 | 2074 | 3.84 | 19.2 | 0.74 | 3.7 | [5 empty] | (Демонтаж с последующим использованием) Арматура фланцевая с ручным приводом или без привода водопроводная на номинальное давление до 10 МПа, номинальный диаметр: 80 мм (р.5 п.3 дефектной ведомости)
| Приказ от 08.08.2022 № 648/пр п.145 табл.3 | Демонтаж оборудования, пригодного для дальнейшего использования, со снятием с места установки, необходимой (частичной) разборкой без надобности хранения (перемещается на другое место установки и др.) ОЗП=0,6; ЭМ=0,6 к расх.; ЗПМ=0,6; МАТ=0 к расх.; ТЗ=0,6; ТЗМ=0,6 | [22 empty] | Демонтаж оборудования, пригодного для дальнейшего использования, со снятием с места установки, необходимой (частичной) разборкой без надобности хранения (перемещается на другое место установки и др.) ОЗП=0,6; ЭМ=0,6 к расх.; ЗПМ=0,6; МАТ=0 к расх.; ТЗ=0,6; ТЗМ=0,6
| 1 | ИНДЕКС К ПОЗИЦИИ: Прочие объекты (56), ФЕР, 1 кв 2026 (СМР),Письмо Минстроя России от 30.12.2025 года № 81879-ИФ/09, прил.1 ОЗП=41,73; ЭМ=15,27; ЗПМ=41,73; МАТ=10,48 | [21 empty] | ИНДЕКС К ПОЗИЦИИ: Прочие объекты (56), ФЕР, 1 кв 2026 (СМР),Письмо Минстроя России от 30.12.2025 года № 81879-ИФ/09, прил.1 ОЗП=41,73; ЭМ=15,27; ЗПМ=41,73; МАТ=10,48
|  |  | Накладные расходы 90% ФОТ (от 11 249) | З/пМех 10: 10124
|  |  | Сметная прибыль 46% ФОТ (от 11 249) | З/пМех 10: 5175
|  |  | Итого c накладными и см. прибылью | З/пМех 10: 31569
267 | ФЕРм12-12-002-09 Приказ Минстроя России от 26.12.2019 №876/пр | Арматура фланцевая с ручным приводом или без привода водопроводная на номинальное давление до 10 МПа, номинальный диаметр: 80 мм (р.5 п.3 дефектной ведомости) |  | шт | 5 | 4728.87 | 2569.32 | 2146.66 | 691.47 | 23644 | 12847 | 10733 | 3457 | 6.4 | 32 | 1.23 | 6.15 | [5 empty] | Арматура фланцевая с ручным приводом или без привода водопроводная на номинальное давление до 10 МПа, номинальный диаметр: 80 мм (р.5 п.3 дефектной ведомости)
|  | 203,38 = 206,15 - 0,12 x 23,09 | [24 empty] | 203,38 = 206,15 - 0,12 x 23,09
| 1 | ИНДЕКС К ПОЗИЦИИ: Прочие объекты (56), ФЕР, 1 кв 2026 (СМР),Письмо Минстроя России от 30.12.2025 года № 81879-ИФ/09, прил.1 ОЗП=41,73; ЭМ=15,27; ЗПМ=41,73; МАТ=10,48 | [21 empty] | ИНДЕКС К ПОЗИЦИИ: Прочие объекты (56), ФЕР, 1 кв 2026 (СМР),Письмо Минстроя России от 30.12.2025 года № 81879-ИФ/09, прил.1 ОЗП=41,73; ЭМ=15,27; ЗПМ=41,73; МАТ=10,48
|  |  | Накладные расходы 90% ФОТ (от 18 750) | З/пМех 10: 16875
|  |  | Сметная прибыль 46% ФОТ (от 18 750) | З/пМех 10: 8625
|  |  | Итого c накладными и см. прибылью | З/пМех 10: 52681
SMU-7000 80-16 | [21 empty] | SMU-7000 80-16
268 | ФЕРм12-12-001-09 Приказ Минстроя России от 26.12.2019 №876/пр | (Демонтаж с последующим использованием) Арматура фланцевая с ручным приводом или без привода водопроводная на номинальное давление до 4 МПа, номинальный диаметр: 80 мм (р.5 п.3 дефектной ведомости) |  | шт | 5 | 1585.5 | 963.55 | 621.95 | 200.72 | 7928 | 4818 | 3110 | 1004 | 2.4 | 12 | 0.36 | 1.8 | [5 empty] | (Демонтаж с последующим использованием) Арматура фланцевая с ручным приводом или без привода водопроводная на номинальное давление до 4 МПа, номинальный диаметр: 80 мм (р.5 п.3 дефектной ведомости)
| Приказ от 08.08.2022 № 648/пр п.145 табл.3 | Демонтаж оборудования, пригодного для дальнейшего использования, со снятием с места установки, необходимой (частичной) разборкой без надобности хранения (перемещается на другое место установки и др.) ОЗП=0,6; ЭМ=0,6 к расх.; ЗПМ=0,6; МАТ=0 к расх.; ТЗ=0,6; ТЗМ=0,6 | [22 empty] | Демонтаж оборудования, пригодного для дальнейшего использования, со снятием с места установки, необходимой (частичной) разборкой без надобности хранения (перемещается на другое место установки и др.) ОЗП=0,6; ЭМ=0,6 к расх.; ЗПМ=0,6; МАТ=0 к расх.; ТЗ=0,6; ТЗМ=0,6
| 1 | ИНДЕКС К ПОЗИЦИИ: Прочие объекты (56), ФЕР, 1 кв 2026 (СМР),Письмо Минстроя России от 30.12.2025 года № 81879-ИФ/09, прил.1 ОЗП=41,73; ЭМ=15,27; ЗПМ=41,73; МАТ=10,48 | [21 empty] | ИНДЕКС К ПОЗИЦИИ: Прочие объекты (56), ФЕР, 1 кв 2026 (СМР),Письмо Минстроя России от 30.12.2025 года № 81879-ИФ/09, прил.1 ОЗП=41,73; ЭМ=15,27; ЗПМ=41,73; МАТ=10,48
|  |  | Накладные расходы 90% ФОТ (от 6 696) | З/пМех 10: 6026
|  |  | Сметная прибыль 46% ФОТ (от 6 696) | З/пМех 10: 3080
|  |  | Итого c накладными и см. прибылью | З/пМех 10: 18224
269 | ФЕРм12-12-001-09 Приказ Минстроя России от 26.12.2019 №876/пр | Арматура фланцевая с ручным приводом или без привода водопроводная на номинальное давление до 4 МПа, номинальный диаметр: 80 мм (р.5 п.3 дефектной ведомости) |  | шт | 5 | 2650.37 | 1605.77 | 1036.53 | 334.26 | 13252 | 8029 | 5183 | 1671 | 4 | 20 | 0.6 | 3 | [5 empty] | Арматура фланцевая с ручным приводом или без привода водопроводная на номинальное давление до 4 МПа, номинальный диаметр: 80 мм (р.5 п.3 дефектной ведомости)
|  | 107,13 = 109,90 - 0,12 x 23,09 | [24 empty] | 107,13 = 109,90 - 0,12 x 23,09
| 1 | ИНДЕКС К ПОЗИЦИИ: Прочие объекты (56), ФЕР, 1 кв 2026 (СМР),Письмо Минстроя России от 30.12.2025 года № 81879-ИФ/09, прил.1 ОЗП=41,73; ЭМ=15,27; ЗПМ=41,73; МАТ=10,48 | [21 empty] | ИНДЕКС К ПОЗИЦИИ: Прочие объекты (56), ФЕР, 1 кв 2026 (СМР),Письмо Минстроя России от 30.12.2025 года № 81879-ИФ/09, прил.1 ОЗП=41,73; ЭМ=15,27; ЗПМ=41,73; МАТ=10,48
|  |  | Накладные расходы 90% ФОТ (от 11 155) | З/пМех 10: 10040
|  |  | Сметная прибыль 46% ФОТ (от 11 155) | З/пМех 10: 5131
|  |  | Итого c накладными и см. прибылью | З/пМех 10: 30404
КПП4Р 100-16 | [21 empty] | КПП4Р 100-16
270 | ФЕРм12-12-001-10 Приказ Минстроя России от 26.12.2019 №876/пр | (Демонтаж с последующим использованием) Арматура фланцевая с ручным приводом или без привода водопроводная на номинальное давление до 4 МПа, номинальный диаметр: 100 мм (р.5 п.3 дефектной ведомости) |  | шт | 1 | 1625.92 | 987.33 | 638.59 | 206.98 | 1626 | 987 | 639 | 207 | 2.46 | 2.46 | 0.37 | 0.37 | [5 empty] | (Демонтаж с последующим использованием) Арматура фланцевая с ручным приводом или без привода водопроводная на номинальное давление до 4 МПа, номинальный диаметр: 100 мм (р.5 п.3 дефектной ведомости)
| Приказ от 08.08.2022 № 648/пр п.145 табл.3 | Демонтаж оборудования, пригодного для дальнейшего использования, со снятием с места установки, необходимой (частичной) разборкой без надобности хранения (перемещается на другое место установки и др.) ОЗП=0,6; ЭМ=0,6 к расх.; ЗПМ=0,6; МАТ=0 к расх.; ТЗ=0,6; ТЗМ=0,6 | [22 empty] | Демонтаж оборудования, пригодного для дальнейшего использования, со снятием с места установки, необходимой (частичной) разборкой без надобности хранения (перемещается на другое место установки и др.) ОЗП=0,6; ЭМ=0,6 к расх.; ЗПМ=0,6; МАТ=0 к расх.; ТЗ=0,6; ТЗМ=0,6
| 1 | ИНДЕКС К ПОЗИЦИИ: Прочие объекты (56), ФЕР, 1 кв 2026 (СМР),Письмо Минстроя России от 30.12.2025 года № 81879-ИФ/09, прил.1 ОЗП=41,73; ЭМ=15,27; ЗПМ=41,73; МАТ=10,48 | [21 empty] | ИНДЕКС К ПОЗИЦИИ: Прочие объекты (56), ФЕР, 1 кв 2026 (СМР),Письмо Минстроя России от 30.12.2025 года № 81879-ИФ/09, прил.1 ОЗП=41,73; ЭМ=15,27; ЗПМ=41,73; МАТ=10,48
|  |  | Накладные расходы 90% ФОТ (от 1 373) | З/пМех 10: 1236
|  |  | Сметная прибыль 46% ФОТ (от 1 373) | З/пМех 10: 632
|  |  | Итого c накладными и см. прибылью | З/пМех 10: 3738
271 | ФЕРм12-12-001-10 Приказ Минстроя России от 26.12.2019 №876/пр | Арматура фланцевая с ручным приводом или без привода водопроводная на номинальное давление до 4 МПа, номинальный диаметр: 100 мм (р.5 п.3 дефектной ведомости) |  | шт | 1 | 2718.43 | 1645.83 | 1064.32 | 344.69 | 2718 | 1646 | 1064 | 345 | 4.1 | 4.1 | 0.62 | 0.62 | [5 empty] | Арматура фланцевая с ручным приводом или без привода водопроводная на номинальное давление до 4 МПа, номинальный диаметр: 100 мм (р.5 п.3 дефектной ведомости)
|  | 109,93 = 113,86 - 0,17 x 23,09 | [24 empty] | 109,93 = 113,86 - 0,17 x 23,09
| 1 | ИНДЕКС К ПОЗИЦИИ: Прочие объекты (56), ФЕР, 1 кв 2026 (СМР),Письмо Минстроя России от 30.12.2025 года № 81879-ИФ/09, прил.1 ОЗП=41,73; ЭМ=15,27; ЗПМ=41,73; МАТ=10,48 | [21 empty] | ИНДЕКС К ПОЗИЦИИ: Прочие объекты (56), ФЕР, 1 кв 2026 (СМР),Письмо Минстроя России от 30.12.2025 года № 81879-ИФ/09, прил.1 ОЗП=41,73; ЭМ=15,27; ЗПМ=41,73; МАТ=10,48
|  |  | Накладные расходы 90% ФОТ (от 2 290) | З/пМех 10: 2061
|  |  | Сметная прибыль 46% ФОТ (от 2 290) | З/пМех 10: 1053
|  |  | Итого c накладными и см. прибылью | З/пМех 10: 6239
СППКР 100-63 | [21 empty] | СППКР 100-63
272 | ФЕРм12-12-002-10 Приказ Минстроя России от 26.12.2019 №876/пр | (Демонтаж с последующим использованием) Арматура фланцевая с ручным приводом или без привода водопроводная на номинальное давление до 10 МПа, номинальный диаметр: 100 мм (р.5 п.3 дефектной ведомости) |  | шт | 2 | 4007.72 | 2071.48 | 1936.24 | 624.28 | 8015 | 4143 | 3872 | 1249 | 5.16 | 10.32 | 1.12 | 2.24 | [5 empty] | (Демонтаж с последующим использованием) Арматура фланцевая с ручным приводом или без привода водопроводная на номинальное давление до 10 МПа, номинальный диаметр: 100 мм (р.5 п.3 дефектной ведомости)
| Приказ от 08.08.2022 № 648/пр п.145 табл.3 | Демонтаж оборудования, пригодного для дальнейшего использования, со снятием с места установки, необходимой (частичной) разборкой без надобности хранения (перемещается на другое место установки и др.) ОЗП=0,6; ЭМ=0,6 к расх.; ЗПМ=0,6; МАТ=0 к расх.; ТЗ=0,6; ТЗМ=0,6 | [22 empty] | Демонтаж оборудования, пригодного для дальнейшего использования, со снятием с места установки, необходимой (частичной) разборкой без надобности хранения (перемещается на другое место установки и др.) ОЗП=0,6; ЭМ=0,6 к расх.; ЗПМ=0,6; МАТ=0 к расх.; ТЗ=0,6; ТЗМ=0,6
| 1 | ИНДЕКС К ПОЗИЦИИ: Прочие объекты (56), ФЕР, 1 кв 2026 (СМР),Письмо Минстроя России от 30.12.2025 года № 81879-ИФ/09, прил.1 ОЗП=41,73; ЭМ=15,27; ЗПМ=41,73; МАТ=10,48 | [21 empty] | ИНДЕКС К ПОЗИЦИИ: Прочие объекты (56), ФЕР, 1 кв 2026 (СМР),Письмо Минстроя России от 30.12.2025 года № 81879-ИФ/09, прил.1 ОЗП=41,73; ЭМ=15,27; ЗПМ=41,73; МАТ=10,48
|  |  | Накладные расходы 90% ФОТ (от 6 200) | З/пМех 10: 5580
|  |  | Сметная прибыль 46% ФОТ (от 6 200) | З/пМех 10: 2852
|  |  | Итого c накладными и см. прибылью | З/пМех 10: 17649
273 | ФЕРм12-12-002-10 Приказ Минстроя России от 26.12.2019 №876/пр | Арматура фланцевая с ручным приводом или без привода водопроводная на номинальное давление до 10 МПа, номинальный диаметр: 100 мм (р.5 п.3 дефектной ведомости) |  | шт | 2 | 6696.62 | 3452.32 | 3227.01 | 1040.75 | 13393 | 6905 | 6454 | 2082 | 8.6 | 17.2 | 1.86 | 3.72 | [5 empty] | Арматура фланцевая с ручным приводом или без привода водопроводная на номинальное давление до 10 МПа, номинальный диаметр: 100 мм (р.5 п.3 дефектной ведомости)
|  | 295,71 = 299,64 - 0,17 x 23,09 | [24 empty] | 295,71 = 299,64 - 0,17 x 23,09
| 1 | ИНДЕКС К ПОЗИЦИИ: Прочие объекты (56), ФЕР, 1 кв 2026 (СМР),Письмо Минстроя России от 30.12.2025 года № 81879-ИФ/09, прил.1 ОЗП=41,73; ЭМ=15,27; ЗПМ=41,73; МАТ=10,48 | [21 empty] | ИНДЕКС К ПОЗИЦИИ: Прочие объекты (56), ФЕР, 1 кв 2026 (СМР),Письмо Минстроя России от 30.12.2025 года № 81879-ИФ/09, прил.1 ОЗП=41,73; ЭМ=15,27; ЗПМ=41,73; МАТ=10,48
|  |  | Накладные расходы 90% ФОТ (от 10 335) | З/пМех 10: 9302
|  |  | Сметная прибыль 46% ФОТ (от 10 335) | З/пМех 10: 4754
|  |  | Итого c накладными и см. прибылью | З/пМех 10: 29453
КПП4Р 150-16 | [21 empty] | КПП4Р 150-16
274 | ФЕРм12-12-001-12 Приказ Минстроя России от 26.12.2019 №876/пр | (Демонтаж с последующим использованием) Арматура фланцевая с ручным приводом или без привода водопроводная на номинальное давление до 4 МПа, номинальный диаметр: 150 мм (р.5 п.3 дефектной ведомости) |  | шт | 4 | 2328.54 | 1300.72 | 1027.82 | 333.01 | 9314 | 5203 | 4111 | 1332 | 3.24 | 12.96 | 0.59 | 2.36 | [5 empty] | (Демонтаж с последующим использованием) Арматура фланцевая с ручным приводом или без привода водопроводная на номинальное давление до 4 МПа, номинальный диаметр: 150 мм (р.5 п.3 дефектной ведомости)
| Приказ от 08.08.2022 № 648/пр п.145 табл.3 | Демонтаж оборудования, пригодного для дальнейшего использования, со снятием с места установки, необходимой (частичной) разборкой без надобности хранения (перемещается на другое место установки и др.) ОЗП=0,6; ЭМ=0,6 к расх.; ЗПМ=0,6; МАТ=0 к расх.; ТЗ=0,6; ТЗМ=0,6 | [22 empty] | Демонтаж оборудования, пригодного для дальнейшего использования, со снятием с места установки, необходимой (частичной) разборкой без надобности хранения (перемещается на другое место установки и др.) ОЗП=0,6; ЭМ=0,6 к расх.; ЗПМ=0,6; МАТ=0 к расх.; ТЗ=0,6; ТЗМ=0,6
| 1 | ИНДЕКС К ПОЗИЦИИ: Прочие объекты (56), ФЕР, 1 кв 2026 (СМР),Письмо Минстроя России от 30.12.2025 года № 81879-ИФ/09, прил.1 ОЗП=41,73; ЭМ=15,27; ЗПМ=41,73; МАТ=10,48 | [21 empty] | ИНДЕКС К ПОЗИЦИИ: Прочие объекты (56), ФЕР, 1 кв 2026 (СМР),Письмо Минстроя России от 30.12.2025 года № 81879-ИФ/09, прил.1 ОЗП=41,73; ЭМ=15,27; ЗПМ=41,73; МАТ=10,48
|  |  | Накладные расходы 90% ФОТ (от 7 515) | З/пМех 10: 6764
|  |  | Сметная прибыль 46% ФОТ (от 7 515) | З/пМех 10: 3457
|  |  | Итого c накладными и см. прибылью | З/пМех 10: 20932
275 | ФЕРм12-12-001-12 Приказ Минстроя России от 26.12.2019 №876/пр | Арматура фланцевая с ручным приводом или без привода водопроводная на номинальное давление до 4 МПа, номинальный диаметр: 150 мм (р.5 п.3 дефектной ведомости) |  | шт | 4 | 3891.91 | 2167.87 | 1713.14 | 555.01 | 15568 | 8671 | 6853 | 2220 | 5.4 | 21.6 | 0.99 | 3.96 | [5 empty] | Арматура фланцевая с ручным приводом или без привода водопроводная на номинальное давление до 4 МПа, номинальный диаметр: 150 мм (р.5 п.3 дефектной ведомости)
|  | 165,18 = 170,49 - 0,23 x 23,09 | [24 empty] | 165,18 = 170,49 - 0,23 x 23,09
| 1 | ИНДЕКС К ПОЗИЦИИ: Прочие объекты (56), ФЕР, 1 кв 2026 (СМР),Письмо Минстроя России от 30.12.2025 года № 81879-ИФ/09, прил.1 ОЗП=41,73; ЭМ=15,27; ЗПМ=41,73; МАТ=10,48 | [21 empty] | ИНДЕКС К ПОЗИЦИИ: Прочие объекты (56), ФЕР, 1 кв 2026 (СМР),Письмо Минстроя России от 30.12.2025 года № 81879-ИФ/09, прил.1 ОЗП=41,73; ЭМ=15,27; ЗПМ=41,73; МАТ=10,48
|  |  | Накладные расходы 90% ФОТ (от 12 525) | З/пМех 10: 11273
|  |  | Сметная прибыль 46% ФОТ (от 12 525) | З/пМех 10: 5762
|  |  | Итого c накладными и см. прибылью | З/пМех 10: 34932
СППКС 200-16 | [21 empty] | СППКС 200-16
276 | ФЕРм12-12-001-13 Приказ Минстроя России от 26.12.2019 №876/пр | (Демонтаж с последующим использованием) Арматура фланцевая с ручным приводом или без привода водопроводная на номинальное давление до 4 МПа, номинальный диаметр: 200 мм (р.5 п.3 дефектной ведомости) |  | шт | 4 | 3126.09 | 1710.1 | 1415.99 | 459.45 | 12504 | 6840 | 5664 | 1838 | 4.26 | 17.04 | 0.82 | 3.28 | [5 empty] | (Демонтаж с последующим использованием) Арматура фланцевая с ручным приводом или без привода водопроводная на номинальное давление до 4 МПа, номинальный диаметр: 200 мм (р.5 п.3 дефектной ведомости)
|  | 224,22 = 232,30 - 0,35 x 23,09 | [24 empty] | 224,22 = 232,30 - 0,35 x 23,09
| Приказ от 08.08.2022 № 648/пр п.145 табл.3 | Демонтаж оборудования, пригодного для дальнейшего использования, со снятием с места установки, необходимой (частичной) разборкой без надобности хранения (перемещается на другое место установки и др.) ОЗП=0,6; ЭМ=0,6 к расх.; ЗПМ=0,6; МАТ=0 к расх.; ТЗ=0,6; ТЗМ=0,6 | [22 empty] | Демонтаж оборудования, пригодного для дальнейшего использования, со снятием с места установки, необходимой (частичной) разборкой без надобности хранения (перемещается на другое место установки и др.) ОЗП=0,6; ЭМ=0,6 к расх.; ЗПМ=0,6; МАТ=0 к расх.; ТЗ=0,6; ТЗМ=0,6
| 1 | ИНДЕКС К ПОЗИЦИИ: Прочие объекты (56), ФЕР, 1 кв 2026 (СМР),Письмо Минстроя России от 30.12.2025 года № 81879-ИФ/09, прил.1 ОЗП=41,73; ЭМ=15,27; ЗПМ=41,73; МАТ=10,48 | [21 empty] | ИНДЕКС К ПОЗИЦИИ: Прочие объекты (56), ФЕР, 1 кв 2026 (СМР),Письмо Минстроя России от 30.12.2025 года № 81879-ИФ/09, прил.1 ОЗП=41,73; ЭМ=15,27; ЗПМ=41,73; МАТ=10,48
|  |  | Накладные расходы 90% ФОТ (от 9 980) | З/пМех 10: 8982
|  |  | Сметная прибыль 46% ФОТ (от 9 980) | З/пМех 10: 4591
|  |  | Итого c накладными и см. прибылью | З/пМех 10: 27953
277 | ФЕРм12-12-001-13 Приказ Минстроя России от 26.12.2019 №876/пр | Арматура фланцевая с ручным приводом или без привода водопроводная на номинальное давление до 4 МПа, номинальный диаметр: 200 мм (р.5 п.3 дефектной ведомости) |  | шт | 4 | 5224.5 | 2850.16 | 2359.98 | 765.75 | 20898 | 11401 | 9440 | 3063 | 7.1 | 28.4 | 1.37 | 5.48 | [5 empty] | Арматура фланцевая с ручным приводом или без привода водопроводная на номинальное давление до 4 МПа, номинальный диаметр: 200 мм (р.5 п.3 дефектной ведомости)
|  | 224,22 = 232,30 - 0,35 x 23,09 | [24 empty] | 224,22 = 232,30 - 0,35 x 23,09
| 1 | ИНДЕКС К ПОЗИЦИИ: Прочие объекты (56), ФЕР, 1 кв 2026 (СМР),Письмо Минстроя России от 30.12.2025 года № 81879-ИФ/09, прил.1 ОЗП=41,73; ЭМ=15,27; ЗПМ=41,73; МАТ=10,48 | [21 empty] | ИНДЕКС К ПОЗИЦИИ: Прочие объекты (56), ФЕР, 1 кв 2026 (СМР),Письмо Минстроя России от 30.12.2025 года № 81879-ИФ/09, прил.1 ОЗП=41,73; ЭМ=15,27; ЗПМ=41,73; МАТ=10,48
|  |  | Накладные расходы 90% ФОТ (от 16 633) | З/пМех 10: 14970
|  |  | Сметная прибыль 46% ФОТ (от 16 633) | З/пМех 10: 7651
|  |  | Итого c накладными и см. прибылью | З/пМех 10: 46645
278 | РМЦ | Ремонт ЗКЛ силами РМЦ (р.5 п.3 дефектной ведомости) |  | 4: шт; 5: 62; З/пМех 14: 0; З/пМех 15: 0; З/пМех 16: 0; З/пМех 17: 0 | [8 empty] | Ремонт ЗКЛ силами РМЦ (р.5 п.3 дефектной ведомости)
Демонтаж, монтаж трубопровода конденсата водяного пара низкого давления | [21 empty] | Демонтаж, монтаж трубопровода конденсата водяного пара низкого давления
Ø 159х5 | [21 empty] | Ø 159х5
279 | ФЕРм12-01-002-12 Приказ Минстроя России от 26.12.2019 №876/пр | (Демонтаж в лом с резкой) Трубопровод в помещениях или на открытых площадках в пределах цехов, монтируемый из готовых узлов, на номинальное давление не более 2,5 МПа, диаметр труб наружный: 159 мм (Труба Ø159х5мм-5м/0,095тн, Отвод 90° Ø 159х5-3шт) (р.5 п.4 дефектной ведомости) |  | 100 м | 0.06059 | 53655.92 | 24287.28 | 29368.64 | 5334.35 | 3251 | 1472 | 1779 | 323 | 60.5 | 3.67 | 10.02 | 0.61 | [5 empty] | (Демонтаж в лом с резкой) Трубопровод в помещениях или на открытых площадках в пределах цехов, монтируемый из готовых узлов, на номинальное давление не более 2,5 МПа, диаметр труб наружный: 159 мм (Труба Ø159х5мм-5м/0,095тн, Отвод 90° Ø 159х5-3шт) (р.5 п.4 дефектной ведомости)
|  | Объем=(5+3*0,353) / 100 | [26 empty] | Объем=(5+3*0,353) / 100
| Приказ от 08.08.2022 № 648/пр п.145 табл.3 | Демонтаж оборудования, не пригодного для дальнейшего использования (предназначено в лом), с разборкой и резкой на части ОЗП=0,5; ЭМ=0,5 к расх.; ЗПМ=0,5; МАТ=0 к расх.; ТЗ=0,5; ТЗМ=0,5 | [22 empty] | Демонтаж оборудования, не пригодного для дальнейшего использования (предназначено в лом), с разборкой и резкой на части ОЗП=0,5; ЭМ=0,5 к расх.; ЗПМ=0,5; МАТ=0 к расх.; ТЗ=0,5; ТЗМ=0,5
| 1 | ИНДЕКС К ПОЗИЦИИ: Прочие объекты (56), ФЕР, 1 кв 2026 (СМР),Письмо Минстроя России от 30.12.2025 года № 81879-ИФ/09, прил.1 ОЗП=41,73; ЭМ=15,27; ЗПМ=41,73; МАТ=10,48 | [21 empty] | ИНДЕКС К ПОЗИЦИИ: Прочие объекты (56), ФЕР, 1 кв 2026 (СМР),Письмо Минстроя России от 30.12.2025 года № 81879-ИФ/09, прил.1 ОЗП=41,73; ЭМ=15,27; ЗПМ=41,73; МАТ=10,48
|  |  | Накладные расходы 90% ФОТ (от 2 064) | З/пМех 10: 1858
|  |  | Сметная прибыль 46% ФОТ (от 2 064) | З/пМех 10: 949
|  |  | Итого c накладными и см. прибылью | З/пМех 10: 6546
280 | ФЕРм12-20-036-09 Приказ Минстроя России от 26.12.2019 №876/пр | Трубопроводы внутрицеховые нефтегазоперерабатывающих комплексов, монтируемые из труб и готовых деталей легированных сталей на номинальное давление до 2,5 МПа на открытых площадках и в помещениях, диаметр трубопровода наружный: 159 мм (Труба Ø159х5мм-5м, Отвод 90° Ø 159х5-3шт) (р.5 п.4 дефектной ведомости) |  | м | 6.059 | 1752.96 | 651.41 | 1093.48 | 262.48 | 10621 | 3947 | 6625 | 1590 | 1.68 | 10.18 | 0.48 | 2.91 | [5 empty] | Трубопроводы внутрицеховые нефтегазоперерабатывающих комплексов, монтируемые из труб и готовых деталей легированных сталей на номинальное давление до 2,5 МПа на открытых площадках и в помещениях, диаметр трубопровода наружный: 159 мм (Труба Ø159х5мм-5м, Отвод 90° Ø 159х5-3шт) (р.5 п.4 дефектной ведомости)
|  | Объем=5+3*0,353 | [26 empty] | Объем=5+3*0,353
|  | 87,99 = 88,05 - 0,0198 x 3,15 | [24 empty] | 87,99 = 88,05 - 0,0198 x 3,15
| 1 | ИНДЕКС К ПОЗИЦИИ: Прочие объекты (56), ФЕР, 1 кв 2026 (СМР),Письмо Минстроя России от 30.12.2025 года № 81879-ИФ/09, прил.1 ОЗП=41,73; ЭМ=15,27; ЗПМ=41,73; МАТ=10,48 | [21 empty] | ИНДЕКС К ПОЗИЦИИ: Прочие объекты (56), ФЕР, 1 кв 2026 (СМР),Письмо Минстроя России от 30.12.2025 года № 81879-ИФ/09, прил.1 ОЗП=41,73; ЭМ=15,27; ЗПМ=41,73; МАТ=10,48
|  |  | Накладные расходы 90% ФОТ (от 6 368) | З/пМех 10: 5731
|  |  | Сметная прибыль 46% ФОТ (от 6 368) | З/пМех 10: 2929
|  |  | Итого c накладными и см. прибылью | З/пМех 10: 20867
281 | ФЕРм12-20-036-25 Приказ Минстроя России от 26.12.2019 №876/пр | Добавлять на 1 стык, диаметр трубопровода наружный 159 мм к расценке 12-20-036-09 (р.5 п.4 дефектной ведомости) |  | стык | 8 | 5766.17 | 3715.22 | 1742 | 450.68 | 46129 | 29722 | 13936 | 3605 | 8.85 | 70.8 | 0.8 | 6.4 | [5 empty] | Добавлять на 1 стык, диаметр трубопровода наружный 159 мм к расценке 12-20-036-09 (р.5 п.4 дефектной ведомости)
| 1 | ИНДЕКС К ПОЗИЦИИ: Прочие объекты (56), ФЕР, 1 кв 2026 (СМР),Письмо Минстроя России от 30.12.2025 года № 81879-ИФ/09, прил.1 ОЗП=41,73; ЭМ=15,27; ЗПМ=41,73; МАТ=10,48 | [21 empty] | ИНДЕКС К ПОЗИЦИИ: Прочие объекты (56), ФЕР, 1 кв 2026 (СМР),Письмо Минстроя России от 30.12.2025 года № 81879-ИФ/09, прил.1 ОЗП=41,73; ЭМ=15,27; ЗПМ=41,73; МАТ=10,48
|  |  | Накладные расходы 90% ФОТ (от 38 326) | З/пМех 10: 34493
|  |  | Сметная прибыль 46% ФОТ (от 38 326) | З/пМех 10: 17630
|  |  | Итого c накладными и см. прибылью | З/пМех 10: 104800
282 * | ФССЦ-23.3.03.02-0137 Приказ Минстроя России от 26.12.2019 №876/пр | Трубы стальные бесшовные горячедеформированные со снятой фаской из стали марок 15, 20, 35, наружный диаметр 159 мм, толщина стенки 5 мм. прим. Труба Ø159х5 ст.09Г2С (материал заказчика) |  | 4: м; 5: 5.15; 6: 1356.01; З/пМех 10: 6983; З/пМех 14: 0; З/пМех 15: 0; З/пМех 16: 0; З/пМех 17: 0 | [5 empty] | Трубы стальные бесшовные горячедеформированные со снятой фаской из стали марок 15, 20, 35, наружный диаметр 159 мм, толщина стенки 5 мм. прим. Труба Ø159х5 ст.09Г2С (материал заказчика)
|  | Объем=5*1,03 | [26 empty] | Объем=5*1,03
| 1 | ИНДЕКС К ПОЗИЦИИ: Прочие объекты (56), ФЕР, 1 кв 2026 (СМР),Письмо Минстроя России от 30.12.2025 года № 81879-ИФ/09, прил.1 ОЗП=41,73; ЭМ=15,27; ЗПМ=41,73; МАТ=10,48 | [21 empty] | ИНДЕКС К ПОЗИЦИИ: Прочие объекты (56), ФЕР, 1 кв 2026 (СМР),Письмо Минстроя России от 30.12.2025 года № 81879-ИФ/09, прил.1 ОЗП=41,73; ЭМ=15,27; ЗПМ=41,73; МАТ=10,48
283 * | ФССЦ-23.8.04.06-0085 Приказ Минстроя России от 26.12.2019 №876/пр | Отвод крутоизогнутый, радиус кривизны 1,5 мм, номинальное давление до 16 МПа, номинальный диаметр 150 мм, наружный диаметр 159 мм, толщина стенки 5 мм прим. Отвод 90° Ø159х5 ст.09Г2С (материал заказчика) |  | 4: шт; 5: 3; 6: 1569.28; З/пМех 10: 4708; З/пМех 14: 0; З/пМех 15: 0; З/пМех 16: 0; З/пМех 17: 0 | [5 empty] | Отвод крутоизогнутый, радиус кривизны 1,5 мм, номинальное давление до 16 МПа, номинальный диаметр 150 мм, наружный диаметр 159 мм, толщина стенки 5 мм прим. Отвод 90° Ø159х5 ст.09Г2С (материал заказчика)
| 1 | ИНДЕКС К ПОЗИЦИИ: Прочие объекты (56), ФЕР, 1 кв 2026 (СМР),Письмо Минстроя России от 30.12.2025 года № 81879-ИФ/09, прил.1 ОЗП=41,73; ЭМ=15,27; ЗПМ=41,73; МАТ=10,48 | [21 empty] | ИНДЕКС К ПОЗИЦИИ: Прочие объекты (56), ФЕР, 1 кв 2026 (СМР),Письмо Минстроя России от 30.12.2025 года № 81879-ИФ/09, прил.1 ОЗП=41,73; ЭМ=15,27; ЗПМ=41,73; МАТ=10,48
Ø 32х3.5 | [21 empty] | Ø 32х3.5
284 | ФЕРм12-01-002-04 Приказ Минстроя России от 26.12.2019 №876/пр | (Демонтаж в лом с резкой) Трубопровод в помещениях или на открытых площадках в пределах цехов, монтируемый из готовых узлов, на номинальное давление не более 2,5 МПа, диаметр труб наружный: 32 мм ( Труба Ø32х3,5мм-5м/0,012тн, Отвод 90° Ø 32х3.5-1шт) (р.5 п.5 дефектной ведомости) |  | 100 м | 0.0506 | 35728.5 | 16338.96 | 19389.54 | 3672.66 | 1808 | 827 | 981 | 186 | 40.7 | 2.06 | 6.87 | 0.35 | [5 empty] | (Демонтаж в лом с резкой) Трубопровод в помещениях или на открытых площадках в пределах цехов, монтируемый из готовых узлов, на номинальное давление не более 2,5 МПа, диаметр труб наружный: 32 мм ( Труба Ø32х3,5мм-5м/0,012тн, Отвод 90° Ø 32х3.5-1шт) (р.5 п.5 дефектной ведомости)
|  | Объем=(5+1*0,06) / 100 | [26 empty] | Объем=(5+1*0,06) / 100
| Приказ от 08.08.2022 № 648/пр п.145 табл.3 | Демонтаж оборудования, не пригодного для дальнейшего использования (предназначено в лом), с разборкой и резкой на части ОЗП=0,5; ЭМ=0,5 к расх.; ЗПМ=0,5; МАТ=0 к расх.; ТЗ=0,5; ТЗМ=0,5 | [22 empty] | Демонтаж оборудования, не пригодного для дальнейшего использования (предназначено в лом), с разборкой и резкой на части ОЗП=0,5; ЭМ=0,5 к расх.; ЗПМ=0,5; МАТ=0 к расх.; ТЗ=0,5; ТЗМ=0,5
| 1 | ИНДЕКС К ПОЗИЦИИ: Прочие объекты (56), ФЕР, 1 кв 2026 (СМР),Письмо Минстроя России от 30.12.2025 года № 81879-ИФ/09, прил.1 ОЗП=41,73; ЭМ=15,27; ЗПМ=41,73; МАТ=10,48 | [21 empty] | ИНДЕКС К ПОЗИЦИИ: Прочие объекты (56), ФЕР, 1 кв 2026 (СМР),Письмо Минстроя России от 30.12.2025 года № 81879-ИФ/09, прил.1 ОЗП=41,73; ЭМ=15,27; ЗПМ=41,73; МАТ=10,48
|  |  | Накладные расходы 90% ФОТ (от 1 165) | З/пМех 10: 1049
|  |  | Сметная прибыль 46% ФОТ (от 1 165) | З/пМех 10: 536
|  |  | Итого c накладными и см. прибылью | З/пМех 10: 3664
285 | ФЕРм12-01-052-01 Приказ Минстроя России от 26.12.2019 №876/пр | Трубопровод в помещениях или на открытых площадках в пределах цехов из труб легированных сталей, монтируемый из труб и готовых деталей, на номинальное давление не более 2,5 МПа, диаметр трубопровода наружный: 45 мм Монтаж трубы Ø32х3,5- 5м/0,013тн, отвод 90°Ø32х3,5-1шт (р.5 п.5 дефектной ведомости) |  | 100 м | 0.0506 | 92153.05 | 48052.51 | 43580.73 | 9656.74 | 4663 | 2431 | 2205 | 489 | 119.7 | 6.06 | 17.63 | 0.89 | [5 empty] | Трубопровод в помещениях или на открытых площадках в пределах цехов из труб легированных сталей, монтируемый из труб и готовых деталей, на номинальное давление не более 2,5 МПа, диаметр трубопровода наружный: 45 мм Монтаж трубы Ø32х3,5- 5м/0,013тн, отвод 90°Ø32х3,5-1шт (р.5 п.5 дефектной ведомости)
|  | Объем=(5+1*0,06) / 100 | [26 empty] | Объем=(5+1*0,06) / 100
|  | 5 793,03 = 5 793,53 - 0,16 x 3,15 | [24 empty] | 5 793,03 = 5 793,53 - 0,16 x 3,15
|  | поправочный коэфф. на диаметр ПЗ=0,7 (ОЗП=0,7; ЭМ=0,7 к расх.; ЗПМ=0,7; МАТ=0,7 к расх.; ТЗ=0,7; ТЗМ=0,7) | [22 empty] | поправочный коэфф. на диаметр ПЗ=0,7 (ОЗП=0,7; ЭМ=0,7 к расх.; ЗПМ=0,7; МАТ=0,7 к расх.; ТЗ=0,7; ТЗМ=0,7)
| 1 | ИНДЕКС К ПОЗИЦИИ: Прочие объекты (56), ФЕР, 1 кв 2026 (СМР),Письмо Минстроя России от 30.12.2025 года № 81879-ИФ/09, прил.1 ОЗП=41,73; ЭМ=15,27; ЗПМ=41,73; МАТ=10,48 | [21 empty] | ИНДЕКС К ПОЗИЦИИ: Прочие объекты (56), ФЕР, 1 кв 2026 (СМР),Письмо Минстроя России от 30.12.2025 года № 81879-ИФ/09, прил.1 ОЗП=41,73; ЭМ=15,27; ЗПМ=41,73; МАТ=10,48
|  |  | Накладные расходы 90% ФОТ (от 3 358) | З/пМех 10: 3022
|  |  | Сметная прибыль 46% ФОТ (от 3 358) | З/пМех 10: 1545
|  |  | Итого c накладными и см. прибылью | З/пМех 10: 9926
286 * | ФССЦ-23.3.03.02-0020 Приказ Минстроя России от 26.12.2019 №876/пр | Трубы стальные бесшовные горячедеформированные со снятой фаской из стали марок 15, 20, 35, наружный диаметр 32 мм, толщина стенки 3,5 мм.прим. Труба Ø32х3,5 ст.09Г2С ( Материал заказчика) |  | 4: м; 5: 5.19; 6: 262.52; З/пМех 10: 1362; З/пМех 14: 0; З/пМех 15: 0; З/пМех 16: 0; З/пМех 17: 0 | [5 empty] | Трубы стальные бесшовные горячедеформированные со снятой фаской из стали марок 15, 20, 35, наружный диаметр 32 мм, толщина стенки 3,5 мм.прим. Труба Ø32х3,5 ст.09Г2С ( Материал заказчика)
|  | Объем=5*1,038 | [26 empty] | Объем=5*1,038
| 1 | ИНДЕКС К ПОЗИЦИИ: Прочие объекты (56), ФЕР, 1 кв 2026 (СМР),Письмо Минстроя России от 30.12.2025 года № 81879-ИФ/09, прил.1 ОЗП=41,73; ЭМ=15,27; ЗПМ=41,73; МАТ=10,48 | [21 empty] | ИНДЕКС К ПОЗИЦИИ: Прочие объекты (56), ФЕР, 1 кв 2026 (СМР),Письмо Минстроя России от 30.12.2025 года № 81879-ИФ/09, прил.1 ОЗП=41,73; ЭМ=15,27; ЗПМ=41,73; МАТ=10,48
287 * | ФССЦ-23.8.04.06-0310 Приказ Минстроя России от 26.12.2019 №876/пр | Отводы 90° с радиусом кривизны R=1,5 Ду на давление до 16 МПа, номинальный диаметр 30 мм, наружный диаметр 32 мм, толщина стенки 2,0 мм. прим Отвод 90° Ø 32х3.5 ст 09Г2С ( Материал заказчика) |  | 4: шт; 5: 1; 6: 47.16; З/пМех 10: 47; З/пМех 14: 0; З/пМех 15: 0; З/пМех 16: 0; З/пМех 17: 0 | [5 empty] | Отводы 90° с радиусом кривизны R=1,5 Ду на давление до 16 МПа, номинальный диаметр 30 мм, наружный диаметр 32 мм, толщина стенки 2,0 мм. прим Отвод 90° Ø 32х3.5 ст 09Г2С ( Материал заказчика)
| 1 | ИНДЕКС К ПОЗИЦИИ: Прочие объекты (56), ФЕР, 1 кв 2026 (СМР),Письмо Минстроя России от 30.12.2025 года № 81879-ИФ/09, прил.1 ОЗП=41,73; ЭМ=15,27; ЗПМ=41,73; МАТ=10,48 | [21 empty] | ИНДЕКС К ПОЗИЦИИ: Прочие объекты (56), ФЕР, 1 кв 2026 (СМР),Письмо Минстроя России от 30.12.2025 года № 81879-ИФ/09, прил.1 ОЗП=41,73; ЭМ=15,27; ЗПМ=41,73; МАТ=10,48
Ø 57х4 | [21 empty] | Ø 57х4
288 | ФЕРм12-01-002-07 Приказ Минстроя России от 26.12.2019 №876/пр | (Демонтаж в лом) Трубопровод в помещениях или на открытых площадках в пределах цехов, монтируемый из готовых узлов, на номинальное давление не более 2,5 МПа, диаметр труб наружный: 57 мм (Труба Ø 57х4-2м/0,010тн) (р.5 п.6 дефектной ведомости) |  | 100 м | 0.02 | 23277.52 | 10983.34 | 12294.18 | 2375.69 | 466 | 220 | 246 | 48 | 27.36 | 0.55 | 4.43 | 0.09 | [5 empty] | (Демонтаж в лом) Трубопровод в помещениях или на открытых площадках в пределах цехов, монтируемый из готовых узлов, на номинальное давление не более 2,5 МПа, диаметр труб наружный: 57 мм (Труба Ø 57х4-2м/0,010тн) (р.5 п.6 дефектной ведомости)
|  | Объем=2 / 100 | [26 empty] | Объем=2 / 100
| Приказ от 08.08.2022 № 648/пр п.145 табл.3 | Демонтаж оборудования, не пригодного для дальнейшего использования (предназначено в лом), без разборки и резки ОЗП=0,3; ЭМ=0,3 к расх.; ЗПМ=0,3; МАТ=0 к расх.; ТЗ=0,3; ТЗМ=0,3 | [22 empty] | Демонтаж оборудования, не пригодного для дальнейшего использования (предназначено в лом), без разборки и резки ОЗП=0,3; ЭМ=0,3 к расх.; ЗПМ=0,3; МАТ=0 к расх.; ТЗ=0,3; ТЗМ=0,3
| 1 | ИНДЕКС К ПОЗИЦИИ: Прочие объекты (56), ФЕР, 1 кв 2026 (СМР),Письмо Минстроя России от 30.12.2025 года № 81879-ИФ/09, прил.1 ОЗП=41,73; ЭМ=15,27; ЗПМ=41,73; МАТ=10,48 | [21 empty] | ИНДЕКС К ПОЗИЦИИ: Прочие объекты (56), ФЕР, 1 кв 2026 (СМР),Письмо Минстроя России от 30.12.2025 года № 81879-ИФ/09, прил.1 ОЗП=41,73; ЭМ=15,27; ЗПМ=41,73; МАТ=10,48
|  |  | Накладные расходы 90% ФОТ (от 308) | З/пМех 10: 277
|  |  | Сметная прибыль 46% ФОТ (от 308) | З/пМех 10: 142
|  |  | Итого c накладными и см. прибылью | З/пМех 10: 955
289 | ФЕРм12-01-052-02 Приказ Минстроя России от 26.12.2019 №876/пр | Трубопровод в помещениях или на открытых площадках в пределах цехов из труб легированных сталей, монтируемый из труб и готовых деталей, на номинальное давление не более 2,5 МПа, диаметр трубопровода наружный: 57 мм (Труба Ø 57х4-2м/0,011тн) (р.5 п.6 дефектной ведомости) |  | 100 м | 0.02 | 136033.92 | 71456.78 | 63489 | 13800.95 | 2721 | 1429 | 1270 | 276 | 178 | 3.56 | 25.2 | 0.5 | [5 empty] | Трубопровод в помещениях или на открытых площадках в пределах цехов из труб легированных сталей, монтируемый из труб и готовых деталей, на номинальное давление не более 2,5 МПа, диаметр трубопровода наружный: 57 мм (Труба Ø 57х4-2м/0,011тн) (р.5 п.6 дефектной ведомости)
|  | Объем=2 / 100 | [26 empty] | Объем=2 / 100
|  | 5 973,95 = 5 974,74 - 0,25 x 3,15 | [24 empty] | 5 973,95 = 5 974,74 - 0,25 x 3,15
| 1 | ИНДЕКС К ПОЗИЦИИ: Прочие объекты (56), ФЕР, 1 кв 2026 (СМР),Письмо Минстроя России от 30.12.2025 года № 81879-ИФ/09, прил.1 ОЗП=41,73; ЭМ=15,27; ЗПМ=41,73; МАТ=10,48 | [21 empty] | ИНДЕКС К ПОЗИЦИИ: Прочие объекты (56), ФЕР, 1 кв 2026 (СМР),Письмо Минстроя России от 30.12.2025 года № 81879-ИФ/09, прил.1 ОЗП=41,73; ЭМ=15,27; ЗПМ=41,73; МАТ=10,48
|  |  | Накладные расходы 90% ФОТ (от 1 960) | З/пМех 10: 1764
|  |  | Сметная прибыль 46% ФОТ (от 1 960) | З/пМех 10: 902
|  |  | Итого c накладными и см. прибылью | З/пМех 10: 5792
290 * | ФССЦ-23.3.03.02-0031 Приказ Минстроя России от 26.12.2019 №876/пр | Трубы стальные бесшовные горячедеформированные со снятой фаской из стали марок 15, 20, 35, наружный диаметр 57 мм, толщина стенки 4 мм. прим. Труба Ø57х4 ст.09Г2С (материал заказчика) |  | 4: м; 5: 2.076; 6: 492.87; З/пМех 10: 1023; З/пМех 14: 0; З/пМех 15: 0; З/пМех 16: 0; З/пМех 17: 0 | [5 empty] | Трубы стальные бесшовные горячедеформированные со снятой фаской из стали марок 15, 20, 35, наружный диаметр 57 мм, толщина стенки 4 мм. прим. Труба Ø57х4 ст.09Г2С (материал заказчика)
|  | Объем=2*1,038 | [26 empty] | Объем=2*1,038
| 1 | ИНДЕКС К ПОЗИЦИИ: Прочие объекты (56), ФЕР, 1 кв 2026 (СМР),Письмо Минстроя России от 30.12.2025 года № 81879-ИФ/09, прил.1 ОЗП=41,73; ЭМ=15,27; ЗПМ=41,73; МАТ=10,48 | [21 empty] | ИНДЕКС К ПОЗИЦИИ: Прочие объекты (56), ФЕР, 1 кв 2026 (СМР),Письмо Минстроя России от 30.12.2025 года № 81879-ИФ/09, прил.1 ОЗП=41,73; ЭМ=15,27; ЗПМ=41,73; МАТ=10,48
Ø 32х3.5 | [21 empty] | Ø 32х3.5
291 | ФЕРм12-01-002-04 Приказ Минстроя России от 26.12.2019 №876/пр | (Демонтаж в лом с резкой) Трубопровод в помещениях или на открытых площадках в пределах цехов, монтируемый из готовых узлов, на номинальное давление не более 2,5 МПа, диаметр труб наружный: 32 мм ( Труба Ø32х3,5мм-5м/0,007тн, Отвод 90° Ø 32х3.5-1шт) (р.5 п.7 дефектной ведомости) |  | 100 м | 0.0306 | 35728.5 | 16338.96 | 19389.54 | 3672.66 | 1093 | 500 | 593 | 112 | 40.7 | 1.25 | 6.87 | 0.21 | [5 empty] | (Демонтаж в лом с резкой) Трубопровод в помещениях или на открытых площадках в пределах цехов, монтируемый из готовых узлов, на номинальное давление не более 2,5 МПа, диаметр труб наружный: 32 мм ( Труба Ø32х3,5мм-5м/0,007тн, Отвод 90° Ø 32х3.5-1шт) (р.5 п.7 дефектной ведомости)
|  | Объем=(3+1*0,06) / 100 | [26 empty] | Объем=(3+1*0,06) / 100
| Приказ от 08.08.2022 № 648/пр п.145 табл.3 | Демонтаж оборудования, не пригодного для дальнейшего использования (предназначено в лом), с разборкой и резкой на части ОЗП=0,5; ЭМ=0,5 к расх.; ЗПМ=0,5; МАТ=0 к расх.; ТЗ=0,5; ТЗМ=0,5 | [22 empty] | Демонтаж оборудования, не пригодного для дальнейшего использования (предназначено в лом), с разборкой и резкой на части ОЗП=0,5; ЭМ=0,5 к расх.; ЗПМ=0,5; МАТ=0 к расх.; ТЗ=0,5; ТЗМ=0,5
| 1 | ИНДЕКС К ПОЗИЦИИ: Прочие объекты (56), ФЕР, 1 кв 2026 (СМР),Письмо Минстроя России от 30.12.2025 года № 81879-ИФ/09, прил.1 ОЗП=41,73; ЭМ=15,27; ЗПМ=41,73; МАТ=10,48 | [21 empty] | ИНДЕКС К ПОЗИЦИИ: Прочие объекты (56), ФЕР, 1 кв 2026 (СМР),Письмо Минстроя России от 30.12.2025 года № 81879-ИФ/09, прил.1 ОЗП=41,73; ЭМ=15,27; ЗПМ=41,73; МАТ=10,48
|  |  | Накладные расходы 90% ФОТ (от 704) | З/пМех 10: 634
|  |  | Сметная прибыль 46% ФОТ (от 704) | З/пМех 10: 324
|  |  | Итого c накладными и см. прибылью | З/пМех 10: 2215
292 | ФЕРм12-20-036-02 Приказ Минстроя России от 26.12.2019 №876/пр | Трубопроводы внутрицеховые нефтегазоперерабатывающих комплексов, монтируемые из труб и готовых деталей легированных сталей на номинальное давление до 2,5 МПа на открытых площадках и в помещениях, диаметр трубопровода наружный: 38 мм. Монтаж трубы Ø32х3,5- 5м, отвод 90°Ø32х3,5-1шт (р.5 п.7 дефектной ведомости) |  | м | 3.06 | 964.48 | 336.34 | 623.63 | 143.13 | 2951 | 1029 | 1908 | 438 | 0.87 | 2.66 | 0.26 | 0.8 | [5 empty] | Трубопроводы внутрицеховые нефтегазоперерабатывающих комплексов, монтируемые из труб и готовых деталей легированных сталей на номинальное давление до 2,5 МПа на открытых площадках и в помещениях, диаметр трубопровода наружный: 38 мм. Монтаж трубы Ø32х3,5- 5м, отвод 90°Ø32х3,5-1шт (р.5 п.7 дефектной ведомости)
|  | Объем=3+1*0,06 | [26 empty] | Объем=3+1*0,06
|  | 58,03 = 58,03 - 0,0011 x 3,15 | [24 empty] | 58,03 = 58,03 - 0,0011 x 3,15
|  | попрвочный коэфф. на диаметр d32 ПЗ=0,85 (ОЗП=0,85; ЭМ=0,85 к расх.; ЗПМ=0,85; МАТ=0,85 к расх.; ТЗ=0,85; ТЗМ=0,85) | [22 empty] | попрвочный коэфф. на диаметр d32 ПЗ=0,85 (ОЗП=0,85; ЭМ=0,85 к расх.; ЗПМ=0,85; МАТ=0,85 к расх.; ТЗ=0,85; ТЗМ=0,85)
| 1 | ИНДЕКС К ПОЗИЦИИ: Прочие объекты (56), ФЕР, 1 кв 2026 (СМР),Письмо Минстроя России от 30.12.2025 года № 81879-ИФ/09, прил.1 ОЗП=41,73; ЭМ=15,27; ЗПМ=41,73; МАТ=10,48 | [21 empty] | ИНДЕКС К ПОЗИЦИИ: Прочие объекты (56), ФЕР, 1 кв 2026 (СМР),Письмо Минстроя России от 30.12.2025 года № 81879-ИФ/09, прил.1 ОЗП=41,73; ЭМ=15,27; ЗПМ=41,73; МАТ=10,48
|  |  | Накладные расходы 90% ФОТ (от 1 687) | З/пМех 10: 1518
|  |  | Сметная прибыль 46% ФОТ (от 1 687) | З/пМех 10: 776
|  |  | Итого c накладными и см. прибылью | З/пМех 10: 5685
293 | ФЕРм12-20-036-18 Приказ Минстроя России от 26.12.2019 №876/пр | Добавлять на 1 стык, диаметр трубопровода наружный 38 мм к расценке 12-20-036-02 (р.5 п.7 дефектной ведомости) |  | стык | 4 | 2497.91 | 1595.34 | 854.05 | 231.18 | 9992 | 6381 | 3416 | 925 | 3.8 | 15.2 | 0.41 | 1.64 | [5 empty] | Добавлять на 1 стык, диаметр трубопровода наружный 38 мм к расценке 12-20-036-02 (р.5 п.7 дефектной ведомости)
| 1 | ИНДЕКС К ПОЗИЦИИ: Прочие объекты (56), ФЕР, 1 кв 2026 (СМР),Письмо Минстроя России от 30.12.2025 года № 81879-ИФ/09, прил.1 ОЗП=41,73; ЭМ=15,27; ЗПМ=41,73; МАТ=10,48 | [21 empty] | ИНДЕКС К ПОЗИЦИИ: Прочие объекты (56), ФЕР, 1 кв 2026 (СМР),Письмо Минстроя России от 30.12.2025 года № 81879-ИФ/09, прил.1 ОЗП=41,73; ЭМ=15,27; ЗПМ=41,73; МАТ=10,48
|  |  | Накладные расходы 90% ФОТ (от 8 402) | З/пМех 10: 7562
|  |  | Сметная прибыль 46% ФОТ (от 8 402) | З/пМех 10: 3865
|  |  | Итого c накладными и см. прибылью | З/пМех 10: 22888
294 * | ФССЦ-23.3.03.02-0020 Приказ Минстроя России от 26.12.2019 №876/пр | Трубы стальные бесшовные горячедеформированные со снятой фаской из стали марок 15, 20, 35, наружный диаметр 32 мм, толщина стенки 3,5 мм. прим. Труба Ø32х3,5 ст.10Г2 ( Материал заказчика) |  | 4: м; 5: 3.09; 6: 262.52; З/пМех 10: 811; З/пМех 14: 0; З/пМех 15: 0; З/пМех 16: 0; З/пМех 17: 0 | [5 empty] | Трубы стальные бесшовные горячедеформированные со снятой фаской из стали марок 15, 20, 35, наружный диаметр 32 мм, толщина стенки 3,5 мм. прим. Труба Ø32х3,5 ст.10Г2 ( Материал заказчика)
|  | Объем=3*1,03 | [26 empty] | Объем=3*1,03
| 1 | ИНДЕКС К ПОЗИЦИИ: Прочие объекты (56), ФЕР, 1 кв 2026 (СМР),Письмо Минстроя России от 30.12.2025 года № 81879-ИФ/09, прил.1 ОЗП=41,73; ЭМ=15,27; ЗПМ=41,73; МАТ=10,48 | [21 empty] | ИНДЕКС К ПОЗИЦИИ: Прочие объекты (56), ФЕР, 1 кв 2026 (СМР),Письмо Минстроя России от 30.12.2025 года № 81879-ИФ/09, прил.1 ОЗП=41,73; ЭМ=15,27; ЗПМ=41,73; МАТ=10,48
295 * | ФССЦ-23.8.04.06-0310 Приказ Минстроя России от 26.12.2019 №876/пр | Отводы 90° с радиусом кривизны R=1,5 Ду на давление до 16 МПа, номинальный диаметр 30 мм, наружный диаметр 32 мм, толщина стенки 2,0 мм. прим Отвод 90° Ø 32х3.5 ст 09Г2С ( Материал заказчика) |  | 4: шт; 5: 1; 6: 47.16; З/пМех 10: 47; З/пМех 14: 0; З/пМех 15: 0; З/пМех 16: 0; З/пМех 17: 0 | [5 empty] | Отводы 90° с радиусом кривизны R=1,5 Ду на давление до 16 МПа, номинальный диаметр 30 мм, наружный диаметр 32 мм, толщина стенки 2,0 мм. прим Отвод 90° Ø 32х3.5 ст 09Г2С ( Материал заказчика)
| 1 | ИНДЕКС К ПОЗИЦИИ: Прочие объекты (56), ФЕР, 1 кв 2026 (СМР),Письмо Минстроя России от 30.12.2025 года № 81879-ИФ/09, прил.1 ОЗП=41,73; ЭМ=15,27; ЗПМ=41,73; МАТ=10,48 | [21 empty] | ИНДЕКС К ПОЗИЦИИ: Прочие объекты (56), ФЕР, 1 кв 2026 (СМР),Письмо Минстроя России от 30.12.2025 года № 81879-ИФ/09, прил.1 ОЗП=41,73; ЭМ=15,27; ЗПМ=41,73; МАТ=10,48
Итого прямые затраты по разделу в текущих ценах |  |  |  | З/пМех 10: 682472; Осн.З/п 11: 394619; Эк.Маш 12: 269008; З/пМех 13: 84343; З/пМех 15: 979.51; З/пМех 17: 150.71 | [10 empty] | Итого прямые затраты по разделу в текущих ценах
Итого прямые затраты по разделу с учетом коэффициентов к итогам |  |  |  | З/пМех 10: 782016; Осн.З/п 11: 453812; Эк.Маш 12: 309359; З/пМех 13: 96994; З/пМех 15: 1126.44; З/пМех 17: 173.32 | [10 empty] | Итого прямые затраты по разделу с учетом коэффициентов к итогам
Накладные расходы |  |  |  | З/пМех 10: 495725 | [10 empty] | Накладные расходы
Сметная прибыль |  |  |  | З/пМех 10: 253371 | [10 empty] | Сметная прибыль
Итого по разделу 5 Технологические трубопроводы и арматура |  |  |  | З/пМех 10: 1531112; З/пМех 15: 1126.44; З/пМех 17: 173.32 | [10 empty] | Итого по разделу 5 Технологические трубопроводы и арматура
Материалы заказчика |  |  |  | З/пМех 10: 14981 | [10 empty] | Материалы заказчика
Раздел 6. Электротехнические работы | [20 empty] | Раздел 6. Электротехнические работы
296 | Эл. Цех | Произвести ТО,ТР и при необходимости демонтаж,транспортировку для ремонта в электроцех и монтаж электродвигателей насосов и ХВ (р.8 п.1 дефектой ведомости) |  | 4: шт; 5: 20; З/пМех 14: 0; З/пМех 15: 0; З/пМех 16: 0; З/пМех 17: 0 | [8 empty] | Произвести ТО,ТР и при необходимости демонтаж,транспортировку для ремонта в электроцех и монтаж электродвигателей насосов и ХВ (р.8 п.1 дефектой ведомости)
298 | Эл. Цех | Произвести ТО,ТР электрооборудования в подстанции ТП-62.(р.8 п.3 дефектой ведомости) |  | 4: шт; 5: 1; З/пМех 14: 0; З/пМех 15: 0; З/пМех 16: 0; З/пМех 17: 0 | [8 empty] | Произвести ТО,ТР электрооборудования в подстанции ТП-62.(р.8 п.3 дефектой ведомости)
299 | Эл. Цех | Произвести ТО,ТР источникам бесперебойного питания (р.8 п.4 дефектой ведомости) |  | 4: шт; 5: 3; З/пМех 14: 0; З/пМех 15: 0; З/пМех 16: 0; З/пМех 17: 0 | [8 empty] | Произвести ТО,ТР источникам бесперебойного питания (р.8 п.4 дефектой ведомости)
300 | Эл. Цех | Произвести ТО,ТР и при необходимости демонтаж,транспортировку для ремонта в электроцех и монтаж электромоторных задвижек. (р.8 п.5 дефектой ведомости) |  | 4: шт; 5: 12; З/пМех 14: 0; З/пМех 15: 0; З/пМех 16: 0; З/пМех 17: 0 | [8 empty] | Произвести ТО,ТР и при необходимости демонтаж,транспортировку для ремонта в электроцех и монтаж электромоторных задвижек. (р.8 п.5 дефектой ведомости)
303 | Спец. организация | Произвести усиление констукций кабеленесущей системы( замена лотка НЛ-400, укладку кабелей на кабельной галереи. (р.8 п.8 дефектой ведомости) |  | 4: м; 5: 112; З/пМех 14: 0; З/пМех 15: 0; З/пМех 16: 0; З/пМех 17: 0 | [8 empty] | Произвести усиление констукций кабеленесущей системы( замена лотка НЛ-400, укладку кабелей на кабельной галереи. (р.8 п.8 дефектой ведомости)
Раздел 7. КИПиА | [20 empty] | Раздел 7. КИПиА
304 | РМЦ, пр-во №2 | Демонтаж выносных колонок на аппаратах, ремонт измерительной части, чистка колонок и монтаж (р.9 п.1 дефектой ведомости) |  | 4: шт; 5: 6; З/пМех 14: 0; З/пМех 15: 0; З/пМех 16: 0; З/пМех 17: 0 | [8 empty] | Демонтаж выносных колонок на аппаратах, ремонт измерительной части, чистка колонок и монтаж (р.9 п.1 дефектой ведомости)
305 | пр-во №2 | Произвести ревизию запорной арматуры к датчикам давления на аппаратах, трубопроводах. При необходимости произвести замену, согласно акту отбраковки. (р.9 п.2 дефектой ведомости) |  | 4: шт; 5: 25; З/пМех 14: 0; З/пМех 15: 0; З/пМех 16: 0; З/пМех 17: 0 | [8 empty] | Произвести ревизию запорной арматуры к датчикам давления на аппаратах, трубопроводах. При необходимости произвести замену, согласно акту отбраковки. (р.9 п.2 дефектой ведомости)
306 | Цех КИП | Произвести ревизию многозонных термопар в реакторах (р.9 п.3 дефектой ведомости) |  | 4: шт; 5: 8; З/пМех 14: 0; З/пМех 15: 0; З/пМех 16: 0; З/пМех 17: 0 | [8 empty] | Произвести ревизию многозонных термопар в реакторах (р.9 п.3 дефектой ведомости)
307 | Цех КИП, пр-во №2 | Произвести демонтаж для ревизии, ремонта и поверки и монтажа технические манометры (р.9 п.4 дефектой ведомости) |  | 4: шт; 5: 70; З/пМех 14: 0; З/пМех 15: 0; З/пМех 16: 0; З/пМех 17: 0 | [8 empty] | Произвести демонтаж для ревизии, ремонта и поверки и монтажа технические манометры (р.9 п.4 дефектой ведомости)
Произвести демонтаж для ревизии, ремонта, калибровки и монтажа приборов: | [21 empty] | Произвести демонтаж для ревизии, ремонта, калибровки и монтажа приборов:
308 | Цех КИП | Давление E+H CERABAR (р.9 п.5 дефектой ведомости) |  | 4: шт; 5: 10; З/пМех 14: 0; З/пМех 15: 0; З/пМех 16: 0; З/пМех 17: 0 | [8 empty] | Давление E+H CERABAR (р.9 п.5 дефектой ведомости)
309 | Цех КИП | Расход E+H DELTABAR (р.9 п.5 дефектой ведомости) |  | 4: шт; 5: 10; З/пМех 14: 0; З/пМех 15: 0; З/пМех 16: 0; З/пМех 17: 0 | [8 empty] | Расход E+H DELTABAR (р.9 п.5 дефектой ведомости)
310 | Цех КИП | Температура PULSAR III (р.9 п.5 дефектой ведомости) |  | 4: шт; 5: 6; З/пМех 14: 0; З/пМех 15: 0; З/пМех 16: 0; З/пМех 17: 0 | [8 empty] | Температура PULSAR III (р.9 п.5 дефектой ведомости)
311 | Цех КИП | Уровень E+H Levelflex FMP51 (р.9 п.5 дефектой ведомости) |  | 4: шт; 5: 10; З/пМех 14: 0; З/пМех 15: 0; З/пМех 16: 0; З/пМех 17: 0 | [8 empty] | Уровень E+H Levelflex FMP51 (р.9 п.5 дефектой ведомости)
312 | Цех КИП | РИЗУР 2030 (р.9 п.5 дефектой ведомости) |  | 4: шт; 5: 20; З/пМех 14: 0; З/пМех 15: 0; З/пМех 16: 0; З/пМех 17: 0 | [8 empty] | РИЗУР 2030 (р.9 п.5 дефектой ведомости)
313 | Цех КИП | Проверить работоспособность газосигнализаторов ССС-903, СГОЭС (р.9 п.6 дефектой ведомости) |  | 4: шт; 5: 40; З/пМех 14: 0; З/пМех 15: 0; З/пМех 16: 0; З/пМех 17: 0 | [8 empty] | Проверить работоспособность газосигнализаторов ССС-903, СГОЭС (р.9 п.6 дефектой ведомости)
Раздел 8. Отопление и вентиляция | [20 empty] | Раздел 8. Отопление и вентиляция
315 | РМЦ, производство №2 | Произвести демонтаж, монтаж чистку воздуховодов вент .систем производственного здания: П-1, П-1А, П-2,П-2А, П-3, П-3А, В-1, В-1А (р.10 п.1 дефектой ведомости) |  | 4: шт; 5: 240; З/пМех 14: 0; З/пМех 15: 0; З/пМех 16: 0; З/пМех 17: 0 | [8 empty] | Произвести демонтаж, монтаж чистку воздуховодов вент .систем производственного здания: П-1, П-1А, П-2,П-2А, П-3, П-3А, В-1, В-1А (р.10 п.1 дефектой ведомости)
316 | РМЦ, производство №2 | Произвести демонтаж, монтаж чистку воздуховодов вент .систем Насосной №1 П-1, П-1А, П-2,П-2А, , В-1, В-1А (р.10 п.2 дефектой ведомости) |  | 4: шт; 5: 160; З/пМех 14: 0; З/пМех 15: 0; З/пМех 16: 0; З/пМех 17: 0 | [8 empty] | Произвести демонтаж, монтаж чистку воздуховодов вент .систем Насосной №1 П-1, П-1А, П-2,П-2А, , В-1, В-1А (р.10 п.2 дефектой ведомости)
317 | РМЦ, производство №2 | Произвести демонтаж, монтаж чистку воздуховодов вент .систем Насосной №2 П-1, П-1А, П-2,П-2А, , В-1, В-1А (р.10 п.3 дефектой ведомости) |  | 4: шт; 5: 160; З/пМех 14: 0; З/пМех 15: 0; З/пМех 16: 0; З/пМех 17: 0 | [8 empty] | Произвести демонтаж, монтаж чистку воздуховодов вент .систем Насосной №2 П-1, П-1А, П-2,П-2А, , В-1, В-1А (р.10 п.3 дефектой ведомости)
318 | РМЦ, производство №2 | Произвести демонтаж, монтаж чистку воздуховодов вент .систем Насосной №3 П-1, П-1А, П-2,П-2А, , В-1, В-1А (р.10 п.4 дефектой ведомости) |  | 4: шт; 5: 160; З/пМех 14: 0; З/пМех 15: 0; З/пМех 16: 0; З/пМех 17: 0 | [8 empty] | Произвести демонтаж, монтаж чистку воздуховодов вент .систем Насосной №3 П-1, П-1А, П-2,П-2А, , В-1, В-1А (р.10 п.4 дефектой ведомости)
319 | РМЦ, производство №2 | Произвести демонтаж дефектных воздуховодов П-1, ВА-1 приямка Е-101 (р.10 п.5 дефектой ведомости) |  | 4: м; 5: 34; З/пМех 14: 0; З/пМех 15: 0; З/пМех 16: 0; З/пМех 17: 0 | [8 empty] | Произвести демонтаж дефектных воздуховодов П-1, ВА-1 приямка Е-101 (р.10 п.5 дефектой ведомости)
320 | РМЦ, производство №2 | Проивести монтаж воздуховодов П-1, ВА-1 приямка Е-101 (р.10 п.6 дефектой ведомости) |  | 4: м; 5: 34; З/пМех 14: 0; З/пМех 15: 0; З/пМех 16: 0; З/пМех 17: 0 | [8 empty] | Проивести монтаж воздуховодов П-1, ВА-1 приямка Е-101 (р.10 п.6 дефектой ведомости)
Итого прямые затраты по смете в текущих ценах |  |  |  | З/пМех 10: 3050587; Осн.З/п 11: 1927200; Эк.Маш 12: 949350; З/пМех 13: 269922; З/пМех 15: 4959.5; З/пМех 17: 284.56 | [12 empty] | Итого прямые затраты по смете в текущих ценах
Итого прямые затраты по смете с учетом коэффициентов к итогам |  |  |  | З/пМех 10: 3377605; Осн.З/п 11: 2129301; Эк.Маш 12: 1074267; З/пМех 13: 295675; З/пМех 15: 5479.63; З/пМех 17: 325.77 | [12 empty] | Итого прямые затраты по смете с учетом коэффициентов к итогам
В том числе, справочно: | [30 empty] | В том числе, справочно:
Приказ от 07.07.2022 № 557/пр прил.8 табл.3 п.3 Производство ремонтно-строительных работ осуществляется на территории действующего предприятия с наличием в зоне производства работ одного или нескольких из перечисленных ниже факторов: - разветвленной сети транспортных и инженерных коммуникаций; - стесненных условий для складирования материалов; - действующего технологического оборудования ОЗП=1,15; ЭМ=1,15; ЗПМ=1,15; ТЗ=1,15; ТЗМ=1,15 (Поз. 18, 38, 50, 62, 70, 76, 82, 88, 94, 101, 107, 121, 140-144, 151-155, 162-166, 173-178, 183-185, 179, 182, 223-224, 228-229, 227, 233-252, 254-277, 279-285, 288-293) |  |  |  | З/пМех 10: 222141; Осн.З/п 11: 106093; Эк.Маш 12: 116046; З/пМех 13: 21810; З/пМех 15: 279.999; З/пМех 17: 41.208 | [13 empty] | Приказ от 07.07.2022 № 557/пр прил.8 табл.3 п.3 Производство ремонтно-строительных работ осуществляется на территории действующего предприятия с наличием в зоне производства работ одного или нескольких из перечисленных ниже факторов: - разветвленной сети транспортных и инженерных коммуникаций; - стесненных условий для складирования материалов; - действующего технологического оборудования ОЗП=1,15; ЭМ=1,15; ЗПМ=1,15; ТЗ=1,15; ТЗМ=1,15 (Поз. 18, 38, 50, 62, 70, 76, 82, 88, 94, 101, 107, 121, 140-144, 151-155, 162-166, 173-178, 183-185, 179, 182, 223-224, 228-229, 227, 233-252, 254-277, 279-285, 288-293)
Тех.часть ЦНиЛ табл.1 п.1 В эксплуатируемых зданиях всех назначений, в действующих цехаха и на производственных площадках (открытых и полуоткрытых), в связи с наличием в зоне производства работ действующего оборудования (станков, установок,кранов,разгрузочных ковшей и т.п.) или загромождающих помещения предметов (лабораторное оборудование, мебель и т.п.), или движения транспорта по внутрицеховым и внутризаводским путям. ОЗП=1,1; ЭМ=1,1; ЗПМ=1,1; ТЗ=1,1 (Поз. 1-14, 19-32, 39-48, 51-60, 63-68, 71-73, 77-79, 83-85, 89-91, 95-98, 102-104, 108-119, 122-133, 136-139, 147-150, 158-161, 169-172, 187-208, 212-215, 219, 221-222, 225-226) |  |  |  | З/пМех 10: 104877; Осн.З/п 11: 96007; Эк.Маш 12: 8871; З/пМех 13: 3943; З/пМех 15: 240.119 | [13 empty] | Тех.часть ЦНиЛ табл.1 п.1 В эксплуатируемых зданиях всех назначений, в действующих цехаха и на производственных площадках (открытых и полуоткрытых), в связи с наличием в зоне производства работ действующего оборудования (станков, установок,кранов,разгрузочных ковшей и т.п.) или загромождающих помещения предметов (лабораторное оборудование, мебель и т.п.), или движения транспорта по внутрицеховым и внутризаводским путям. ОЗП=1,1; ЭМ=1,1; ЗПМ=1,1; ТЗ=1,1 (Поз. 1-14, 19-32, 39-48, 51-60, 63-68, 71-73, 77-79, 83-85, 89-91, 95-98, 102-104, 108-119, 122-133, 136-139, 147-150, 158-161, 169-172, 187-208, 212-215, 219, 221-222, 225-226)
Накладные расходы |  |  |  | З/пМех 10: 2045694 | [12 empty] | Накладные расходы
Сметная прибыль |  |  |  | З/пМех 10: 1314452 | [12 empty] | Сметная прибыль
Итоги по смете: | [29 empty] | Итоги по смете:
Итого по разделу 1 Технологическое емкостное оборудование |  |  |  | З/пМех 10: 2172061; З/пМех 15: 1499.29; З/пМех 17: 120.96 | [13 empty] | Итого по разделу 1 Технологическое емкостное оборудование
Итого по разделу 2 Реакторы |  |  |  | З/пМех 10: 547013; З/пМех 15: 412.83; З/пМех 17: 12.67 | [13 empty] | Итого по разделу 2 Реакторы
Итого по разделу 3 Теплообменное оборудование. |  |  |  | З/пМех 10: 2487565; З/пМех 15: 2441.07; З/пМех 17: 18.82 | [13 empty] | Итого по разделу 3 Теплообменное оборудование.
Итого по разделу 5 Технологические трубопроводы и арматура |  |  |  | З/пМех 10: 1531112; З/пМех 15: 1126.44; З/пМех 17: 173.32 | [13 empty] | Итого по разделу 5 Технологические трубопроводы и арматура
Итого |  |  |  | З/пМех 10: 6737751; З/пМех 15: 5479.63; З/пМех 17: 325.77 | [13 empty] | Итого
В том числе: | [30 empty] | В том числе:
Материалы |  |  |  | З/пМех 10: 174037 | [13 empty] | Материалы
Машины и механизмы |  |  |  | З/пМех 10: 1074267 | [13 empty] | Машины и механизмы
ФОТ |  |  |  | З/пМех 10: 2424976 | [13 empty] | ФОТ
Накладные расходы |  |  |  | З/пМех 10: 2045694 | [13 empty] | Накладные расходы
Сметная прибыль |  |  |  | З/пМех 10: 1314452 | [13 empty] | Сметная прибыль
Материал заказчика -128743 |  |  |  | З/пМех 10: -128743 | [13 empty] | Материал заказчика -128743
ВСЕГО по смете |  |  |  | З/пМех 10: 6609008; З/пМех 15: 5479.63; З/пМех 17: 325.77 | [14 empty] | ВСЕГО по смете
Материалы заказчика | [29 empty] | Материалы заказчика
ФССЦ-08.3.05.02-0043 Сталь листовая горячекатаная марки 09Г2С-12 толщиной: 20-30 мм. прим Лист 09Г2С s =24 мм-5,5м2/1,036тн (материал заказчика), "т" Кол-во: 1,079512{п.181} |  |  |  | З/пМех 10: 75193 | [13 empty] | ФССЦ-08.3.05.02-0043 Сталь листовая горячекатаная марки 09Г2С-12 толщиной: 20-30 мм. прим Лист 09Г2С s =24 мм-5,5м2/1,036тн (материал заказчика), "т" Кол-во: 1,079512{п.181}
ФССЦ-17.1.02.03-0031 Материал рулонный муллитокремнеземистый МКРР-130 прим. Вата огнеупорная (материал заказчика), "т" Кол-во: 0,0055{п.155} |  |  |  | З/пМех 10: 842 | [13 empty] | ФССЦ-17.1.02.03-0031 Материал рулонный муллитокремнеземистый МКРР-130 прим. Вата огнеупорная (материал заказчика), "т" Кол-во: 0,0055{п.155}
ФССЦ-17.1.02.03-0031 Материал рулонный муллитокремнеземистый МКРР-130 прим. Вата огнеупорная (материал заказчика), "т" Кол-во: 0,0055{п.166} |  |  |  | З/пМех 10: 842 | [13 empty] | ФССЦ-17.1.02.03-0031 Материал рулонный муллитокремнеземистый МКРР-130 прим. Вата огнеупорная (материал заказчика), "т" Кол-во: 0,0055{п.166}
ФССЦ-17.1.02.03-0031 Материал рулонный муллитокремнеземистый МКРР-130 прим. Вата огнеупорная (материал заказчика), "т" Кол-во: 0,0055{п.177} |  |  |  | З/пМех 10: 842 | [13 empty] | ФССЦ-17.1.02.03-0031 Материал рулонный муллитокремнеземистый МКРР-130 прим. Вата огнеупорная (материал заказчика), "т" Кол-во: 0,0055{п.177}
ФССЦ-17.1.02.03-0031 Материал рулонный муллитокремнеземистый МКРР-130 прим. Вата огнеупорная (материал заказчика), "т" Кол-во: 0,0055{п.144} |  |  |  | З/пМех 10: 842 | [13 empty] | ФССЦ-17.1.02.03-0031 Материал рулонный муллитокремнеземистый МКРР-130 прим. Вата огнеупорная (материал заказчика), "т" Кол-во: 0,0055{п.144}
ФССЦ-17.3.02.17-0011 Изделия огнеупорные шамотные теплоизоляционные ШЛ-1,3 (ШТ-1,3) № 5, 8. прим. Кирпич шамотный ШЛ5 (материал заказчика), "т" Кол-во: 0,068{п.142} |  |  |  | З/пМех 10: 1905 | [13 empty] | ФССЦ-17.3.02.17-0011 Изделия огнеупорные шамотные теплоизоляционные ШЛ-1,3 (ШТ-1,3) № 5, 8. прим. Кирпич шамотный ШЛ5 (материал заказчика), "т" Кол-во: 0,068{п.142}
ФССЦ-17.3.02.17-0011 Изделия огнеупорные шамотные теплоизоляционные ШЛ-1,3 (ШТ-1,3) № 5, 8. прим. Кирпич шамотный ШЛ5 (материал заказчика), "т" Кол-во: 0,068{п.175} |  |  |  | З/пМех 10: 1905 | [13 empty] | ФССЦ-17.3.02.17-0011 Изделия огнеупорные шамотные теплоизоляционные ШЛ-1,3 (ШТ-1,3) № 5, 8. прим. Кирпич шамотный ШЛ5 (материал заказчика), "т" Кол-во: 0,068{п.175}
ФССЦ-17.3.02.17-0011 Изделия огнеупорные шамотные теплоизоляционные ШЛ-1,3 (ШТ-1,3) № 5, 8. прим. Кирпич шамотный ШЛ5 (материал заказчика), "т" Кол-во: 0,204{п.184} |  |  |  | З/пМех 10: 5715 | [13 empty] | ФССЦ-17.3.02.17-0011 Изделия огнеупорные шамотные теплоизоляционные ШЛ-1,3 (ШТ-1,3) № 5, 8. прим. Кирпич шамотный ШЛ5 (материал заказчика), "т" Кол-во: 0,204{п.184}
ФССЦ-17.3.02.17-0011 Изделия огнеупорные шамотные теплоизоляционные ШЛ-1,3 (ШТ-1,3) № 5, 8. прим. Кирпич шамотный ШЛ5 (материал заказчика), "т" Кол-во: 0,068{п.153} |  |  |  | З/пМех 10: 1905 | [13 empty] | ФССЦ-17.3.02.17-0011 Изделия огнеупорные шамотные теплоизоляционные ШЛ-1,3 (ШТ-1,3) № 5, 8. прим. Кирпич шамотный ШЛ5 (материал заказчика), "т" Кол-во: 0,068{п.153}
ФССЦ-17.3.02.17-0011 Изделия огнеупорные шамотные теплоизоляционные ШЛ-1,3 (ШТ-1,3) № 5, 8. прим. Кирпич шамотный ШЛ5 (материал заказчика), "т" Кол-во: 0,068{п.164} |  |  |  | З/пМех 10: 1905 | [13 empty] | ФССЦ-17.3.02.17-0011 Изделия огнеупорные шамотные теплоизоляционные ШЛ-1,3 (ШТ-1,3) № 5, 8. прим. Кирпич шамотный ШЛ5 (материал заказчика), "т" Кол-во: 0,068{п.164}
ФССЦ-17.4.04.01-0001 Раствор огнеупорный (материал заказчика), "м3" Кол-во: 2{п.185} |  |  |  | З/пМех 10: 13666 | [13 empty] | ФССЦ-17.4.04.01-0001 Раствор огнеупорный (материал заказчика), "м3" Кол-во: 2{п.185}
ФССЦ-17.4.04.01-0001 Раствор огнеупорный (материал заказчика), "м3" Кол-во: 0,3{п.143} |  |  |  | З/пМех 10: 2050 | [13 empty] | ФССЦ-17.4.04.01-0001 Раствор огнеупорный (материал заказчика), "м3" Кол-во: 0,3{п.143}
ФССЦ-17.4.04.01-0001 Раствор огнеупорный (материал заказчика), "м3" Кол-во: 0,3{п.154} |  |  |  | З/пМех 10: 2050 | [13 empty] | ФССЦ-17.4.04.01-0001 Раствор огнеупорный (материал заказчика), "м3" Кол-во: 0,3{п.154}
ФССЦ-17.4.04.01-0001 Раствор огнеупорный (материал заказчика), "м3" Кол-во: 0,3{п.176} |  |  |  | З/пМех 10: 2050 | [13 empty] | ФССЦ-17.4.04.01-0001 Раствор огнеупорный (материал заказчика), "м3" Кол-во: 0,3{п.176}
ФССЦ-17.4.04.01-0001 Раствор огнеупорный (материал заказчика), "м3" Кол-во: 0,3{п.165} |  |  |  | З/пМех 10: 2050 | [13 empty] | ФССЦ-17.4.04.01-0001 Раствор огнеупорный (материал заказчика), "м3" Кол-во: 0,3{п.165}
ФССЦ-23.3.03.02-0020 Трубы стальные бесшовные горячедеформированные со снятой фаской из стали марок 15, 20, 35, наружный диаметр 32 мм, толщина стенки 3,5 мм. прим. Труба Ø32х3,5 ст.10Г2 ( Материал заказчика), "м" Кол-во: 3,09{п.294} |  |  |  | З/пМех 10: 811 | [13 empty] | ФССЦ-23.3.03.02-0020 Трубы стальные бесшовные горячедеформированные со снятой фаской из стали марок 15, 20, 35, наружный диаметр 32 мм, толщина стенки 3,5 мм. прим. Труба Ø32х3,5 ст.10Г2 ( Материал заказчика), "м" Кол-во: 3,09{п.294}
ФССЦ-23.3.03.02-0020 Трубы стальные бесшовные горячедеформированные со снятой фаской из стали марок 15, 20, 35, наружный диаметр 32 мм, толщина стенки 3,5 мм.прим. Труба Ø32х3,5 ст.09Г2С ( Материал заказчика), "м" Кол-во: 5,19{п.286} |  |  |  | З/пМех 10: 1362 | [13 empty] | ФССЦ-23.3.03.02-0020 Трубы стальные бесшовные горячедеформированные со снятой фаской из стали марок 15, 20, 35, наружный диаметр 32 мм, толщина стенки 3,5 мм.прим. Труба Ø32х3,5 ст.09Г2С ( Материал заказчика), "м" Кол-во: 5,19{п.286}
ФССЦ-23.3.03.02-0031 Трубы стальные бесшовные горячедеформированные со снятой фаской из стали марок 15, 20, 35, наружный диаметр 57 мм, толщина стенки 4 мм. прим. Труба Ø57х4 ст.09Г2С (материал заказчика), "м" Кол-во: 2,076{п.290} |  |  |  | З/пМех 10: 1023 | [13 empty] | ФССЦ-23.3.03.02-0031 Трубы стальные бесшовные горячедеформированные со снятой фаской из стали марок 15, 20, 35, наружный диаметр 57 мм, толщина стенки 4 мм. прим. Труба Ø57х4 ст.09Г2С (материал заказчика), "м" Кол-во: 2,076{п.290}
ФССЦ-23.3.03.02-0137 Трубы стальные бесшовные горячедеформированные со снятой фаской из стали марок 15, 20, 35, наружный диаметр 159 мм, толщина стенки 5 мм. прим. Труба Ø159х5 ст.09Г2С (материал заказчика), "м" Кол-во: 5,15{п.282} |  |  |  | З/пМех 10: 6983 | [13 empty] | ФССЦ-23.3.03.02-0137 Трубы стальные бесшовные горячедеформированные со снятой фаской из стали марок 15, 20, 35, наружный диаметр 159 мм, толщина стенки 5 мм. прим. Труба Ø159х5 ст.09Г2С (материал заказчика), "м" Кол-во: 5,15{п.282}
ФССЦ-23.8.04.06-0085 Отвод крутоизогнутый, радиус кривизны 1,5 мм, номинальное давление до 16 МПа, номинальный диаметр 150 мм, наружный диаметр 159 мм, толщина стенки 5 мм прим. Отвод 90° Ø159х5 ст.09Г2С (материал заказчика), "шт" Кол-во: 3{п.283} |  |  |  | З/пМех 10: 4708 | [13 empty] | ФССЦ-23.8.04.06-0085 Отвод крутоизогнутый, радиус кривизны 1,5 мм, номинальное давление до 16 МПа, номинальный диаметр 150 мм, наружный диаметр 159 мм, толщина стенки 5 мм прим. Отвод 90° Ø159х5 ст.09Г2С (материал заказчика), "шт" Кол-во: 3{п.283}
ФССЦ-23.8.04.06-0310 Отводы 90° с радиусом кривизны R=1,5 Ду на давление до 16 МПа, номинальный диаметр 30 мм, наружный диаметр 32 мм, толщина стенки 2,0 мм. прим Отвод 90° Ø 32х3.5 ст 09Г2С ( Материал заказчика), "шт" Кол-во: 1{п.287} |  |  |  | З/пМех 10: 47 | [13 empty] | ФССЦ-23.8.04.06-0310 Отводы 90° с радиусом кривизны R=1,5 Ду на давление до 16 МПа, номинальный диаметр 30 мм, наружный диаметр 32 мм, толщина стенки 2,0 мм. прим Отвод 90° Ø 32х3.5 ст 09Г2С ( Материал заказчика), "шт" Кол-во: 1{п.287}
ФССЦ-23.8.04.06-0310 Отводы 90° с радиусом кривизны R=1,5 Ду на давление до 16 МПа, номинальный диаметр 30 мм, наружный диаметр 32 мм, толщина стенки 2,0 мм. прим Отвод 90° Ø 32х3.5 ст 09Г2С ( Материал заказчика), "шт" Кол-во: 1{п.295} |  |  |  | З/пМех 10: 47 | [13 empty] | ФССЦ-23.8.04.06-0310 Отводы 90° с радиусом кривизны R=1,5 Ду на давление до 16 МПа, номинальный диаметр 30 мм, наружный диаметр 32 мм, толщина стенки 2,0 мм. прим Отвод 90° Ø 32х3.5 ст 09Г2С ( Материал заказчика), "шт" Кол-во: 1{п.295}
Итого |  |  |  | З/пМех 10: 128743 | [13 empty] | Итого
ВСЕГО по смете |  |  |  | З/пМех 10: 6609008; З/пМех 15: 5479.63; З/пМех 17: 325.77